## Sheet1
Código | Descrição | Valor de Aquisição (R$) | Depreciação (R$/h) | Oportunidade de Capital (R$/h) | Seguros e Impostos (R$/h) | Manutenção (R$/h) | Operação (R$/h) | Mão de Obra de Operação (R$/h) | Custo Produtivo (R$/h) | Custo Improdutivo (R$/h)
E9001 | Conjunto vibratório para tubos de concreto com encaixe PB e 3 jogos de fôrmas - D = 0,60 m - 2,20 kW | 73782.7395 | 9.8377 | 1.5175 | 0 | 7.3783 | 0 | 0 | 18.7335 | 11.3552
E9002 | Conjunto vibratório para tubos de concreto com encaixe PB e 3 jogos de fôrmas - D = 0,80 m - 2,20 kW | 96848.3768 | 12.9131 | 1.9918 | 0 | 9.6848 | 0 | 0 | 24.5897 | 14.9049
E9003 | Conjunto vibratório para tubos de concreto com encaixe PB e 3 jogos de fôrmas - D = 1,00 m - 2,20 kW | 101247.1401 | 13.4996 | 2.0823 | 0 | 10.1247 | 0 | 0 | 25.7066 | 15.5819
E9004 | Conjunto vibratório para tubos de concreto com encaixe PB e 3 jogos de fôrmas - D = 1,20 m - 2,20 kW | 127934.2068 | 17.0579 | 2.6312 | 0 | 12.7934 | 0 | 0 | 32.4825 | 19.6891
E9005 | Conjunto vibratório para tubos de concreto com encaixe PB e 3 jogos de fôrmas - D = 1,50 m - 2,20 kW | 151173.8619 | 20.1565 | 3.1091 | 0 | 15.1174 | 0 | 0 | 38.383 | 23.2656
E9006 | Equipamento para sondagem manual | 5328.6873 | 0.9059 | 0.1151 | 0 | 0.5329 | 0 | 0 | 1.5539 | 1.021
E9007 | Bomba de pistão triplex com capacidade de 7,80 m³/h (130 l/min) - 8,20 kW | 167782.2292 | 16.7782 | 3.2351 | 0 | 14.6809 | 8.6078 | 0 | 43.302 | 20.0133
E9008 | Transportador manual de tubos de concreto com capacidade de 1 t | 1590.7928 | 1.4317 | 0.0736 | 0 | 0.7954 | 0 | 0 | 2.3007 | 1.5053
E9009 | Embarcação rebocadora - 268 kW | 633615.7374 | 7.2529 | 3.6422 | 0 | 16.1176 | 281.3279 | 136.0494 | 444.39 | 146.9445
E9010 | Balança plataforma digital à bateria, com mesa de 75 x 75 cm e capacidade de 500 kg | 4302.3901 | 0.6454 | 0.0885 | 0 | 0.3585 | 0 | 0 | 1.0924 | 0.7339
E9011 | Carro manual modelo plataforma de 200 x 80 cm com capacidade de 800 kg | 1833.7521 | 0.3301 | 0.0396 | 0 | 0.1834 | 0 | 0 | 0.5531 | 0.3697
E9014 | Deflectômetro de impacto (FWD) instalado em picape com reboque e faixa de carga de 7 a 120 kN - 147 kW | 2292474.306 | 183.3979 | 42.4337 | 0 | 114.6237 | 0 | 37.1417 | 377.597 | 262.9733
E9015 | Elevador de obra com capacidade de 1.000 kg - 9 kW | 68736.2523 | 5.4989 | 1.2723 | 0 | 4.8115 | 0 | 29.2675 | 40.8502 | 36.0387
E9016 | Usina misturadora móvel de reciclagem a frio com sistema de espuma de asfalto - 129,40 kW | 11251317.6135 | 1575.1845 | 242.9722 | 0 | 2025.2372 | 100.0891 | 50.5658 | 3994.0488 | 1868.7225
E9017 | Escavadeira hidráulica sobre esteira com capacidade de 0,4 m³ - 64 kW | 662129.9357 | 54.5283 | 12.6165 | 0 | 54.5283 | 45.9672 | 43.9742 | 211.6145 | 111.119
E9020 | Recicladora a frio - 455 kW | 6668836.9888 | 933.6372 | 144.0135 | 0 | 1333.7674 | 502.7659 | 50.5658 | 2964.7498 | 1128.2165
E9021 | Grupo gerador - 456 kVA | 332717.8587 | 23.2903 | 6.1586 | 0 | 16.6359 | 383.1518 | 0 | 429.2366 | 29.4489
E9022 | Pórtico metálico rolante com capacidade de 25 t - 30 kW | 708746.2799 | 35.4373 | 12.1471 | 0 | 27.5624 | 0 | 29.2675 | 104.4143 | 76.8519
E9023 | Guindaste móvel sobre esteiras com dragline com capacidade de 1,9 a 2,3 m³ - 270 kW | 4083905.6524 | 158.8186 | 69.9936 | 0 | 226.8836 | 74.5862 | 50.5658 | 580.8478 | 279.378
E9024 | Misturador de nata cimento - 1,50 kW | 9128.6916 | 1.4606 | 0.1971 | 0 | 1.278 | 0 | 29.2675 | 32.2032 | 30.9252
E9025 | Conjunto bomba e macaco hidráulico para protensão com capacidade de 7.000 kN - 15 kW | 108248.8509 | 6.1856 | 1.9083 | 0 | 6.1856 | 0 | 50.5658 | 64.8453 | 58.6597
E9026 | Bomba para injeção de nata de cimento com capacidade de 2 MPa - 2,20 kW | 36674.9553 | 3.6675 | 0.7071 | 0 | 3.2091 | 0 | 0 | 7.5837 | 4.3746
E9028 | Bomba de alta pressão para hidrojateamento com capacidade de 18 MPa - 5,20 kW | 5532.2429 | 1.1064 | 0.128 | 0 | 1.2448 | 9.3366 | 29.2675 | 41.0833 | 30.5019
E9029 | Conjunto bomba e macaco hidráulico para protensão com capacidade de 8.000 kN - 20 kW | 137650.6341 | 7.8658 | 2.4266 | 0 | 7.8658 | 0 | 50.5658 | 68.724 | 60.8582
E9030 | Bomba de protensão com leitura digital para tensionamento de estais - 3 kW | 14876.5672 | 0.8501 | 0.2623 | 0 | 0.8501 | 0 | 0 | 1.9625 | 1.1124
E9031 | Elevador de cremalheira com cabine simples, com capacidade de 1.500 kg e altura de até 100 m - 15 kW | 333652.4103 | 26.6922 | 6.1759 | 0 | 23.3557 | 0 | 29.2675 | 85.4913 | 62.1356
E9032 | Equipamento para regulagem final de estais com até 37 cordoalhas - D = 15,7 mm - 20 kW | 78670.4239 | 4.4955 | 1.3868 | 0 | 4.4955 | 0 | 50.5658 | 60.9436 | 56.4481
E9033 | Equipamento para regulagem final de estais de 38 a 55 cordoalhas - D = 15,7 mm - 30 kW | 112380.6444 | 6.4218 | 1.9811 | 0 | 6.4218 | 0 | 50.5658 | 65.3905 | 58.9687
E9034 | Equipamento para regulagem final de estais de 56 a 73 cordoalhas - D = 15,7 mm - 40 kW | 168554.0843 | 9.6317 | 2.9714 | 0 | 9.6317 | 0 | 50.5658 | 72.8006 | 63.1689
E9035 | Equipamento para regulagem final de estais de 74 a 91 cordoalhas - D = 15,7 mm - 50 kW | 224727.8169 | 12.8416 | 3.9616 | 0 | 12.8416 | 0 | 50.5658 | 80.2106 | 67.369
E9036 | Grua fixa para alturas de 60 a 102 m, com alcance de 60 m com capacidade de 1.500 kg na ponta da lança - 37 kW | 3783966.019 | 147.1542 | 64.853 | 0 | 168.1763 | 0 | 50.5658 | 430.7493 | 262.573
E9038 | Macaco hidráulico monocordoalha para tensionamento de estais - 3 kW | 18682.786 | 1.0676 | 0.3294 | 0 | 1.0676 | 0 | 50.5658 | 53.0304 | 51.9628
E9039 | Máquina de solda por termofusão para tubos PEAD com gerador de 4 kW | 115450.1542 | 15.3934 | 2.3744 | 0 | 15.3934 | 4.1989 | 50.5658 | 87.9259 | 68.3336
E9040 | Serra mármore - 1,45 kW | 462.7121 | 0.0416 | 0.0086 | 0 | 0.0231 | 0 | 0 | 0.0733 | 0.0502
E9042 | Trator sobre esteiras com lâmina - 97 kW | 1350845.1047 | 118.1989 | 26.046 | 0 | 168.8556 | 75.0281 | 43.9742 | 432.1028 | 188.2191
E9043 | Embarcação de alumínio com comprimento de 6 m e motor de popa - 18,60 kW | 35807.2067 | 0.4099 | 0.2058 | 0 | 0.4554 | 38.1672 | 41.7512 | 80.9895 | 42.3669
E9044 | Central de concreto com capacidade de 150 m³/h - dosadora e misturadora | 2070152.752 | 207.0153 | 39.9151 | 0 | 181.1384 | 0 | 50.5658 | 478.6346 | 297.4962
E9045 | Conjunto bomba e macaco hidráulico para elevação com capacidade de 496 kN | 63262.7135 | 5.061 | 1.171 | 0 | 5.061 | 5.9098 | 50.5658 | 67.7686 | 56.7978
E9046 | Conjunto bomba e macaco hidráulico para elevação com capacidade de 929 kN | 79942.8878 | 6.3954 | 1.4797 | 0 | 6.3954 | 5.9098 | 50.5658 | 70.7461 | 58.4409
E9047 | Conjunto bomba e macaco hidráulico para elevação com capacidade de 1.390 kN | 122376.6877 | 9.7901 | 2.2652 | 0 | 9.7901 | 5.9098 | 50.5658 | 78.321 | 62.6211
E9048 | Conjunto bomba e macaco hidráulico para elevação com capacidade de 1.859 kN | 141663.761 | 11.3331 | 2.6222 | 0 | 11.3331 | 5.9098 | 50.5658 | 81.764 | 64.5211
E9049 | Bomba de alta pressão para hidrojateamento com capacidade de 250 MPa - 72 kW | 736508.9796 | 147.3018 | 17.041 | 0 | 165.7145 | 59.6689 | 29.2675 | 418.9937 | 193.6103
E9050 | Guindaste móvel sobre pneus com 2 eixos com capacidade de 18 t - 97 kW | 2830289.9894 | 141.5145 | 49.894 | 0 | 181.9472 | 26.7958 | 37.1417 | 437.2932 | 228.5502
E9051 | Máquina levantadora e posicionadora de via - 7,40 kW | 1118840.3102 | 89.5072 | 20.7097 | 0 | 78.3188 | 10.6294 | 29.2675 | 228.4326 | 139.4844
E9052 | Empilhadeira a diesel com capacidade de 10 t - 82 kW | 775042.6894 | 62.0034 | 14.346 | 0 | 54.253 | 67.9563 | 29.2675 | 227.8262 | 105.6169
E9053 | Perfuratriz hidráulica montada em flutuante - 32 kW | 545661.8652 | 14.6159 | 4.7094 | 0 | 12.9919 | 17.6797 | 35.8888 | 85.8857 | 55.2141
E9054 | Equipamento sobre forma-trilho para execução e acabamento de pavimento de concreto - 13,40 kW | 1622902.0109 | 216.3869 | 33.3777 | 0 | 135.2418 | 19.2478 | 29.2675 | 433.5217 | 279.0321
E9055 | Guincho pneumático com capacidade de 2,5 t | 474425.7923 | 47.4426 | 8.9442 | 0 | 26.357 | 0 | 0 | 82.7438 | 56.3868
E9056 | Plataforma autoelevatória de 12 x 24 m com capacidade de 150 t | 863217.1373 | 9.8811 | 4.962 | 0 | 21.9581 | 0 | 118.4003 | 155.2015 | 133.2434
E9057 | Batelão sem propulsão com capacidade de 66 m³ | 230837.3357 | 9.893 | 3.8998 | 0 | 16.4884 | 0 | 30.0416 | 60.3228 | 43.8344
E9058 | Plataforma flutuante de 12 x 24 x 1,8 m com capacidade de 150 t | 690395.1986 | 7.9029 | 3.9686 | 0 | 13.1715 | 0 | 30.0416 | 55.0846 | 41.9131
E9059 | Plataforma autoelevatória de 12 x 24 m montada na obra com capacidade de 150 t | 863217.1373 | 9.8811 | 4.962 | 0 | 21.9581 | 0 | 118.4003 | 155.2015 | 133.2434
E9060 | Perfuratriz pneumática rotopercussiva montada em flutuante com pressão de 0,70 MPa e capacidade de 2.500 gpm | 37615.8368 | 1.0076 | 0.3246 | 0 | 0.8956 | 0 | 71.7776 | 74.0054 | 73.1098
E9061 | Lixadeira/esmerilhadeira elétrica manual angular - 2,2 kW | 1483.6816 | 0.1978 | 0.0305 | 0 | 0.1236 | 0 | 0 | 0.3519 | 0.2283
E9062 | Soprador de ar quente manual - 1,60 kW | 6264.9263 | 0.8353 | 0.1288 | 0 | 0.5221 | 0 | 0 | 1.4862 | 0.9641
E9063 | Equipamento de estabilização dinâmica da via - 300 kW | 30979597.5171 | 1239.1839 | 525.6463 | 0 | 1239.1839 | 198.8964 | 50.5658 | 3253.4763 | 1815.396
E9064 | Transportador manual gerica com capacidade de 180 l | 995.9502 | 0.996 | 0.0461 | 0 | 0.498 | 0 | 0 | 1.5401 | 1.0421
E9065 | Carro controle ferroviário - 186 kW | 32837992.0465 | 1313.5197 | 557.1786 | 0 | 1149.3297 | 123.3158 | 50.5658 | 3193.9096 | 1921.2641
E9066 | Grupo gerador - 14 kVA | 67369.3212 | 4.7159 | 1.247 | 0 | 3.3685 | 11.547 | 0 | 20.8784 | 5.9629
E9067 | Veículo ferroviário para capina química com capacidade de 12.000 l - 115 kW | 1672035.164 | 66.8814 | 28.3703 | 0 | 41.8009 | 76.2436 | 29.2675 | 242.5637 | 124.5192
E9068 | Perfuratriz hidráulica rotopercussiva para CCPH - 123 kW | 5506952.43 | 440.5562 | 101.9337 | 0 | 440.5562 | 101.9344 | 43.9742 | 1128.9547 | 586.4641
E9069 | Vibrador de imersão para concreto - 4,10 kW | 4132.7363 | 0.8265 | 0.0956 | 0 | 0.5166 | 7.3616 | 0 | 8.8003 | 0.9221
E9070 | Ponte rolante com capacidade de 5 t e vão de até 15 m - 10 kW | 356288.3587 | 15.835 | 6.1064 | 0 | 9.8969 | 0 | 29.2675 | 61.1058 | 51.2089
E9071 | Transportador manual carrinho de mão com capacidade de 80 l | 456.7209 | 0.4567 | 0.0211 | 0 | 0.2284 | 0 | 0 | 0.7062 | 0.4778
E9072 | Martelo hidráulico vibratório com unidade hidráulica - 486 kW | 3341329.6382 | 445.5106 | 68.72 | 0 | 389.8218 | 402.7652 | 50.5658 | 1357.3834 | 564.7964
E9073 | Bomba de concreto rebocável com capacidade de 30 m³/h - 74 kW | 516378.0136 | 51.6378 | 9.9564 | 0 | 51.6378 | 77.6801 | 29.2675 | 220.1796 | 90.8617
E9074 | Tanque de estocagem de asfalto com agitadores de 60.000 l | 797712.5078 | 106.3617 | 16.4063 | 0 | 66.476 | 0 | 0 | 189.244 | 122.768
E9075 | Trado cavadeira de 12" | 155.8957 | 0.0779 | 0.0048 | 0 | 0.039 | 0 | 0 | 0.1217 | 0.0827
E9076 | Equipamento para pintura eletrostática com cabine dupla de 7,00 kW e estufa de 80.000 kCal | 169860.2233 | 10.9196 | 2.9944 | 0 | 6.0664 | 0 | 29.2675 | 49.2479 | 43.1815
E9077 | Perfuratriz de circulação reversa tipo Wirth ou similar com unidade hidráulica (Power Pack) - 273 kW | 4600654.345 | 368.0523 | 85.1581 | 0 | 368.0523 | 150.8298 | 43.9742 | 1016.0667 | 497.1846
E9078 | Treliça lançadeira com capacidade de carga de 100 a 120 t e vão máximo de 45 m - 110 kW | 3526352.7647 | 156.7268 | 60.4378 | 0 | 97.9542 | 0 | 50.5658 | 365.6846 | 267.7304
E9079 | Bomba submersível com capacidade de 360 m³/h - 23 kW | 179226.7799 | 17.9227 | 3.4557 | 0 | 15.6823 | 0 | 0 | 37.0607 | 21.3784
E9080 | Carrelone com capacidade máxima de 70 t | 1849083.4799 | 83.2088 | 31.3743 | 0 | 46.2271 | 0 | 29.2675 | 190.0777 | 143.8506
E9081 | Fischietti simples com capacidade de 70 t | 100569.2549 | 4.5256 | 1.7064 | 0 | 2.5142 | 0 | 0 | 8.7462 | 6.232
E9083 | Vagão fechado FLT com capacidade de 99 t | 869181.1526 | 13.762 | 13.854 | 0 | 7.2432 | 0 | 0 | 34.8592 | 27.616
E9084 | Vagão tanque convencional TCT com capacidade de 97 t e 103.000 l | 1263021.962 | 19.9978 | 20.1315 | 0 | 10.5252 | 0 | 0 | 50.6545 | 40.1293
E9085 | Vagão gôndola GDE com capacidade de 93,5 t / 29 m³ | 637742.384 | 10.0976 | 10.1651 | 0 | 5.3145 | 0 | 0 | 25.5772 | 20.2627
E9086 | Bomba de concreto rebocável com capacidade de 41 m³/h - 74 kW | 536924.4908 | 53.6924 | 10.3526 | 0 | 53.6924 | 77.6801 | 29.2675 | 224.685 | 93.3125
E9089 | Roçadeira costal - 1,40 kW | 2844.1819 | 0.4266 | 0.0585 | 0 | 0.3318 | 7.9002 | 0 | 8.7171 | 0.4851
E9093 | Veículo leve - 53 kW (sem motorista) | 80129.67 | 4.8078 | 1.4832 | 0.601 | 4.8078 | 24.4701 | 0 | 36.1699 | 6.892
E9094 | Guindaste móvel sobre pneus com 6 eixos com capacidade máxima de 350 t - 450 kW | 21582980.8808 | 755.4043 | 366.2092 | 148.383 | 971.2341 | 124.3103 | 37.1417 | 2402.6826 | 1307.1382
E9095 | Guindaste móvel sobre pneus com 8 eixos com capacidade máxima de 500 t - 500 kW | 31364182.5762 | 1097.7464 | 532.1718 | 215.6288 | 1411.3882 | 138.1225 | 37.1417 | 3432.1994 | 1882.6887
E9096 | Minicarregadeira de pneus - 45,50 kW | 404135.4894 | 35.3619 | 7.7922 | 0 | 35.3619 | 62.8457 | 43.9742 | 185.3359 | 87.1283
E9101 | Removedora de faixas de sinalização viária - 9,69 kW | 49993.9243 | 3.9995 | 0.9254 | 0 | 3.4996 | 17.3984 | 0 | 25.8229 | 4.9249
E9102 | Extrusora para sarjeta de concreto - 10,44 kW | 84465.1819 | 6.7572 | 1.5635 | 0 | 5.9126 | 8.652 | 29.2675 | 52.1528 | 37.5882
E9103 | Extrusora para meio-fio de concreto - 10,44 kW | 66968.0086 | 5.3574 | 1.2396 | 0 | 4.6878 | 8.652 | 29.2675 | 49.2043 | 35.8645
E9105 | Embarcação rebocadora multipropósito com guindaste hidráulico 155 kN.m - 2 x 186 kW | 5252363.0984 | 60.1232 | 30.192 | 0 | 133.6071 | 390.4999 | 136.0494 | 750.4716 | 226.3646
E9106 | Balsa de convés com capacidade de 200 t | 1976387.9253 | 22.6235 | 11.3608 | 0 | 37.7058 | 0 | 30.0416 | 101.7317 | 64.0259
E9107 | Compactador manual com soquete vibratório - 2,24 kW | 11843.4988 | 2.3687 | 0.274 | 0 | 2.3687 | 4.0219 | 0 | 9.0333 | 2.6427
E9108 | Soldadora de trilho por caldeamento na via - 400 kW | 9735194.1648 | 155.7631 | 156.172 | 0 | 194.7039 | 265.1952 | 101.1316 | 872.9658 | 413.0667
E9110 | Escavadeira hidráulica sobre esteiras para rocha com caçamba com capacidade de 1,56 m³ - 118 kW | 1090659.8837 | 109.066 | 21.6301 | 0 | 109.066 | 123.8683 | 43.9742 | 407.6046 | 174.6703
E9111 | Jateador abrasivo úmido com capacidade de 350 kg de abrasivo | 368646.1882 | 66.3563 | 7.9609 | 0 | 66.3563 | 0 | 29.2675 | 169.941 | 103.5847
E9112 | Sinalizador direcional móvel com sistema fotovoltaico de energia e montado em chassi sobre pneus | 21693.9254 | 2.4406 | 0.4183 | 0 | 1.3559 | 0 | 0 | 4.2148 | 2.8589
E9113 | Painel de Mensagem Variável - PMV móvel, com sistema fotovoltaico de energia e montado em chassi sobre pneus | 142280.5129 | 16.0066 | 2.7433 | 0 | 8.8925 | 0 | 0 | 27.6424 | 18.7499
E9116 | Semáforo móvel com 3 lentes e bateria - D = 200 mm | 8076.8674 | 0.9086 | 0.1557 | 0 | 0.5048 | 0 | 0 | 1.5691 | 1.0643
E9117 | Carregadeira de pneus para rocha com capacidade de 2,50 m³ - 105 kW | 922313.3547 | 73.7008 | 17.4748 | 0 | 73.7008 | 110.2218 | 43.9742 | 319.0724 | 135.1498
E9118 | Cortadora de pavimento com disco diamantado de 450 a 1.500 mm - 55,40 kW | 488583.7534 | 65.1445 | 10.0485 | 0 | 65.1445 | 45.9119 | 29.2675 | 215.5169 | 104.4605
E9119 | Minicarregadeira sobre pneus com valetadeira - 55,40 kW | 738983.9043 | 64.6611 | 14.2485 | 0 | 64.6611 | 76.5199 | 43.9742 | 264.0648 | 122.8838
E9120 | Equipamento de cravação sobre esteira para geodreno com haste para profundidade de até 20 m - 258 kW | 2909024.5047 | 169.6931 | 52.3503 | 0 | 169.6931 | 185.3051 | 29.2675 | 606.3091 | 251.3109
E9122 | Perfuratriz tipo Bottom Feed para coluna de brita - 194 kW | 7089587.2645 | 567.167 | 131.2283 | 0 | 567.167 | 107.1831 | 43.9742 | 1416.7196 | 742.3695
E9125 | Veículo tipo van furgão com capacidade de 1,38 t - 100 kW | 269198.2802 | 13.4599 | 4.8444 | 1.9629 | 13.4599 | 27.6245 | 31.9013 | 93.2529 | 52.1685
E9126 | Draga backhoe com capacidade de 7 m³ - 1.000 kW | 169343888.2628 | 4535.997 | 1461.5486 | 0 | 10079.9933 | 1049.731 | 64.3615 | 17191.6314 | 6061.9071
E9127 | Escavadeira hidráulica com martelo hidráulico de 520 kg - 75 kW | 834898.0629 | 95.4169 | 16.5578 | 0 | 119.2712 | 53.8678 | 43.9742 | 329.0879 | 155.9489
E9128 | Veículo leve picape compacta 4 x 2 com cabine dupla com capacidade de 0,65 t - 72 kW | 126309.0475 | 7.5785 | 2.338 | 0.9473 | 7.5785 | 18.468 | 31.9013 | 68.8116 | 42.7651
E9129 | Veículo leve picape compacta 4 x 2 com cabine dupla com capacidade de 0,65 t - 72 kW (sem motorista) | 126309.0475 | 7.5785 | 2.338 | 0.9473 | 7.5785 | 18.468 | 0 | 36.9103 | 10.8638
E9130 | Veículo leve picape média 4 x 4 com cabine dupla com capacidade de 1,10 t - 152,25 kW (sem motorista) | 279806.7379 | 16.7884 | 5.1792 | 2.0986 | 16.7884 | 42.0583 | 0 | 82.9129 | 24.0662
E9131 | Veículo tipo van furgão com capacidade de 1,38 t - 100 kW (sem motorista) | 269198.2802 | 13.4599 | 4.8444 | 1.9629 | 13.4599 | 27.6245 | 0 | 61.3516 | 20.2672
E9134 | Miniônibus com capacidade para 30 passageiros - 120 kW | 671690.139 | 28.7867 | 11.8409 | 4.7978 | 43.1801 | 125.9677 | 38.8826 | 253.4558 | 84.308
E9141 | Rebarbador hidráulico com bomba manual com capacidade de força de 9.000 kgf | 112615.1519 | 9.0092 | 2.0845 | 0 | 5.6308 | 0 | 0 | 16.7245 | 11.0937
E9144 | Pórtico metálico rolante com talha com capacidade de 5 t - 5,6 kW | 297858.4345 | 13.2382 | 5.105 | 0 | 8.2738 | 0 | 29.2675 | 55.8845 | 47.6107
E9148 | Macaco de protensão de fios com bomba - 3,72 kW | 110338.3755 | 6.3051 | 1.9451 | 0 | 6.3051 | 0 | 50.5658 | 65.1211 | 58.816
E9149 | Máquina de aplicação e extração de grampo elástico tipo Pandrol - 6,70 kW | 312819.172 | 25.0255 | 5.7903 | 0 | 25.0255 | 9.6239 | 0 | 65.4652 | 30.8158
E9151 | Britador de mandíbulas móvel sobre esteiras, sem peneira, com capacidade de 140 m³/h - 170 kW | 2951275.9169 | 157.4014 | 51.5932 | 0 | 157.4014 | 169.0619 | 50.5658 | 586.0237 | 259.5604
E9152 | Ferramenta de fixação à pólvora de ação direta | 1314.6153 | 0.1117 | 0.0243 | 0 | 0.1052 | 0 | 0 | 0.2412 | 0.136
E9153 | Ferramenta de fixação à pólvora e sistema à pistão | 1093.5862 | 0.093 | 0.0202 | 0 | 0.0875 | 0 | 0 | 0.2007 | 0.1132
E9154 | Equipamento para selagem com material asfáltico rebocável com capacidade de 370 l - 35 kW | 469614.3744 | 84.5306 | 10.1413 | 0 | 28.1769 | 29.0057 | 29.2675 | 181.122 | 123.9394
E9155 | Caldeira de asfalto rebocável com capacidade de 600 l - 5,20 kW | 148680.9684 | 22.3021 | 3.0579 | 0 | 7.434 | 4.0221 | 0 | 36.8161 | 25.36
E9156 | Soprador de ar costal - 2,6 kW | 2486.965 | 0.3979 | 0.0537 | 0 | 0.3482 | 4.6683 | 0 | 5.4681 | 0.4516
E9157 | Locomotiva diesel-elétrica CC - bitola métrica - 2.237 kW | 8872419.1628 | 141.9587 | 142.3313 | 0 | 177.4484 | 1483.1042 | 35.6123 | 1980.4549 | 319.9023
E9158 | Locomotiva diesel-elétrica CC - bitola larga - 2.237 kW | 9264684.3503 | 148.2349 | 148.6241 | 0 | 185.2937 | 1483.1042 | 35.6123 | 2000.8692 | 332.4713
E9159 | Vagão plataforma PNE com capacidade de 82 t - bitola métrica | 757061.9269 | 11.9868 | 12.0669 | 0 | 6.3088 | 0 | 0 | 30.3625 | 24.0537
E9160 | Vagão plataforma PNT com capacidade de 98 t - bitola larga | 985773.2387 | 15.6081 | 15.7124 | 0 | 8.2148 | 0 | 0 | 39.5353 | 31.3205
E9161 | Vagão fechado com porta para carga e descarga de paletes FLD com capacidade de 64 t - bitola métrica | 749598.4003 | 11.8686 | 11.948 | 0 | 6.2467 | 0 | 0 | 30.0633 | 23.8166
E9162 | Vagão fechado com porta para carga e descarga de paletes FLT com capacidade de 99 t - bitola larga | 869181.1526 | 13.762 | 13.854 | 0 | 7.2432 | 0 | 0 | 34.8592 | 27.616
E9163 | Vagão hopper aberto com descarga automática HNE com capacidade de 45 m³ - bitola métrica | 903625.4688 | 14.3074 | 14.403 | 0 | 7.5302 | 0 | 0 | 36.2406 | 28.7104
E9164 | Vagão hopper aberto com descarga automática HNT com capacidade de 63 m³ - bitola larga | 1161171.6379 | 18.3852 | 18.5081 | 0 | 9.6764 | 0 | 0 | 46.5697 | 36.8933
E9167 | Equipamento para carga e descarga de TLS de até 250 m - 90 kW | 2818608.2167 | 45.0977 | 45.2161 | 0 | 56.3722 | 59.6689 | 50.5658 | 256.9207 | 140.8796
E9168 | Carregadeira de pneus com implemento de garfo - 195 kW | 1438918.2619 | 125.9053 | 27.7441 | 0 | 125.9053 | 86.1884 | 43.9742 | 409.7173 | 197.6236
E9172 | Equipamento distribuidor de fios para fábrica de dormentes - 2,50 kW | 521520.7894 | 29.8012 | 9.1937 | 0 | 29.8012 | 0 | 29.2675 | 98.0636 | 68.2624
E9173 | Bancos de ancoragem passiva e ativa para protensão de fios com capacidade de 200 tf | 274819.9709 | 15.704 | 4.8447 | 0 | 15.704 | 0 | 0 | 36.2527 | 20.5487
E9174 | Aferidor para protensão de fios com capacidade de 3 a 6 t | 15034.2835 | 1.3531 | 0.2783 | 0 | 0.7517 | 0 | 0 | 2.3831 | 1.6314
E9175 | Equipamento para concretagem de fôrmas de dormentes com silo de 1,5 m³ - 9 kW | 451012.036 | 36.081 | 8.3482 | 0 | 36.081 | 0 | 29.2675 | 109.7777 | 73.6967
E9176 | Sistema de desprotensão com capacidade de 150 t - 3,72 kW | 261496.9568 | 14.9427 | 4.6098 | 0 | 14.9427 | 0 | 50.5658 | 85.061 | 70.1183
E9177 | Pórtico metálico rolante com talha com capacidade de 5 t e pinça mecânica dupla para elevação de até 4 dormentes - 5,60 kW | 235631.2412 | 10.4725 | 4.0385 | 0 | 6.5453 | 0 | 29.2675 | 50.3238 | 43.7785
E9178 | Estação viradora de dormentes com esteira de 6 m - 7,70 kW | 709464.8681 | 28.3786 | 12.0378 | 0 | 35.4732 | 0 | 29.2675 | 105.1571 | 69.6839
E9179 | Pórtico metálico com talha e pinça para seleção de dormentes com capacidade de 1 t - 1,10 kW | 153159.0862 | 6.8071 | 2.625 | 0 | 4.2544 | 0 | 29.2675 | 42.954 | 38.6996
E9180 | Cesto para transporte aéreo de concreto com capacidade de 1,5 m³ | 36088.7405 | 2.1428 | 0.6263 | 0 | 1.5789 | 0 | 0 | 4.348 | 2.7691
E9181 | Equipamento desbobinador de fios de protensão móvel | 148188.4394 | 8.4679 | 2.6124 | 0 | 8.4679 | 0 | 0 | 19.5482 | 11.0803
E9182 | Central de concreto com capacidade de 20 m³/h - dosadora e misturadora | 1587263.71 | 158.7264 | 30.6044 | 0 | 138.8856 | 0 | 50.5658 | 378.7822 | 239.8966
E9183 | Vagonete para transporte de até 16 dormentes | 41119.6485 | 0.6511 | 0.6554 | 0 | 0.3427 | 0 | 0 | 1.6492 | 1.3065
E9184 | Pista de apoio para fôrmas metálicas para dormentes de concreto - 4 cavidades - C = 127,90 m | 675912.6528 | 6.2585 | 3.8615 | 0 | 6.2585 | 0 | 0 | 16.3785 | 10.12
E9185 | Fôrma metálica para dormentes de concreto de bitola larga ou mista - 4 cavidades | 45614.171 | 0.4224 | 0.2606 | 0 | 0.4224 | 0 | 0 | 1.1054 | 0.683
E9186 | Fôrma metálica para dormentes de concreto de bitola métrica - 4 cavidades | 38034.1485 | 0.3522 | 0.2173 | 0 | 0.3522 | 0 | 0 | 0.9217 | 0.5695
E9200 | Carregadeira de pneus para rocha com capacidade de 2,50 m³ - 105 kW com periculosidade | 922313.3547 | 73.7008 | 17.4748 | 0 | 73.7008 | 110.2218 | 55.0117 | 330.1099 | 146.1873
E9203 | Escavadeira hidráulica com martelo hidráulico de 1.700 kg - 103 kW com periculosidade | 1921055.7427 | 219.5492 | 38.0987 | 0 | 274.4365 | 73.9784 | 55.0117 | 661.0745 | 312.6596
E9204 | Perfuratriz sobre esteiras - 145 kW com periculosidade | 1965368.5427 | 157.2295 | 36.379 | 0 | 157.2295 | 120.1666 | 55.0117 | 526.0163 | 248.6202
E9205 | Equipamento de corte a plasma CNC - 12.000 x 5.500 mm - 19,5 kW | 1042194.8976 | 83.3756 | 19.291 | 0 | 62.5317 | 0 | 0 | 165.1983 | 102.6666
E9207 | Máquina de solda elétrica retificadora 425 A - 18,70 kW | 8847.941 | 1.1797 | 0.182 | 0 | 1.1797 | 0 | 0 | 2.5414 | 1.3617
E9209 | Martelete perfurador/rompedor a ar comprimido de 25 kg para rocha, com insalubridade, com capacidade de 2.040 gpm | 19010.1543 | 2.5347 | 0.391 | 0 | 2.5347 | 0 | 37.6964 | 43.1568 | 40.6221
E9213 | Jumbo eletro-hidráulico com 3 braços - 155 kW/237 kW com periculosidade | 14372671.5594 | 821.2955 | 253.3697 | 0 | 1026.6194 | 179.8355 | 63.9353 | 2345.0554 | 1138.6005
E9220 | Ônibus rodoviário com capacidade para 50 passageiros - 280 kW | 1543377 | 66.1447 | 27.2075 | 11.0241 | 99.2171 | 293.9247 | 38.8826 | 536.4007 | 143.2589
E9231 | Maçarico lança-chamas a gás liquefeito de petróleo (GLP) | 88.4465 | 0.0118 | 0.0018 | 0 | 0.0118 | 0 | 0 | 0.0254 | 0.0136
E9239 | Miniônibus com capacidade para 30 passageiros - 120 kW (sem motorista) | 671690.139 | 28.7867 | 11.8409 | 4.7978 | 43.1801 | 125.9677 | 0 | 214.5732 | 45.4254
E9240 | Ônibus com capacidade para 46 passageiros - 153 kW (sem motorista) | 1028033.9884 | 44.0586 | 18.1228 | 7.3431 | 66.0879 | 160.6088 | 0 | 296.2212 | 69.5245
E9242 | Estação transmissora de superfície para televisionamento | 16699.0691 | 1.0735 | 0.2944 | 0 | 0.5964 | 0 | 0 | 1.9643 | 1.3679
E9243 | Câmara hiperbárica com filtro, serpentina e reservatório de ar para mergulho raso - D = 1,80 m e H = 2,22 m | 703876.526 | 12.3178 | 11.4002 | 0 | 17.5969 | 0 | 63.8766 | 105.1915 | 87.5946
E9244 | Estação transmissora de superfície para comunicação sem fio | 40723.31 | 2.6179 | 0.7179 | 0 | 1.4544 | 0 | 0 | 4.7902 | 3.3358
E9245 | Estação transmissora de superfície para comunicação com fio | 6825.4206 | 0.4388 | 0.1203 | 0 | 0.2438 | 0 | 0 | 0.8029 | 0.5591
E9246 | Painel de controle de ar com manômetros e pneufatômetros | 13098.1086 | 0.842 | 0.2309 | 0 | 0.4678 | 0 | 0 | 1.5407 | 1.0729
E9247 | Sistema de Sino aberto (sinete) para mergulho até 50 m - 33,50 kW | 366413.7966 | 32.5701 | 6.9079 | 0 | 32.5701 | 0 | 63.8766 | 135.9247 | 103.3546
E9248 | Sistema de ar comprimido para mergulho até 30 m com pressão de trabalho de 1,4 MPa - 7,46 kW | 53104.0707 | 4.2483 | 0.983 | 0 | 4.2483 | 7.0067 | 0 | 16.4863 | 5.2313
E9249 | Sistema de ar comprimido para mergulho até 50 m com pressão de trabalho de 1,7 MPa - 16,18 kW | 82321.3272 | 6.5857 | 1.5238 | 0 | 6.5857 | 15.1968 | 0 | 29.892 | 8.1095
E9251 | Fonte de plasma para corte manual - 65A - 15 kW | 32611.1533 | 4.3482 | 0.6707 | 0 | 4.3482 | 0 | 0 | 9.3671 | 5.0189
E9252 | Serra de esquadria com braço telescópico - D = 250 mm (10") - 1,80 kW | 3306.8411 | 0.2976 | 0.0612 | 0 | 0.1653 | 0 | 0 | 0.5241 | 0.3588
E9253 | Rebordeadeira diâmetro máximo 3,00 m - 4,85 kW | 75893.6907 | 3.0357 | 1.2877 | 0 | 2.6563 | 0 | 0 | 6.9797 | 4.3234
E9254 | Dobradeira viradeira manual comprimento máximo de dobra de até 2.000 mm | 16482.6363 | 0.6593 | 0.2797 | 0 | 0.5769 | 0 | 0 | 1.5159 | 0.939
E9255 | Fonte de plasma para corte manual - 45A - 10 kW | 21578.1533 | 2.8771 | 0.4438 | 0 | 2.8771 | 0 | 0 | 6.198 | 3.3209
E9256 | Equipamento para pintura com cal rebocável com dois bicos aplicadores e capacidade de 2.200 l | 62186 | 6.2186 | 1.199 | 0 | 6.2186 | 0 | 29.2675 | 42.9037 | 36.6851
E9258 | Balsa de convés com capacidade de 600 t | 5854926.5729 | 67.0207 | 33.6557 | 0 | 111.7011 | 0 | 30.0416 | 242.4191 | 130.718
E9259 | Ventilador centrífugo média pressão com capacidade de 38 m³/min - 2,21 kW | 17826.6632 | 1.6044 | 0.33 | 0 | 1.0696 | 0 | 0 | 3.004 | 1.9344
E9260 | Detector de gases com bomba elétrica para espaço confinado | 4673.2132 | 0.3739 | 0.0865 | 0 | 0.2337 | 0 | 0 | 0.6941 | 0.4604
E9261 | Equipamento de pintura com pistola airless - 0,90 kW | 2346.4312 | 0.4224 | 0.0507 | 0 | 0.2346 | 0 | 0 | 0.7077 | 0.4731
E9262 | Escova rotativa com cerdas de aço para tratamento de superfície - 0,91 kW | 21291.5808 | 2.8389 | 0.4379 | 0 | 1.7743 | 0 | 29.2675 | 34.3186 | 32.5443
E9263 | Tripé com guincho para espaço confinado | 9068.0411 | 0.806 | 0.171 | 0 | 0.6045 | 0 | 0 | 1.5815 | 0.977
E9264 | Respirador purificador de ar motorizado | 8650.0083 | 0.692 | 0.1601 | 0 | 0.4325 | 0 | 0 | 1.2846 | 0.8521
E9265 | Respirador de adução de ar tipo linha de ar comprimido para jateamento | 17657.5619 | 1.4126 | 0.3268 | 0 | 0.8829 | 0 | 0 | 2.6223 | 1.7394
E9267 | Exaustor centrífugo alta pressão com capacidade de 35 m³/min - 1,47 kW | 7055.2616 | 0.635 | 0.1306 | 0 | 0.4233 | 0 | 0 | 1.1889 | 0.7656
E9501 | Ventilador axial para ventilação forçada com velocidade de saída de 32,8 m/s - D = 1.000 mm - 30 kW | 457726.8036 | 41.1954 | 8.4725 | 0 | 27.4636 | 0 | 0 | 77.1315 | 49.6679
E9502 | Bate-estaca de gravidade para 6 t - 119 kW | 950164.6419 | 126.6886 | 19.5417 | 0 | 95.0165 | 85.4702 | 43.9742 | 370.6912 | 190.2045
E9503 | Guilhotina hidráulica 16 x 6.100 mm - 30 kW | 1315648.3706 | 52.6259 | 22.3233 | 0 | 46.0477 | 0 | 29.2675 | 150.2644 | 104.2167
E9505 | Prensa dobradeira capacidade 320 t - comprimento até 3.100 mm - 30 kW | 920616.5762 | 36.8247 | 15.6206 | 0 | 32.2216 | 0 | 29.2675 | 113.9344 | 81.7128
E9507 | Plotadora de recorte com computador e programa computacional | 95411.6955 | 14.3118 | 1.9623 | 0 | 9.5412 | 0 | 0 | 25.8153 | 16.2741
E9510 | Ventilador centrífugo baixa pressão com capacidade de 58 m³/min - 3,68 kW | 14569.4929 | 1.3113 | 0.2697 | 0 | 0.8742 | 0 | 0 | 2.4552 | 1.581
E9511 | Carregadeira de pneus com capacidade de 3,40 m³ - 195 kW | 2075353.866 | 181.5935 | 40.0154 | 0 | 181.5935 | 86.1884 | 43.9742 | 533.365 | 265.5831
E9512 | Veículo leve - 53 kW | 80129.67 | 4.8078 | 1.4832 | 0.601 | 4.8078 | 24.4701 | 31.9013 | 68.0712 | 38.7933
E9513 | Compressor de ar portátil de 160,46 l/s (340 PCM) - 81 kW | 298372.53 | 23.8698 | 5.5229 | 0 | 23.8698 | 76.0779 | 0 | 129.3404 | 29.3927
E9514 | Distribuidor de agregados sobre pneus autopropelido - 130 kW | 980023.1142 | 98.0023 | 18.8961 | 0 | 85.752 | 136.465 | 43.9742 | 383.0896 | 160.8726
E9515 | Escavadeira hidráulica sobre esteiras com caçamba com capacidade de 1,56 m³ - 118 kW | 1090659.8837 | 95.4327 | 21.0293 | 0 | 95.4327 | 84.752 | 43.9742 | 340.6209 | 160.4362
E9516 | Perfuratriz hidráulica sobre esteiras - 283 kW | 7826837.9864 | 626.147 | 144.8748 | 0 | 626.147 | 156.3547 | 43.9742 | 1597.4977 | 814.996
E9518 | Grade de 24 discos rebocável de D = 60 cm (24") | 42220.8123 | 2.7142 | 0.7443 | 0 | 1.5079 | 0 | 0 | 4.9664 | 3.4585
E9519 | Betoneira com motor a gasolina com capacidade de 600 l - 10 kW | 39056.8366 | 6.2491 | 0.8434 | 0 | 4.6868 | 17.955 | 29.2675 | 59.0018 | 36.36
E9521 | Grupo gerador - 3,2 kVA | 3459.2802 | 0.3027 | 0.0667 | 0 | 0.2162 | 4.2682 | 0 | 4.8538 | 0.3694
E9522 | Caldeira de asfalto rebocável com capacidade de 1.500 l - 6,5 kW | 200949.7738 | 30.1425 | 4.1329 | 0 | 10.0475 | 5.0277 | 0 | 49.3506 | 34.2754
E9523 | Motoscraper - 304 kW | 5980004.2638 | 318.9336 | 104.5404 | 0 | 358.8003 | 268.7311 | 43.9742 | 1094.9796 | 467.4482
E9524 | Motoniveladora - 93 kW | 1286116.5704 | 90.0282 | 23.806 | 0 | 115.7505 | 77.0724 | 43.9742 | 350.6313 | 157.8084
E9525 | Ponte rolante com capacidade de 15 t e vão de até 15 m - 20 kW | 3677045.6189 | 163.4242 | 63.0205 | 0 | 102.1402 | 0 | 58.535 | 387.1199 | 284.9797
E9526 | Retroescavadeira de pneus - capacidade da caçamba da pá-carregadeira de 0,76 m³ e da retroescavadeira de 0,29 m³ - 58 kW | 475308.1467 | 35.0227 | 8.8751 | 0 | 35.0227 | 41.6577 | 43.9742 | 164.5524 | 87.872
E9527 | Martelete perfurador/rompedor a ar comprimido de 25 kg para rocha com capacidade de 2.040 gpm | 19010.1543 | 2.5347 | 0.391 | 0 | 2.5347 | 0 | 29.2675 | 34.7279 | 32.1932
E9528 | Empilhadeira a diesel com capacidade de 4 t - 60 kW | 525523.1911 | 42.0419 | 9.7274 | 0 | 36.7866 | 49.7241 | 29.2675 | 167.5475 | 81.0368
E9529 | Jateador para chapas e perfis metálicos com transportador a roletes - 132 kW | 5398751.5017 | 431.9001 | 99.9309 | 0 | 323.9251 | 0 | 50.5658 | 906.3219 | 582.3968
E9530 | Rolo compactador liso vibratório autopropelido por pneus de 11 t - 97 kW | 808837.6155 | 64.707 | 14.9716 | 0 | 64.707 | 85.7464 | 43.9742 | 274.1062 | 123.6528
E9532 | Equipamento de solda MIG/MAG semiautomática com acessórios - 28,36 kVA | 70707.9261 | 9.4277 | 1.4542 | 0 | 9.4277 | 0 | 0 | 20.3096 | 10.8819
E9535 | Serra circular com bancada - D = 30 cm - 4 kW | 7594.9462 | 0.6835 | 0.1406 | 0 | 0.3797 | 0 | 29.2675 | 30.4713 | 30.0916
E9536 | Embarcação de transporte de pessoal e apoio logístico - 30 kW | 159102.8316 | 1.8212 | 0.9146 | 0 | 2.0236 | 61.56 | 41.7512 | 108.0706 | 44.487
E9538 | Conjunto vibratório para meio tubo de concreto com encaixe PB e 3 jogos de fôrmas - D = 0,30 m - 2,20 kW | 16084.7777 | 2.1446 | 0.3308 | 0 | 1.6085 | 0 | 0 | 4.0839 | 2.4754
E9539 | Equipamento de batimetria monofeixe | 107546.4403 | 4.9233 | 1.8277 | 0 | 2.7352 | 0 | 36.1761 | 45.6623 | 42.9271
E9540 | Trator sobre esteiras com lâmina - 127 kW | 1709302.2597 | 119.6512 | 31.6392 | 0 | 170.9302 | 98.2327 | 43.9742 | 464.4275 | 195.2646
E9541 | Trator sobre esteiras com lâmina - 259 kW | 4832681.3707 | 294.1632 | 87.5083 | 0 | 420.2332 | 200.3329 | 43.9742 | 1046.2118 | 425.6457
E9543 | Compressor de ar respirável com capacidade de até 35 MPa e 3,58 l/s - 5,52 kW | 81223.6237 | 6.4979 | 1.5034 | 0 | 6.4979 | 0 | 0 | 14.4992 | 8.0013
E9544 | Vassoura mecânica rebocável com largura de 2,44 m | 78350.6047 | 8.8144 | 1.5107 | 0 | 5.8763 | 0 | 0 | 16.2014 | 10.3251
E9545 | Vibroacabadora de asfalto sobre esteiras - 97 kW | 1654603.2937 | 144.7778 | 31.9028 | 0 | 186.1429 | 101.8239 | 50.5658 | 515.2132 | 227.2464
E9546 | Equipamento para solda e corte com oxi-GLP | 1979.91 | 0.264 | 0.0407 | 0 | 0.264 | 0 | 0 | 0.5687 | 0.3047
E9547 | Máquina de solda elétrica transformadora 250 A - 9,20 kW | 1114.1695 | 0.1486 | 0.0229 | 0 | 0.1486 | 0 | 0 | 0.3201 | 0.1715
E9548 | Bomba centrífuga com capacidade de 7,1 a 22 m³/h - 1,50 kW | 2836.272 | 0.2836 | 0.0547 | 0 | 0.2482 | 0 | 0 | 0.5865 | 0.3383
E9549 | Jateador e sistema de pintura para chapas e perfis metálicos com transportador a roletes - 160 kW | 7774038.5285 | 621.9231 | 143.8975 | 0 | 466.4423 | 0 | 50.5658 | 1282.8287 | 816.3864
E9551 | Obturador mecânico simples com extensão de 12 m | 4859.4361 | 0.4373 | 0.0899 | 0 | 0.243 | 0 | 0 | 0.7702 | 0.5272
E9552 | Nível ótico com capacidade de aumento de 32x | 15448.4725 | 1.2359 | 0.286 | 0 | 0.7724 | 0 | 0 | 2.2943 | 1.5219
E9553 | Estação total eletrônica com alcance máximo de 3.000 m | 54100.2682 | 4.869 | 1.0014 | 0 | 2.705 | 0 | 0 | 8.5754 | 5.8704
E9556 | Compactador manual de placa vibratória - 3,00 kW | 11225.7001 | 2.2451 | 0.2597 | 0 | 2.2451 | 5.3865 | 0 | 10.1364 | 2.5048
E9558 | Tanque de estocagem de asfalto com capacidade de 30.000 l | 449748.7967 | 59.9665 | 9.2498 | 0 | 37.4791 | 0 | 0 | 106.6954 | 69.2163
E9559 | Aquecedor de fluido térmico - 12 kW | 664510.6127 | 99.6766 | 13.6668 | 0 | 66.4511 | 9.9448 | 0 | 189.7393 | 113.3434
E9560 | Ônibus com capacidade para 46 passageiros - 153 kW | 1028033.9884 | 44.0586 | 18.1228 | 7.3431 | 66.0879 | 160.6088 | 38.8826 | 335.1038 | 108.4071
E9561 | GPS geodésico de simples frequência (L1) | 50178.1798 | 4.0143 | 0.9288 | 0 | 2.5089 | 0 | 0 | 7.452 | 4.9431
E9562 | GPS geodésico de dupla frequência (L1/L2) | 155091.9798 | 12.4074 | 2.8708 | 0 | 7.7546 | 0 | 0 | 23.0328 | 15.2782
E9563 | Perfuratriz hidráulica sobre esteiras com clamshell - 220 kW | 4702774.3202 | 376.2219 | 87.0484 | 0 | 376.2219 | 121.5478 | 43.9742 | 1005.0142 | 507.2445
E9565 | Trator sobre esteiras com lâmina e escarificador - 259 kW | 4941658.3237 | 300.7966 | 89.4816 | 0 | 429.7094 | 200.3329 | 43.9742 | 1064.2947 | 434.2524
E9566 | Guindaste móvel sobre esteiras com clamshell de 1,9 m³ - 220 kW | 4483827.6103 | 196.1675 | 77.8084 | 0 | 280.2392 | 60.7739 | 50.5658 | 665.5548 | 324.5417
E9567 | Fresadora de piso de concreto - 6,7 kW | 17801.4604 | 2.3735 | 0.3661 | 0 | 2.3735 | 12.0299 | 0 | 17.143 | 2.7396
E9568 | Furadeira de impacto de 12,5 mm - 0,80 kW | 1552.5374 | 0.207 | 0.0319 | 0 | 0.1294 | 0 | 0 | 0.3683 | 0.2389
E9569 | Guindaste móvel sobre esteiras com clamshell de 4,6 m³ - 403 kW | 7328668.4842 | 256.5034 | 67.8268 | 0 | 366.4334 | 111.3267 | 101.1316 | 903.2219 | 425.4618
E9570 | Furadeira com base magnética - 1,20 kW | 6749.9235 | 0.9 | 0.1388 | 0 | 0.675 | 0 | 0 | 1.7138 | 1.0388
E9574 | Perfuratriz sobre esteiras - 145 kW | 1965368.5427 | 157.2295 | 36.379 | 0 | 157.2295 | 120.1666 | 43.9742 | 514.9788 | 237.5827
E9576 | Escavadeira hidráulica de longo alcance sobre esteiras - 103 kW | 1079867.6037 | 94.4884 | 20.8212 | 0 | 94.4884 | 73.9784 | 43.9742 | 327.7506 | 159.2838
E9577 | Trator agrícola sobre pneus - 77 kW | 351050 | 35.105 | 6.7687 | 0 | 30.7169 | 76.5751 | 29.2675 | 178.4332 | 71.1412
E9578 | Conjunto vibratório para meio tubo de concreto com encaixe PB e 3 jogos de fôrmas - D = 0,40 m - 2,20 kW | 17239.1732 | 2.2986 | 0.3546 | 0 | 1.7239 | 0 | 0 | 4.3771 | 2.6532
E9580 | Fresadora e distribuidora com controle de greide - 287 kW | 3629878.3622 | 423.4858 | 74.6545 | 0 | 604.9797 | 285.4163 | 50.5658 | 1439.1021 | 548.7061
E9581 | Carregadeira de pneus para rocha com capacidade de 1,72 m³ - 113 kW | 751416.3155 | 60.0447 | 14.2369 | 0 | 60.0447 | 118.6196 | 43.9742 | 296.9201 | 118.2558
E9583 | Distribuidor de agregados rebocável com capacidade de 1,9 m³ | 93636.1542 | 14.0454 | 1.9258 | 0 | 9.3636 | 0 | 0 | 25.3348 | 15.9712
E9584 | Carregadeira de pneus com capacidade de 1,72 m³ - 113 kW | 751416.3155 | 56.8025 | 14.094 | 0 | 56.8025 | 49.9451 | 43.9742 | 221.6183 | 114.8707
E9585 | Motosserra com motor a gasolina - 2,30 kW | 2149.8192 | 0.9674 | 0.0663 | 0 | 0.9674 | 4.1297 | 29.2675 | 35.3983 | 30.3012
E9586 | Régua vibratória dupla com 4 m - 4,10 kW | 6614.0602 | 1.1905 | 0.1428 | 0 | 0.926 | 7.3616 | 0 | 9.6209 | 1.3333
E9587 | Serra para corte de concreto - 4 kW | 9776.9058 | 1.3036 | 0.2011 | 0 | 1.1406 | 7.182 | 0 | 9.8273 | 1.5047
E9588 | Vibroacabadora de concreto sobre esteiras com fôrmas deslizantes - 205 kW | 6965373.8112 | 609.4702 | 134.3011 | 0 | 783.6046 | 215.1949 | 50.5658 | 1793.1366 | 794.3371
E9589 | Máquina texturizadora e aplicadora de cura química em pavimento de concreto - 44,80 kW | 1580745.7437 | 184.4203 | 32.5107 | 0 | 184.4203 | 37.1273 | 43.9742 | 482.4528 | 260.9052
E9590 | Central de concreto com capacidade de 40 m³/h - dosadora fixa | 445552.3905 | 44.5552 | 8.5908 | 0 | 38.9858 | 0 | 50.5658 | 142.6976 | 103.7118
E9591 | Serra para corte de concreto e asfalto - 10 kW | 17686.8751 | 2.3583 | 0.3638 | 0 | 2.0635 | 17.955 | 0 | 22.7406 | 2.7221
E9593 | Draga hopper com capacidade de 750 m³ | 276765765.278 | 2495.3636 | 1567.866 | 0 | 5545.2524 | 662.988 | 170.9505 | 10442.4205 | 4234.1801
E9594 | Draga hopper com capacidade de 1.000 m³ | 298748847.5661 | 2693.5665 | 1692.3993 | 0 | 5985.7033 | 795.5856 | 200.9921 | 11368.2468 | 4586.9579
E9595 | Draga hopper com capacidade de 2.000 m³ | 386681176.7186 | 3486.3782 | 2190.5321 | 0 | 7747.5071 | 1392.2748 | 200.9921 | 15017.6843 | 5877.9024
E9596 | Draga hopper com capacidade de 3.000 m³ | 474613505.8711 | 4279.1899 | 2688.6649 | 0 | 9509.3108 | 1988.964 | 359.6943 | 18825.8239 | 7327.5491
E9597 | Draga hopper com capacidade de 4.000 m³ | 562545835.0236 | 5072.0015 | 3186.7977 | 0 | 11271.1145 | 2585.6532 | 421.4019 | 22536.9688 | 8680.2011
E9598 | Draga hopper com capacidade de 5.000 m³ | 650478164.1761 | 5864.8132 | 3684.9306 | 0 | 13032.9183 | 3182.3424 | 421.4019 | 26186.4064 | 9971.1457
E9599 | Central de concreto com capacidade de 30 m³/h - dosadora RS | 282042.4389 | 28.2042 | 5.4381 | 0 | 24.6787 | 0 | 50.5658 | 108.8868 | 84.2081
E9601 | Embarcação de transporte de pessoal e apoio logístico - 130 kW | 495445.7052 | 5.6713 | 2.848 | 0 | 6.3015 | 266.76 | 41.7512 | 323.332 | 50.2705
E9603 | Embarcação rebocadora multipropósito com guindaste hidráulico de 74 kN.m - 165 kW | 2305872.4083 | 26.3951 | 13.2548 | 0 | 58.6557 | 173.2056 | 136.0494 | 407.5606 | 175.6993
E9606 | Embarcação rebocadora - 2 x 268 kW | 1129369.212 | 12.9278 | 6.4919 | 0 | 28.7284 | 563.7055 | 136.0494 | 747.903 | 155.4691
E9607 | Conjunto de britagem para rachão com capacidade de 80 m³/h - 224 kW | 2394192.3099 | 127.6903 | 41.8545 | 0 | 95.7677 | 0 | 50.5658 | 315.8783 | 220.1106
E9609 | Draga de sucção para extração de areia com tubo de descarga de 150 mm - 100 kW | 628834.2509 | 13.475 | 5.3118 | 0 | 29.9445 | 82.8735 | 34.3199 | 165.9247 | 53.1067
E9610 | Compressor de ar portátil de 42,48 l/s (90 PCM) - 18,50 kW | 119646.7028 | 9.5717 | 2.2147 | 0 | 9.5717 | 17.3758 | 0 | 38.7339 | 11.7864
E9611 | Conjunto de britagem com capacidade de 80 m³/h - 313 kW | 8678512.3304 | 462.854 | 151.7149 | 0 | 347.1405 | 0 | 50.5658 | 1012.2752 | 665.1347
E9612 | Plataforma flutuante montada na obra de 12 x 24 x 1,8 m com capacidade de 150 t | 690395.1986 | 7.9029 | 3.9686 | 0 | 13.1715 | 0 | 60.0832 | 85.1262 | 71.9547
E9613 | Guindaste móvel sobre esteiras com pinça com capacidade de 40 t - 186 kW | 7776165.1662 | 418.7166 | 138.4008 | 0 | 598.1666 | 51.3816 | 50.5658 | 1257.2314 | 607.6832
E9614 | Bomba com capacidade de 136 m³/h e câmara de vácuo - 5,60 kW | 11868.3697 | 0.9495 | 0.2197 | 0 | 0.8308 | 0 | 0 | 2 | 1.1692
E9615 | Usina misturadora de solos com capacidade de 300 t/h - 44 kW | 1639101.4389 | 163.9101 | 31.6039 | 0 | 143.4214 | 0 | 43.9742 | 382.9096 | 239.4882
E9617 | Usina misturadora de pré-misturado a frio com capacidade de 60 t/h - 23,50 kW | 234980.0412 | 23.498 | 4.5307 | 0 | 20.5608 | 0 | 43.9742 | 92.5637 | 72.0029
E9618 | Batelão autopropelido com capacidade de 300 m³ - 224 kW | 23331156.6267 | 301.7792 | 135.3037 | 0 | 670.6205 | 74.2547 | 104.3834 | 1286.3415 | 541.4663
E9619 | Batelão autopropelido com capacidade de 500 m³ - 373 kW | 28621866.0007 | 370.2125 | 165.986 | 0 | 822.6944 | 123.6473 | 104.3834 | 1586.9236 | 640.5819
E9620 | Pontão flutuante de 15 x 30 x 1,8 m com capacidade de 500 t | 3407434.6389 | 39.0045 | 19.5869 | 0 | 65.0075 | 0 | 30.0416 | 153.6405 | 88.633
E9621 | Bomba de injeção de argamassa e nata com capacidade de 1,08 m³/h (18 l/min) e misturador com tambor de 0,100 m³ - 6,20 kW | 55284.6609 | 5.5285 | 1.066 | 0 | 5.5285 | 0 | 29.2675 | 41.3905 | 35.862
E9622 | Máquina de bancada universal para corte de chapa - 1,50 kW | 95923.1566 | 5.4813 | 1.691 | 0 | 4.111 | 0 | 0 | 11.2833 | 7.1723
E9623 | Máquina de bancada guilhotina - 4,00 kW | 125791.5823 | 7.1881 | 2.2175 | 0 | 5.3911 | 0 | 0 | 14.7967 | 9.4056
E9624 | Draga hopper com capacidade de 10.000 m³ | 1090139809.9388 | 9828.8716 | 6175.5947 | 0 | 21841.9369 | 5436.5016 | 555.8269 | 43838.7317 | 16560.2932
E9625 | Draga hopper com capacidade de 15.000 m³ | 1529801455.7014 | 13792.93 | 8666.2589 | 0 | 30650.9556 | 7823.2584 | 586.112 | 61519.5149 | 23045.3009
E9626 | Draga hopper com capacidade de 20.000 m³ | 1969463101.4639 | 17756.9884 | 11156.923 | 0 | 39459.9743 | 10276.314 | 616.1536 | 79266.3533 | 29530.065
E9627 | Embarcação hotel com capacidade para 15 pessoas - 199 kW | 2513489.0627 | 28.7716 | 11.7558 | 0 | 63.9369 | 208.8965 | 61.7076 | 375.0684 | 102.235
E9628 | Fábrica de pré-moldado de concreto para balizador - 2,20 kW | 14580.9357 | 1.9441 | 0.2999 | 0 | 1.4581 | 0 | 0 | 3.7021 | 2.244
E9629 | Compressor de ar portátil de 185,95 l/s (394 PCM) - 81,50 kW | 358622.2741 | 28.6898 | 6.6381 | 0 | 28.6898 | 76.5475 | 0 | 140.5652 | 35.3279
E9630 | Bomba submersível com capacidade de 75 m³/h - 3,6 kW | 7146.35 | 0.7146 | 0.1378 | 0 | 0.6253 | 0 | 0 | 1.4777 | 0.8524
E9631 | Bomba para concreto projetado via seca com capacidade de 6 m³/h - 7,5 kW | 321928.7911 | 36.7919 | 6.3845 | 0 | 32.1929 | 0 | 50.5658 | 125.9351 | 93.7422
E9632 | Conjunto vibratório para tubos de concreto com encaixe PB e 3 jogos de fôrmas - D = 0,20 m - 2,20 kW | 47413.7072 | 6.3218 | 0.9751 | 0 | 4.7414 | 0 | 0 | 12.0383 | 7.2969
E9633 | Conjunto vibratório para tubos de concreto com encaixe PB e 3 jogos de fôrmas - D = 0,30 m - 2,20 kW | 54817.7598 | 7.309 | 1.1274 | 0 | 5.4818 | 0 | 0 | 13.9182 | 8.4364
E9634 | Conjunto vibratório para tubos de concreto com encaixe PB e 3 jogos de fôrmas - D = 0,40 m - 2,20 kW | 60589.7363 | 8.0786 | 1.2461 | 0 | 6.059 | 0 | 0 | 15.3837 | 9.3247
E9635 | Draga de sucção e recalque com potência da bomba de 294 kW e cortador de 30 kW | 7988393.2616 | 91.4422 | 45.9195 | 0 | 203.205 | 243.6481 | 64.3615 | 648.5763 | 201.7232
E9636 | Draga de sucção e recalque com potência da bomba de 483 kW e cortador de 55 kW | 13380237.5675 | 153.1621 | 76.9133 | 0 | 340.3601 | 400.279 | 64.3615 | 1035.076 | 294.4369
E9637 | Draga de sucção e recalque com potência da bomba de 746 kW e cortador de 110 kW | 25018571.4967 | 286.3847 | 143.8137 | 0 | 636.4105 | 618.2363 | 94.4031 | 1779.2483 | 524.6015
E9638 | Draga de sucção e recalque com potência da bomba de 1.350 kW e cortador de 170 kW | 38195436.1879 | 437.2188 | 219.5579 | 0 | 971.5974 | 1118.7923 | 94.4031 | 2841.5695 | 751.1798
E9639 | Embarcação hotel com capacidade para 30 pessoas - 2 x 112 kW | 4011492.2456 | 45.9191 | 18.7621 | 0 | 102.0424 | 235.1397 | 136.0494 | 537.9127 | 200.7306
E9640 | Compressor de ar portátil de 33,51 l/s (71 PCM) - 14 kW | 105886.2662 | 8.4709 | 1.96 | 0 | 8.4709 | 13.1493 | 0 | 32.0511 | 10.4309
E9641 | Compressor de ar portátil de 75,04 l/s (159 PCM) - 33 kW | 154600.5148 | 12.368 | 2.8617 | 0 | 12.368 | 30.9947 | 0 | 58.5924 | 15.2297
E9642 | Perfuratriz hidráulica sobre esteiras para estaca raiz - 56 kW | 1820737.4513 | 145.659 | 33.7019 | 0 | 145.659 | 30.9394 | 43.9742 | 399.9335 | 223.3351
E9643 | Equipamento para pintura a ar comprimido de pistola com caneca com capacidade de 1.000 ml e compressor de 1,50 kW | 3058.7138 | 0.2753 | 0.0566 | 0 | 0.1529 | 0 | 0 | 0.4848 | 0.3319
E9646 | Compressor de ar portátil de 58,52 l/s (124 PCM) - 27 kW | 138898.9033 | 11.1119 | 2.571 | 0 | 11.1119 | 25.3593 | 0 | 50.1541 | 13.6829
E9647 | Compactador manual com soquete vibratório - 4,10 kW | 12415.3092 | 2.4831 | 0.2873 | 0 | 2.4831 | 7.3616 | 0 | 12.6151 | 2.7704
E9648 | Compressor de ar portátil de 422,86 l/s (896 PCM) - 213 kW | 795247.9399 | 63.6198 | 14.72 | 0 | 63.6198 | 200.0566 | 0 | 342.0162 | 78.3398
E9649 | Compressor de ar portátil de 94,39 l/s (200 PCM) - 36 kW | 169299.7253 | 13.544 | 3.1337 | 0 | 13.544 | 33.8124 | 0 | 64.0341 | 16.6777
E9651 | Guindaste móvel sobre esteiras com Hammer Grab - 186 kW | 3966969.366 | 185.1252 | 69.3492 | 0 | 264.4646 | 51.3816 | 50.5658 | 620.8864 | 305.0402
E9652 | Compressor de ar portátil de 540,85 l/s (1.146 PCM) - 331,10 kW | 932685.7626 | 74.6149 | 17.264 | 0 | 74.6149 | 310.98 | 0 | 477.4738 | 91.8789
E9653 | Guindaste móvel sobre esteiras com trado para escavação em solos - 186 kW | 5996952.4708 | 322.9128 | 106.7342 | 0 | 461.304 | 51.3816 | 50.5658 | 992.8984 | 480.2128
E9654 | Guindaste móvel sobre esteiras com trado com bits escavação em rocha - 186 kW | 5996952.4708 | 322.9128 | 106.7342 | 0 | 461.304 | 51.3816 | 50.5658 | 992.8984 | 480.2128
E9656 | Guindaste móvel sobre esteiras com caçamba para escavação em solos - 186 kW | 5979667.7585 | 321.9821 | 106.4266 | 0 | 459.9744 | 51.3816 | 50.5658 | 990.3305 | 478.9745
E9657 | Guindaste móvel sobre esteiras com caçamba para escavação em rocha - 186 kW | 5979667.7585 | 321.9821 | 106.4266 | 0 | 459.9744 | 51.3816 | 50.5658 | 990.3305 | 478.9745
E9660 | Guindaste móvel sobre esteiras com capacidade de 40 t - 186 kW | 3646590.9523 | 141.8119 | 62.4985 | 0 | 202.5884 | 51.3816 | 50.5658 | 508.8462 | 254.8762
E9661 | Compressor de ar portátil de 89,67 l/s (190 PCM) - 36 kW | 165408.4136 | 13.2327 | 3.0617 | 0 | 13.2327 | 33.8124 | 0 | 63.3395 | 16.2944
E9662 | Equipamento para solda e corte com oxiacetileno | 2829.2662 | 0.3772 | 0.0582 | 0 | 0.3772 | 0 | 0 | 0.8126 | 0.4354
E9664 | Guindaste móvel sobre esteiras com capacidade de 80 t - 212 kW | 6540111.3235 | 228.9039 | 110.9693 | 0 | 327.0056 | 58.5639 | 50.5658 | 776.0085 | 390.439
E9668 | Mesa vibratória - 2,20 kW | 13915.707 | 1.8554 | 0.2862 | 0 | 1.3916 | 0 | 0 | 3.5332 | 2.1416
E9671 | Compressor de ar portátil de 363,87 l/s (771 PCM) - 158,13 kW | 545556.5977 | 43.6445 | 10.0983 | 0 | 43.6445 | 148.5209 | 0 | 245.9082 | 53.7428
E9673 | Equipamento de batimetria multifeixe | 2096696.0403 | 95.983 | 35.6316 | 0 | 106.6478 | 0 | 72.3522 | 310.6146 | 203.9668
E9674 | Equipamento de medição de descarga líquida com ADCP | 430713.0403 | 19.7173 | 7.3196 | 0 | 21.9081 | 0 | 72.3522 | 121.2972 | 99.3891
E9675 | Martelete perfurador/rompedor elétrico - 1,50 kW | 7835.1802 | 1.0447 | 0.1611 | 0 | 1.0447 | 0 | 0 | 2.2505 | 1.2058
E9676 | Embarcação de transporte de pessoal e apoio logístico - 90 kW | 651842.4663 | 7.4616 | 3.747 | 0 | 8.2906 | 184.68 | 41.7512 | 245.9304 | 52.9598
E9677 | Martelete perfurador/rompedor a ar comprimido de 10 kg com capacidade de 1.800 gpm | 15264.4701 | 2.0353 | 0.3139 | 0 | 2.0353 | 0 | 29.2675 | 33.652 | 31.6167
E9678 | Fresadora a frio - 455 kW | 8599585.402 | 1003.285 | 176.8648 | 0 | 1433.2642 | 452.4893 | 50.5658 | 3116.4691 | 1230.7156
E9681 | Rolo compactador liso tandem vibratório autopropelido de 10,4 t - 82 kW | 861824.3553 | 86.1824 | 16.6171 | 0 | 86.1824 | 122.3213 | 43.9742 | 355.2774 | 146.7737
E9682 | Rolo compactador liso tandem vibratório autopropelido de 1,6 t - 18 kW | 295449.7106 | 29.545 | 5.6966 | 0 | 29.545 | 26.851 | 43.9742 | 135.6118 | 79.2158
E9683 | Martelete perfurador/rompedor elétrico - 0,90 kW | 5342.4431 | 0.7123 | 0.1099 | 0 | 0.7123 | 0 | 0 | 1.5345 | 0.8222
E9684 | Veículo leve picape média 4 x 4 com cabine dupla com capacidade de 1,10 t - 152,25 kW | 279806.7379 | 16.7884 | 5.1792 | 2.0986 | 16.7884 | 42.0583 | 31.9013 | 114.8142 | 55.9675
E9685 | Rolo compactador pé de carneiro vibratório autopropelido por pneus de 11,6 t - 82 kW | 734082.7764 | 58.7266 | 13.5879 | 0 | 58.7266 | 72.4867 | 43.9742 | 247.502 | 116.2887
E9689 | Usina de asfalto a quente gravimétrica com capacidade de 100/140 t/h - 260 kW | 8225662.0189 | 719.7454 | 158.601 | 0 | 925.387 | 0 | 50.5658 | 1854.2992 | 928.9122
E9691 | Guincho tracionador de cordoalhas - 7,50 kW | 398179.2109 | 35.3937 | 7.5068 | 0 | 22.1211 | 0 | 29.2675 | 94.2891 | 72.168
E9692 | Caldeira para aquecimento e injeção de cera - 1 kW | 121519.0769 | 18.2279 | 2.4992 | 0 | 6.076 | 0 | 29.2675 | 56.0706 | 49.9946
E9694 | Misturador de argamassa de alta turbulência com capacidade de 220 l - 13 kW | 35698.3626 | 5.7117 | 0.7709 | 0 | 4.9978 | 0 | 29.2675 | 40.7479 | 35.7501
E9697 | Minicarregadeira de pneus com vassoura de 1,68 m - 45,50 kW | 423355.8004 | 37.0436 | 8.1628 | 0 | 37.0436 | 62.8457 | 43.9742 | 189.0699 | 89.1806
E9699 | Trituradora de galhos e troncos rebocável com capacidade de até 350 mm de diâmetro com guincho - 96,94 kW | 421829.9478 | 47.4559 | 8.1334 | 0 | 52.7287 | 80.3376 | 29.2675 | 217.9231 | 84.8568
E9700 | Fresadora a frio - 155 kW | 4099781.7164 | 478.3079 | 84.3188 | 0 | 683.297 | 154.1447 | 50.5658 | 1450.6342 | 613.1925
E9701 | Jateador pressurizado multiabrasivo com capacidade de 280 l | 28877.3386 | 2.599 | 0.5345 | 0 | 2.599 | 0 | 29.2675 | 35 | 32.401
E9703 | Fábrica de pré-moldado de concreto para mourão - 2,20 kW | 14580.9357 | 1.9441 | 0.2999 | 0 | 1.4581 | 0 | 0 | 3.7021 | 2.244
E9704 | Batelão sem propulsão montado na obra com capacidade de 66 m³ | 230837.3357 | 9.893 | 3.8998 | 0 | 16.4884 | 0 | 30.0416 | 60.3228 | 43.8344
E9705 | Misturador de lama bentonítica - 4 kW | 18441.7476 | 2.9507 | 0.3982 | 0 | 2.5818 | 0 | 29.2675 | 35.1982 | 32.6164
E9706 | Martelete perfurador/rompedor a ar comprimido de 28 kg para concreto com capacidade de 1.230 gpm | 16985.3254 | 2.2647 | 0.3493 | 0 | 2.2647 | 0 | 29.2675 | 34.1462 | 31.8815
E9707 | Desarenador - 15 kW | 14296.4779 | 1.1437 | 0.2646 | 0 | 1.1437 | 0 | 29.2675 | 31.8195 | 30.6758
E9708 | Microtrator com roçadeira - 10 kW | 54297.8225 | 5.4298 | 1.0469 | 0 | 4.7511 | 8.2874 | 29.2675 | 48.7827 | 35.7442
E9710 | Socadora automática de linha - 253 kW | 38173888.4591 | 1526.9555 | 647.7155 | 0 | 1526.9555 | 167.736 | 101.1316 | 3970.4941 | 2275.8026
E9712 | Reguladora e distribuidora de lastro - 300 kW | 16731813.9164 | 669.2726 | 283.8971 | 0 | 669.2726 | 198.8964 | 101.1316 | 1922.4703 | 1054.3013
E9714 | Bate-estaca com martelo hidráulico - 450 kW | 3373995.4584 | 449.8661 | 69.3918 | 0 | 337.3995 | 323.2067 | 43.9742 | 1223.8383 | 563.2321
E9716 | Conjunto bomba e macaco hidráulico para protensão com capacidade de 590 kN - 3,70 kW | 16237.3253 | 0.9278 | 0.2862 | 0 | 0.9278 | 0 | 50.5658 | 52.7076 | 51.7798
E9717 | Máquina policorte - 2,20 kW | 1229.5839 | 0.1107 | 0.0228 | 0 | 0.0615 | 0 | 0 | 0.195 | 0.1335
E9718 | Pórtico duplo de descarga e posicionamento de dormente - 89 kW | 16582287.2927 | 663.2915 | 281.36 | 0 | 497.4686 | 59.0059 | 101.1316 | 1602.2576 | 1045.7831
E9719 | Talha manual com capacidade de 3 t | 8456.1387 | 0.7517 | 0.1594 | 0 | 0.4698 | 0 | 0 | 1.3809 | 0.9111
E9720 | Conjunto bomba e macaco hidráulico para protensão com capacidade de 250 kN - 3,70 kW | 12832.7313 | 0.7333 | 0.2262 | 0 | 0.7333 | 0 | 50.5658 | 52.2586 | 51.5253
E9721 | Conjunto bomba e macaco hidráulico para protensão com capacidade de 1.150 kN - 5 kW | 26712.965 | 1.5265 | 0.4709 | 0 | 1.5265 | 0 | 50.5658 | 54.0897 | 52.5632
E9722 | Conjunto bomba e macaco hidráulico para protensão com capacidade de 2.000 kN - 5 kW | 42601.1624 | 2.4344 | 0.751 | 0 | 2.4344 | 0 | 50.5658 | 56.1856 | 53.7512
E9723 | Conjunto bomba e macaco hidráulico para protensão com capacidade de 2.500 kN - 7 kW | 50283.3409 | 2.8733 | 0.8864 | 0 | 2.8733 | 0 | 50.5658 | 57.1988 | 54.3255
E9724 | Conjunto bomba e macaco hidráulico para protensão com capacidade de 4.000 kN - 10 kW | 53775.2278 | 3.0729 | 0.948 | 0 | 3.0729 | 0 | 50.5658 | 57.6596 | 54.5867
E9725 | Conjunto bomba e macaco hidráulico para protensão com capacidade de 5.400 kN - 10 kW | 57441.732 | 3.2824 | 1.0126 | 0 | 3.2824 | 0 | 50.5658 | 58.1432 | 54.8608
E9726 | Bate-estaca Strauss - 15 kW | 125474.1249 | 16.7299 | 2.5806 | 0 | 12.5474 | 10.7736 | 43.9742 | 86.6057 | 63.2847
E9727 | Posicionadora de trilhos - 7,40 kW | 846743.0182 | 48.3853 | 14.9269 | 0 | 42.3372 | 4.9061 | 0 | 110.5555 | 63.3122
E9728 | Tirefonadora/parafusadora portátil - 3,10 kW | 48132.861 | 3.8506 | 0.8909 | 0 | 3.8506 | 4.4528 | 0 | 13.0449 | 4.7415
E9729 | Equipamento para pintura eletrostática com cabine simples de 5,50 kW e estufa de 2x120.000 kCal | 124640.378 | 9.4964 | 2.2888 | 0 | 9.4964 | 0 | 0 | 21.2816 | 11.7852
E9730 | Grupo vibrador com gerador - 2,80 kW | 88724.7209 | 12.4215 | 1.916 | 0 | 8.8725 | 4.0219 | 0 | 27.2319 | 14.3375
E9731 | Máquina de furar dormente portátil - 1,50 kW | 91887.552 | 7.351 | 1.7008 | 0 | 7.351 | 2.1546 | 0 | 18.5574 | 9.0518
E9732 | Máquina para furar dormente - 6,70 kW | 75066.6727 | 6.0053 | 1.3895 | 0 | 6.0053 | 9.6239 | 0 | 23.024 | 7.3948
E9733 | Máquina tirefonadora e parafusadora - 6,70 kW | 88052.3813 | 7.0442 | 1.6298 | 0 | 7.0442 | 9.6239 | 0 | 25.3421 | 8.674
E9734 | Bomba projetora de argamassa com capacidade de 2 m³/h - 5,50 kW | 116732.0638 | 13.3408 | 2.315 | 0 | 11.6732 | 0 | 29.2675 | 56.5965 | 44.9233
E9735 | Máquina para serrar trilho - 5,00 kW | 36194.7457 | 2.8956 | 0.67 | 0 | 2.8956 | 7.182 | 0 | 13.6432 | 3.5656
E9736 | Máquina para furar trilho - 1,20 kW | 44979.2357 | 3.5983 | 0.8326 | 0 | 3.5983 | 1.7237 | 0 | 9.7529 | 4.4309
E9737 | Conjunto para pré-aquecimento de trilho em solda aluminotérmica | 4193.7367 | 0.5592 | 0.0863 | 0 | 0.5592 | 0 | 0 | 1.2047 | 0.6455
E9738 | Máquina de esmerilhar topo e lateral de boleto - 5,20 kW | 79091.148 | 6.3273 | 1.464 | 0 | 6.3273 | 7.4693 | 0 | 21.5879 | 7.7913
E9742 | Trator agrícola sobre pneus com roçadeira articulada e capacidade de 1,12 m - 77 kW | 698472.9215 | 69.8473 | 13.4674 | 0 | 61.1164 | 76.5751 | 29.2675 | 250.2737 | 112.5822
E9745 | Trator agrícola sobre pneus com roçadeira de arraste e capacidade de 1,50 m - 77 kW | 378483.3421 | 37.8483 | 7.2976 | 0 | 33.1173 | 76.5751 | 29.2675 | 184.1058 | 74.4134
E9746 | Conjunto bomba e prensa para luva de emenda de 25 mm | 26096.0891 | 2.0877 | 0.483 | 0 | 1.3048 | 0 | 29.2675 | 33.143 | 31.8382
E9747 | Conjunto bomba e prensa para luva de emenda de 32 mm | 27400.8842 | 2.1921 | 0.5072 | 0 | 1.37 | 0 | 29.2675 | 33.3368 | 31.9668
E9748 | Rosqueadeira para rosca cônica - 0,75 kW | 6032.6646 | 0.3447 | 0.1063 | 0 | 0.3447 | 0 | 29.2675 | 30.0632 | 29.7185
E9749 | Jateador portátil multiabrasivo com capacidade de 300 kg | 9350.5374 | 0.8415 | 0.1731 | 0 | 0.8415 | 0 | 29.2675 | 31.1236 | 30.2821
E9750 | Bomba de injeção de argamassa com capacidade de 50 l/min | 48789.7101 | 4.879 | 0.9407 | 0 | 4.2691 | 0 | 0 | 10.0888 | 5.8197
E9753 | Grupo gerador - 23 kVA | 87980.6273 | 6.1586 | 1.6285 | 0 | 4.399 | 18.8952 | 0 | 31.0813 | 7.7871
E9754 | Grupo gerador - 68 kVA | 108196.4263 | 7.5737 | 2.0027 | 0 | 5.4098 | 56.6855 | 0 | 71.6717 | 9.5764
E9755 | Bomba de alta pressão para jet grouting de até 45 MPa - 150 kW | 1858757.9136 | 148.7006 | 34.4056 | 0 | 148.7006 | 157.4597 | 29.2675 | 518.534 | 212.3737
E9756 | Calandra para chapas de aço até 25 mm - 22 kW | 1121017.787 | 44.8407 | 19.0209 | 0 | 39.2356 | 0 | 29.2675 | 132.3647 | 93.1291
E9758 | Vibroacabadora de asfalto sobre pneus - 97 kW | 1192238.479 | 119.2238 | 22.9878 | 0 | 134.1268 | 101.8239 | 50.5658 | 428.7281 | 192.7774
E9759 | Guincho de alavanca com capacidade de 5,4 t | 6933.2538 | 0.6933 | 0.1307 | 0 | 0.3852 | 0 | 0 | 1.2092 | 0.824
E9760 | Perfuratriz manual para coroa diamantada - 1,60 kW | 21326.2898 | 2.8435 | 0.4386 | 0 | 2.8435 | 0 | 0 | 6.1256 | 3.2821
E9761 | Guincho de coluna com capacidade de 200 kg - 0,92 kW | 5649.3208 | 0.5022 | 0.1065 | 0 | 0.3766 | 0 | 0 | 0.9853 | 0.6087
E9762 | Rolo compactador de pneus autopropelido de 27 t - 85 kW | 951531.5044 | 95.1532 | 18.3467 | 0 | 95.1532 | 61.0501 | 43.9742 | 313.6774 | 157.4741
E9763 | Grupo gerador - 40 kVA | 89618.4522 | 6.2733 | 1.6588 | 0 | 4.4809 | 33.5914 | 0 | 46.0044 | 7.9321
E9764 | Grupo gerador - 7,2 kVA | 6656.1745 | 0.5824 | 0.1283 | 0 | 0.416 | 9.6034 | 0 | 10.7301 | 0.7107
E9765 | Grupo gerador - 569 kVA | 429147.1647 | 30.0403 | 7.9435 | 0 | 21.4574 | 477.6276 | 0 | 537.0688 | 37.9838
E9766 | Prensa hidráulica para fabricação de blocos pré-moldados - 20 kW | 691294.8583 | 46.9093 | 12.1865 | 0 | 39.5026 | 0 | 29.2675 | 127.8659 | 88.3633
E9767 | Compressor de ar portátil de 9,44 l/s (20 PCM) a gasolina - 5,22 kW | 13215.1303 | 1.0572 | 0.2446 | 0 | 1.0572 | 9.3725 | 0 | 11.7315 | 1.3018
E9768 | Compressor de ar portátil de 373,78 l/s (792 PCM) - 213,30 kW | 603579.0758 | 48.2863 | 11.1722 | 0 | 48.2863 | 200.3384 | 0 | 308.0832 | 59.4585
E9769 | Cunha hidráulica com três cilindros e acessórios com capacidade de 3.000 kN - 5,60 kW | 283913.6357 | 37.8552 | 5.8392 | 0 | 37.8552 | 5.8785 | 29.2675 | 116.6956 | 72.9619
E9770 | Retroescavadeira de pneus com caçamba de escavação trapezoidal ou triangular com seção de corte inferior a 0,10 m² - 58 kW | 475308.1467 | 35.0227 | 8.8751 | 0 | 35.0227 | 41.6577 | 43.9742 | 164.5524 | 87.872
E9771 | Retroescavadeira de pneus com caçamba de escavação trapezoidal ou triangular com seção de corte de 0,10 a 0,15 m² - 58 kW | 475308.1467 | 35.0227 | 8.8751 | 0 | 35.0227 | 41.6577 | 43.9742 | 164.5524 | 87.872
E9772 | Retroescavadeira de pneus com caçamba de escavação trapezoidal ou triangular com seção de corte de 0,15 a 0,20 m² - 58 kW | 475308.1467 | 35.0227 | 8.8751 | 0 | 35.0227 | 41.6577 | 43.9742 | 164.5524 | 87.872
E9773 | Retroescavadeira de pneus com caçamba de escavação trapezoidal ou triangular com seção de corte de 0,20 a 0,30 m² - 58 kW | 475308.1467 | 35.0227 | 8.8751 | 0 | 35.0227 | 41.6577 | 43.9742 | 164.5524 | 87.872
E9774 | Retroescavadeira de pneus com caçamba de escavação trapezoidal ou triangular com seção de corte de 0,30 a 0,50 m² - 58 kW | 475308.1467 | 35.0227 | 8.8751 | 0 | 35.0227 | 41.6577 | 43.9742 | 164.5524 | 87.872
E9775 | Escavadeira hidráulica com martelo hidráulico de 1.700 kg - 103 kW | 1921055.7427 | 219.5492 | 38.0987 | 0 | 274.4365 | 73.9784 | 43.9742 | 650.037 | 301.6221
E9776 | Grupo gerador - 174 kVA | 191989.5823 | 13.4393 | 3.5537 | 0 | 9.5995 | 145.9126 | 0 | 172.5051 | 16.993
E9777 | Extrusora de barreira de concreto - 74 kW | 5782109.0764 | 404.7476 | 107.0268 | 0 | 520.3898 | 61.3264 | 43.9742 | 1137.4648 | 555.7486
E9778 | Grupo gerador - 338 kVA | 255795.7646 | 17.9057 | 4.7348 | 0 | 12.7898 | 283.4274 | 0 | 318.8577 | 22.6405
E9779 | Grupo gerador - 113 kVA | 121594.3646 | 8.5116 | 2.2507 | 0 | 6.0797 | 94.4758 | 0 | 111.3178 | 10.7623
E9780 | Misturador automático para grauteamento com capacidade de 20 m³/h - 7 kW | 270717.0673 | 43.3147 | 5.8461 | 0 | 43.3147 | 7.3481 | 29.2675 | 129.0911 | 78.4283
E9781 | Misturador com bomba para grauteamento tipo Flex E ou similar - 25 kW | 679123.9441 | 108.6598 | 14.6657 | 0 | 108.6598 | 0 | 29.2675 | 261.2528 | 152.593
E9782 | Perfuratriz pneumática com avanço de coluna de 33,5 kg com capacidade de 2.280 gpm | 54064.392 | 7.2086 | 1.1119 | 0 | 7.2086 | 0 | 29.2675 | 44.7966 | 37.588
E9784 | Plataforma autopropelida com alcance de 12 m com capacidade de 700 kg - 24 kW | 660052.0213 | 66.0052 | 12.7266 | 0 | 66.0052 | 19.8896 | 29.2675 | 193.8941 | 107.9993
E9785 | Guindaste móvel sobre pneus com 2 eixos com capacidade máxima de 55 t - 186 kW | 2987784.2337 | 149.3892 | 52.6704 | 21.3413 | 192.0718 | 51.3816 | 37.1417 | 503.996 | 260.5426
E9786 | Guincho elétrico para lançamento de embarcações com capacidade de 30 t - 66 kW | 55916.9063 | 5.5917 | 1.0542 | 0 | 3.1065 | 0 | 43.9742 | 53.7266 | 50.6201
E9788 | Misturador de argamassa com capacidade de 0,250 m³ - 3,70 kW | 25032.5411 | 4.0052 | 0.5406 | 0 | 4.0052 | 3.884 | 29.2675 | 41.7025 | 33.8133
E9789 | Carro manual modelo plataforma de 150 x 80 cm com capacidade de 800 kg | 1456.8136 | 0.2622 | 0.0315 | 0 | 0.1457 | 0 | 0 | 0.4394 | 0.2937
E9790 | Bomba para concreto projetado via úmida com capacidade de 10 m³/h - 14,70 kW | 407154.4693 | 46.5319 | 8.0747 | 0 | 46.5319 | 15.431 | 50.5658 | 167.1353 | 105.1724
E9791 | Bomba pneumática para injeção de resina com capacidade de 0,18 m³/h | 52582.2 | 5.2582 | 1.0139 | 0 | 4.6009 | 0 | 0 | 10.873 | 6.2721
E9793 | Robot para concreto projetado com capacidade de 30 m³/h - 70 kW - com compressor diesel | 5527856.6587 | 631.755 | 109.6292 | 0 | 631.755 | 73.4812 | 50.5658 | 1497.1862 | 791.95
E9795 | Perfuratriz de superfície sobre pneus com martelo de topo e controle remoto via rádio - 60 kW | 2260474.1609 | 180.8379 | 41.8414 | 0 | 180.8379 | 49.7241 | 43.9742 | 497.2155 | 266.6535
E9797 | Jumbo eletro-hidráulico com 3 braços - 155 kW/237 kW | 14372671.5594 | 821.2955 | 253.3697 | 0 | 1026.6194 | 179.8355 | 50.5658 | 2331.6859 | 1125.231
E9798 | Perfuratriz hidráulica rotopercussiva - 123 kW | 2429280.1693 | 194.3424 | 44.966 | 0 | 194.3424 | 101.9344 | 43.9742 | 579.5594 | 283.2826
E9013 | Caminhão tanque de asfalto com capacidade de 31.000 l - 368 kW | [7 empty] | 697.926 | 175.1419
A9335 | Cavalo mecânico estradeiro 8 x 2, PBT 29.000 kg - 368 kW - condição de trabalho severa - motorista de veículo especial | 1093049.2352 | 65.583 | 20.2323 | 8.1979 | 98.3744 | 386.301 | 37.1417 | 615.8303 | 131.1549
A9364 | Tanque isotérmico de asfalto com capacidade de 31.000 l | 285814.88 | 38.1087 | 5.8783 | 0 | 38.1087 | 0 | 0 | 82.0957 | 43.987
E9018 | Cavalo mecânico com dolly intermediário e semirreboque de 4 eixos com capacidade de 52 t - 364 kW | [7 empty] | 565.479 | 163.0688
A9324 | Cavalo mecânico estradeiro 6 x 4, PBT 23.000 kg - 364 kW - motorista de veículo especial | 935060.7846 | 46.753 | 16.8272 | 6.8182 | 70.1296 | 281.5489 | 37.1417 | 459.2186 | 107.5401
A9355 | Semirreboque com 4 eixos | 473416 | 37.8733 | 8.7629 | 0 | 42.6074 | 0 | 0 | 89.2436 | 46.6362
A9382 | Dolly intermediário com 2 eixos para semirreboque | 90270 | 7.2216 | 1.6709 | 0 | 8.1243 | 0 | 0 | 17.0168 | 8.8925
E9027 | Caminhão distribuidor de cimento e cal com capacidade de 15 m³ - 210 kW | [7 empty] | 436.6467 | 157.6229
A9333 | Caminhão plataforma 8 x 4, PBT 29.000 kg e distância entre eixos 4,6 m - 210 kW - motorista de veículo especial | 741359.9551 | 37.068 | 13.3414 | 5.4057 | 55.602 | 162.4321 | 37.1417 | 310.9909 | 92.9568
A9365 | Distribuidor de cimento e cal montado sobre chassi com capacidade de 15 m³ | 542130.527 | 54.2131 | 10.453 | 0 | 60.9897 | 0 | 0 | 125.6558 | 64.6661
E9037 | Plataforma de inspeção sob pontes montada em caminhão com capacidade de 500 kg e alcance de 15 m - 236 kW | [7 empty] | 1219.0059 | 514.422
A9334 | Caminhão plataforma 8 x 2, PBT 29.000 kg e distância entre eixos 4,8 m - 236 kW - condição de trabalho severa - motorista de veículo especial | 754620.2167 | 45.2772 | 13.968 | 5.6597 | 67.9158 | 247.7365 | 37.1417 | 417.6989 | 102.0466
A9378 | Plataforma telescópica para inspeção de pontes montada sobre chassi com capacidade de 500 kg | 3457169.3523 | 345.7169 | 66.6585 | 0 | 388.9316 | 0 | 0 | 801.307 | 412.3754
E9041 | Caminhão guindauto com capacidade de elevação de 11,9 t e carroceria de 11,5 t - 188 kW | [7 empty] | 402.1758 | 124.1562
A9313 | Caminhão plataforma 6 x 2, PBT 23.000 kg e distância entre eixos 5,2 m - 188 kW - motorista de veículo especial | 649796.3206 | 32.4898 | 11.6936 | 4.7381 | 48.7347 | 197.3494 | 37.1417 | 332.1473 | 86.0632
A9351 | Carroceria de madeira com capacidade de 11,5 t | 34102 | 3.4102 | 0.6575 | 0 | 3.4102 | 0 | 0 | 7.4779 | 4.0677
A9373 | Guindaste articulado montado sobre chassi com capacidade máxima de elevação de 11,9 t | 285253.2 | 28.5253 | 5.5 | 0 | 28.5253 | 0 | 0 | 62.5506 | 34.0253
E9082 | Bate-estaca hidráulico para defensas montado em caminhão guindauto com capacidade de 6,2 t e carroceria de 5 t - 152 kW | [7 empty] | 401.1724 | 159.5291
A9305 | Caminhão plataforma 4 x 2, PBT 15.000 kg e distância entre eixos 4,8 m - 152 kW - motorista de veículo especial | 428704 | 21.4352 | 7.7149 | 3.126 | 32.1528 | 159.5591 | 37.1417 | 261.1297 | 69.4178
A9348 | Carroceria de madeira com capacidade de 5 t | 25897.5043 | 2.5898 | 0.4993 | 0 | 2.5898 | 0 | 0 | 5.6789 | 3.0891
A9372 | Guindaste articulado montado sobre chassi com capacidade máxima de elevação de 6,2 t | 267801 | 26.7801 | 5.1635 | 0 | 26.7801 | 0 | 0 | 58.7237 | 31.9436
A9379 | Bate-estaca hidráulico para defensas metálicas montada sobre chassi | 205615 | 21.8466 | 3.9645 | 0 | 20.5615 | 0 | 29.2675 | 75.6401 | 55.0786
E9097 | Caminhão de resgate de veículos leves com plataforma com capacidade de 5 t - 129 kW | [7 empty] | 272.338 | 86.4199
A9326 | Caminhão plataforma 4 x 2, PBT 10.800 kg e distância entre eixos 4,6 m - 129 kW - motorista de veículo especial | 480000 | 28.8 | 8.8848 | 3.6 | 43.2 | 135.4153 | 37.1417 | 257.0418 | 78.4265
A9374 | Plataforma hidráulica para resgate de veículos montada sobre chassi com capacidade de 5 t | 81142.7 | 6.4914 | 1.502 | 0 | 7.3028 | 0 | 0 | 15.2962 | 7.9934
E9098 | Caminhão de resgate de veículos de porte médio com capacidade do guincho de 20 t - 236 kW | [7 empty] | 426.0659 | 109.712
A9306 | Caminhão plataforma 4 x 2, PBT 16.000 kg e distância entre eixos 3,6 m - 236 kW - motorista de veículo especial | 660712.9911 | 33.0356 | 11.8901 | 4.8177 | 49.5535 | 247.7365 | 37.1417 | 384.1751 | 86.8851
A9375 | Guincho rebocador para resgate de veículos montada sobre chassi com capacidade de 20 t | 338913.5033 | 16.9457 | 5.8812 | 0 | 19.0639 | 0 | 0 | 41.8908 | 22.8269
E9099 | Caminhão de resgate de veículos pesados com dois guinchos com capacidade de 35 t - 265 kW | [7 empty] | 574.1213 | 168.7201
A9320 | Caminhão plataforma 6 x 4, PBT 23.000 kg e distância entre eixos 4,8 m - 265 kW - motorista de veículo especial | 782547.4151 | 39.1274 | 14.0826 | 5.7061 | 58.6911 | 278.1787 | 37.1417 | 432.9276 | 96.0578
A9376 | Guincho rebocador para resgate de veículos montada sobre chassi com capacidade de 35 t | 609168.2223 | 60.9168 | 11.7455 | 0 | 68.5314 | 0 | 0 | 141.1937 | 72.6623
E9100 | Cavalo mecânico sem reboque - 272 kW | [7 empty] | 339.1594 | 83.0441
A9310 | Cavalo mecânico 4 x 2, PBT 16.000 kg - 272 kW - motorista de veículo especial | 609694.616 | 30.4847 | 10.972 | 4.4457 | 45.7271 | 210.3882 | 37.1417 | 339.1594 | 83.0441
E9114 | Painel com seta luminosa para montagem em caminhão | [7 empty] | 6.609 | 4.4829
A9380 | Painel com seta luminosa montado sobre chassi | 34017.8829 | 3.827 | 0.6559 | 0 | 2.1261 | 0 | 0 | 6.609 | 4.4829
E9115 | Amortecedor retrátil (AMC) para montagem em caminhão | [7 empty] | 104.0959 | 56.1561
A9381 | Amortecedor retrátil montado em caminhão | 426131.1853 | 47.9398 | 8.2163 | 0 | 47.9398 | 0 | 0 | 104.0959 | 56.1561
E9145 | Caminhão basculante para concreto com capacidade de 10 m³ - 210 kW | [7 empty] | 325.9259 | 98.2442
A9316 | Caminhão plataforma 8 x 4, PBT 29.000 kg e distância entre eixos 4,6 m - 210 kW - motorista de caminhão | 741359.9551 | 37.068 | 13.3414 | 5.4057 | 55.602 | 162.4321 | 32.1999 | 306.0491 | 88.015
A9340 | Caçamba basculante para concreto com capacidade de 10 m³ | 85756.5 | 8.5757 | 1.6535 | 0 | 9.6476 | 0 | 0 | 19.8768 | 10.2292
E9146 | Caminhão silo com capacidade de 30 m³ - 368 kW | [7 empty] | 677.0834 | 164.4744
A9335 | Cavalo mecânico estradeiro 8 x 2, PBT 29.000 kg - 368 kW - condição de trabalho severa - motorista de veículo especial | 1093049.2352 | 65.583 | 20.2323 | 8.1979 | 98.3744 | 386.301 | 37.1417 | 615.8303 | 131.1549
A9357 | Semirreboque silo para cimento com capacidade de 30 m³ | 279335.5 | 27.9336 | 5.3859 | 0 | 27.9336 | 0 | 0 | 61.2531 | 33.3195
E9169 | Cavalo mecânico com dolly pneumático de 4 eixos e mesas de giro com capacidade de 56 t - 364 kW | [7 empty] | 694.9956 | 230.7505
A9324 | Cavalo mecânico estradeiro 6 x 4, PBT 23.000 kg - 364 kW - motorista de veículo especial | 935060.7846 | 46.753 | 16.8272 | 6.8182 | 70.1296 | 281.5489 | 37.1417 | 459.2186 | 107.5401
A9385 | Conjunto de duas mesas de giro para quinta roda ou reboque com capacidade de 100 t cada | 749824.5454 | 59.986 | 13.8793 | 0 | 67.4842 | 0 | 0 | 141.3495 | 73.8653
A9389 | Dolly pneumático com capacidade de 48 t e 4 eixos | 500915.527 | 40.0732 | 9.2719 | 0 | 45.0824 | 0 | 0 | 94.4275 | 49.3451
E9170 | Cavalo mecânico com dois dollys pneumáticos de 3 e 4 eixos e mesas de giro com capacidade de 77 t - 364 kW | [7 empty] | 779.0087 | 274.4043
A9385 | Conjunto de duas mesas de giro para quinta roda ou reboque com capacidade de 100 t cada | 749824.5454 | 59.986 | 13.8793 | 0 | 67.4842 | 0 | 0 | 141.3495 | 73.8653
A9386 | Cavalo mecânico estradeiro 6 x 4, CMT 150.000 kg - 364 kW - motorista de veículo especial | 1011736.1126 | 50.5868 | 18.207 | 7.3772 | 75.8802 | 281.5489 | 37.1417 | 470.7418 | 113.3127
A9387 | Dolly pneumático com capacidade de 28,5 t e 3 eixos | 384540.9971 | 30.7633 | 7.1179 | 0 | 34.6087 | 0 | 0 | 72.4899 | 37.8812
A9389 | Dolly pneumático com capacidade de 48 t e 4 eixos | 500915.527 | 40.0732 | 9.2719 | 0 | 45.0824 | 0 | 0 | 94.4275 | 49.3451
E9171 | Cavalo mecânico com dois dollys pneumáticos de 4 e 5 eixos e mesas de giro com capacidade de 111 t - 440 kW | [7 empty] | 1500.8872 | 607.5337
A9325 | Cavalo mecânico 8 x 8, PBT 26.000 kg - 440 kW - motorista de veículo especial | 5131959.5149 | 256.598 | 92.3539 | 37.4205 | 384.897 | 340.3338 | 37.1417 | 1148.7449 | 423.5141
A9385 | Conjunto de duas mesas de giro para quinta roda ou reboque com capacidade de 100 t cada | 749824.5454 | 59.986 | 13.8793 | 0 | 67.4842 | 0 | 0 | 141.3495 | 73.8653
A9388 | Dolly pneumático com capacidade de 60 t e 5 eixos | 617290.0568 | 49.3832 | 11.426 | 0 | 55.5561 | 0 | 0 | 116.3653 | 60.8092
A9389 | Dolly pneumático com capacidade de 48 t e 4 eixos | 500915.527 | 40.0732 | 9.2719 | 0 | 45.0824 | 0 | 0 | 94.4275 | 49.3451
E9199 | Caminhão com sistema de hidrojateamento de alta pressão e vácuo para limpeza e desobstrução de bueiros com capacidade total de 15.600 l - 188 kW | [7 empty] | 419.0526 | 133.3366
A9299 | Equipamento com sistema de hidrojateamento de alta pressão e vácuo para limpeza e desobstrução de bueiros com diâmetro de até 1.500 mm com capacidade total de 15.600 l | 396318.634 | 39.6319 | 7.6415 | 0 | 39.6319 | 0 | 0 | 86.9053 | 47.2734
A9313 | Caminhão plataforma 6 x 2, PBT 23.000 kg e distância entre eixos 5,2 m - 188 kW - motorista de veículo especial | 649796.3206 | 32.4898 | 11.6936 | 4.7381 | 48.7347 | 197.3494 | 37.1417 | 332.1473 | 86.0632
E9201 | Caminhão basculante para rocha com capacidade de 12 m³ - 210 kW com periculosidade | [7 empty] | 357.3823 | 117.8205
A9327 | Caminhão plataforma 8 x 4, PBT 29.000 kg e distância entre eixos 4,6 m - 210 kW - motorista de caminhão com periculosidade | 741359.9551 | 37.068 | 13.3414 | 5.4057 | 55.602 | 162.4321 | 39.7335 | 313.5827 | 95.5486
A9343 | Caçamba basculante para rocha com capacidade de 12 m³ | 155477.7308 | 19.1357 | 3.1362 | 0 | 21.5277 | 0 | 0 | 43.7996 | 22.2719
E9202 | Plataforma pantográfica montada em caminhão com capacidade de carga de 600 kg - 120 kW com periculosidade | [7 empty] | 346.1786 | 137.0494
A9300 | Caminhão plataforma 4 x 2, PBT 8.300 kg e distância entre eixos 3,9 m - 120 kW - motorista de veículo especial com periculosidade | 389082.9325 | 23.345 | 7.2019 | 2.9181 | 35.0175 | 125.9677 | 46.1576 | 240.6078 | 79.6226
A9383 | Plataforma pantográfica hidráulica montada sobre chassi com capacidade de 600 kg - com periculosidade | 481440 | 48.144 | 9.2828 | 0 | 48.144 | 0 | 0 | 105.5708 | 57.4268
E9506 | Caminhão basculante com capacidade de 6 m³ - 136 kW | [7 empty] | 200.5337 | 79.0773
A9307 | Caminhão plataforma 4 x 2, PBT 16.000 kg e distância entre eixos 3,6 m - 136 kW - motorista de caminhão | 527300.0058 | 26.365 | 9.4892 | 3.8449 | 39.5475 | 75.1386 | 32.1999 | 186.5851 | 71.899
A9338 | Caçamba basculante com capacidade de 6 m³ | 60180 | 6.018 | 1.1603 | 0 | 6.7703 | 0 | 0 | 13.9486 | 7.1783
E9508 | Caminhão carroceria com capacidade de 9 t - 136 kW | [7 empty] | 197.4848 | 77.6649
A9309 | Caminhão plataforma 4 x 2, PBT 16.000 kg e distância entre eixos 4,8 m - 136 kW - motorista de caminhão | 552548.06 | 27.6274 | 9.9436 | 4.029 | 41.4411 | 75.1386 | 32.1999 | 190.3796 | 73.7999
A9350 | Carroceria de madeira com capacidade de 9 t | 32402.1172 | 3.2402 | 0.6248 | 0 | 3.2402 | 0 | 0 | 7.1052 | 3.865
E9509 | Caminhão tanque distribuidor de asfalto com capacidade de 6.000 l - 7 kW/136 kW | [7 empty] | 336.4412 | 110.2309
A9323 | Caminhão plataforma 4 x 2, PBT 14.300 kg e distância entre eixos 4,8 m - 136 kW - condição de trabalho severa - motorista de caminhão | 523683.6612 | 31.421 | 9.6934 | 3.9276 | 47.1315 | 142.7634 | 32.1999 | 267.1368 | 77.2419
A9363 | Tanque espargidor de asfalto com capacidade de 6.000 l - 7 kW | 214353.4148 | 28.5805 | 4.4085 | 0 | 28.5805 | 7.7349 | 0 | 69.3044 | 32.989
E9520 | Caminhão com caçamba térmica com capacidade de 6 m³ - 136 kW | [7 empty] | 204.0208 | 80.8719
A9307 | Caminhão plataforma 4 x 2, PBT 16.000 kg e distância entre eixos 3,6 m - 136 kW - motorista de caminhão | 527300.0058 | 26.365 | 9.4892 | 3.8449 | 39.5475 | 75.1386 | 32.1999 | 186.5851 | 71.899
A9339 | Caçamba térmica com capacidade de 6 m³ | 75225 | 7.5225 | 1.4504 | 0 | 8.4628 | 0 | 0 | 17.4357 | 8.9729
E9557 | Caminhão comboio com capacidade de 5.000 l - 136 kW (sem motorista) | [7 empty] | 274.1858 | 66.3804
A9294 | Caminhão plataforma 4 x 2, PBT 16.000 kg e distância entre eixos 4,8 m - 136 kW - condição de trabalho severa (sem motorista) | 552548.06 | 33.1529 | 10.2277 | 4.1441 | 49.7293 | 142.7634 | 0 | 240.0174 | 47.5247
A9298 | Tanque para distribuição de combustíveis e lubrificantes com capacidade de 5.000 l | 191408.508 | 15.3127 | 3.543 | 0 | 15.3127 | 0 | 0 | 34.1684 | 18.8557
E9571 | Caminhão tanque com capacidade de 10.000 l - 188 kW | [7 empty] | 363.3484 | 98.7933
A9332 | Caminhão plataforma 6 x 2, PBT 23.000 kg e distância entre eixos 4,8 m - 188 kW - condição de trabalho severa - motorista de caminhão | 651333.0292 | 39.08 | 12.0562 | 4.885 | 58.62 | 197.3494 | 32.1999 | 344.1905 | 88.2211
A9360 | Tanque para transporte de água com capacidade de 10.000 l | 107321 | 8.5857 | 1.9865 | 0 | 8.5857 | 0 | 0 | 19.1579 | 10.5722
E9575 | Caminhão basculante com caçamba estanque com capacidade de 14 m³ - 210 kW | [7 empty] | 327.7926 | 99.2048
A9316 | Caminhão plataforma 8 x 4, PBT 29.000 kg e distância entre eixos 4,6 m - 210 kW - motorista de caminhão | 741359.9551 | 37.068 | 13.3414 | 5.4057 | 55.602 | 162.4321 | 32.1999 | 306.0491 | 88.015
A9345 | Caçamba basculante estanque com capacidade de 14 m³ | 93810.3719 | 9.381 | 1.8088 | 0 | 10.5537 | 0 | 0 | 21.7435 | 11.1898
E9579 | Caminhão basculante com capacidade de 10 m³ - 210 kW | [7 empty] | 313.7186 | 92.1289
A9293 | Caminhão plataforma 6 x 2, PBT 23.000 kg e distância entre eixos 3,6 m - 210 kW - motorista de caminhão | 660133.2761 | 33.0067 | 11.8796 | 4.8135 | 49.51 | 162.4321 | 32.1999 | 293.8418 | 81.8997
A9342 | Caçamba basculante com capacidade de 10 m³ | 85756.5 | 8.5757 | 1.6535 | 0 | 9.6476 | 0 | 0 | 19.8768 | 10.2292
E9592 | Caminhão carroceria com capacidade de 15 t - 188 kW | [7 empty] | 285.085 | 86.4596
A9314 | Caminhão plataforma 6 x 2, PBT 23.000 kg e distância entre eixos 5,2 m - 188 kW - motorista de caminhão | 649796.3206 | 32.4898 | 11.6936 | 4.7381 | 48.7347 | 145.4154 | 32.1999 | 275.2715 | 81.1214
A9352 | Carroceria de madeira com capacidade de 15 t | 44753.4337 | 4.4753 | 0.8629 | 0 | 4.4753 | 0 | 0 | 9.8135 | 5.3382
E9600 | Caminhão betoneira com capacidade de 8 m³ - 236 kW | [7 empty] | 391.8472 | 123.4611
A9317 | Caminhão plataforma 8 x 2, PBT 29.000 kg e distância entre eixos 4,8 m - 236 kW - motorista de veículo especial | 754620.2167 | 37.731 | 13.58 | 5.5024 | 56.5965 | 182.5427 | 37.1417 | 333.0943 | 93.9551
A9346 | Misturador de concreto para montagem em chassi de caminhão com capacidade de 8 m³ | 162482.6618 | 25.9972 | 3.5088 | 0 | 29.2469 | 0 | 0 | 58.7529 | 29.506
E9604 | Caminhão basculante para rocha com capacidade de 8 m³ - 210 kW | [7 empty] | 332.1841 | 101.2525
A9315 | Caminhão basculante 6 x 4, PBT 23.000 kg e distância entre eixos 3,6 m - 210 kW - motorista de caminhão | 787363.1492 | 39.3682 | 14.1693 | 5.7412 | 59.0522 | 162.4321 | 32.1999 | 312.9629 | 91.4786
A9341 | Caçamba basculante para rocha com capacidade de 8 m³ | 68230.1539 | 8.3976 | 1.3763 | 0 | 9.4473 | 0 | 0 | 19.2212 | 9.7739
E9605 | Caminhão tanque com capacidade de 6.000 l - 136 kW | [7 empty] | 283.2509 | 86.1344
A9323 | Caminhão plataforma 4 x 2, PBT 14.300 kg e distância entre eixos 4,8 m - 136 kW - condição de trabalho severa - motorista de caminhão | 523683.6612 | 31.421 | 9.6934 | 3.9276 | 47.1315 | 142.7634 | 32.1999 | 267.1368 | 77.2419
A9358 | Tanque para transporte de água com capacidade de 6.000 l | 90270 | 7.2216 | 1.6709 | 0 | 7.2216 | 0 | 0 | 16.1141 | 8.8925
E9644 | Caminhão demarcador de faixas com sistema de pintura a frio - 28 kW/129 kW | [7 empty] | 463.1048 | 189.9245
A9302 | Caminhão plataforma 4 x 2, PBT 9.200 kg e distância entre eixos 4,6 m - 129 kW - motorista de caminhão | 425251.2088 | 25.5151 | 7.8714 | 3.1894 | 38.2726 | 135.4153 | 32.1999 | 242.4637 | 68.7758
A9368 | Equipamento demarcador de faixas a frio montado sobre chassi com capacidade de 800 l - 28 kW | 731939.25 | 77.7685 | 14.1127 | 0 | 73.1939 | 26.2985 | 29.2675 | 220.6411 | 121.1487
E9645 | Caminhão demarcador de faixas com sistema de pintura a quente - 5 kW/30,10 kW/136 kW | [7 empty] | 704.6236 | 314.5978
A9328 | Compressor de ar portátil de 70,79 l/s (150 PCM) sem reboque - 30,10 kW | 147491.0068 | 11.7993 | 2.7301 | 0 | 11.7993 | 28.2709 | 0 | 54.5996 | 14.5294
A9331 | Caminhão plataforma 4 x 2, PBT 16.000 kg e distância entre eixos 4,8 m - 136 kW - condição de trabalho severa - motorista de caminhão | 552548.06 | 33.1529 | 10.2277 | 4.1441 | 49.7293 | 142.7634 | 32.1999 | 272.2173 | 79.7246
A9369 | Equipamento demarcador de faixas a quente montado sobre chassi com capacidade de 500 l - 5,0 kW | 1522141.5062 | 161.7275 | 29.3488 | 0 | 152.2142 | 5.2487 | 29.2675 | 377.8067 | 220.3438
E9665 | Cavalo mecânico com semirreboque com capacidade de 20 t - 276 kW | [7 empty] | 428.9937 | 127.9277
A9318 | Cavalo mecânico 4 x 2, PBT 16.000 kg - 276 kW - motorista de veículo especial | 746525.6906 | 37.3263 | 13.4344 | 5.4434 | 55.9894 | 213.4821 | 37.1417 | 362.8173 | 93.3458
A9353 | Semirreboque com 2 eixos | 351050 | 28.084 | 6.4979 | 0 | 31.5945 | 0 | 0 | 66.1764 | 34.5819
E9666 | Cavalo mecânico com semirreboque com capacidade de 32 t - 302 kW | [7 empty] | 476.3084 | 141.7519
A9321 | Cavalo mecânico estradeiro 6 x 2, PBT 23.000 kg - 302 kW - motorista de veículo especial | 867149.4093 | 43.3575 | 15.6051 | 6.323 | 65.0362 | 233.5928 | 37.1417 | 401.0563 | 102.4273
A9354 | Semirreboque com 3 eixos | 399194 | 31.9355 | 7.3891 | 0 | 35.9275 | 0 | 0 | 75.2521 | 39.3246
E9667 | Caminhão basculante com capacidade de 14 m³ - 210 kW | [7 empty] | 326.9859 | 98.7897
A9316 | Caminhão plataforma 8 x 4, PBT 29.000 kg e distância entre eixos 4,6 m - 210 kW - motorista de caminhão | 741359.9551 | 37.068 | 13.3414 | 5.4057 | 55.602 | 162.4321 | 32.1999 | 306.0491 | 88.015
A9344 | Caçamba basculante com capacidade de 14 m³ | 90330.18 | 9.033 | 1.7417 | 0 | 10.1621 | 0 | 0 | 20.9368 | 10.7747
E9669 | Caminhão tanque com capacidade de 8.000 l - 136 kW | [7 empty] | 289.0477 | 89.0124
A9331 | Caminhão plataforma 4 x 2, PBT 16.000 kg e distância entre eixos 4,8 m - 136 kW - condição de trabalho severa - motorista de caminhão | 552548.06 | 33.1529 | 10.2277 | 4.1441 | 49.7293 | 142.7634 | 32.1999 | 272.2173 | 79.7246
A9359 | Tanque para transporte de água com capacidade de 8.000 l | 94282 | 7.5426 | 1.7452 | 0 | 7.5426 | 0 | 0 | 16.8304 | 9.2878
E9670 | Usina móvel de lama asfáltica ou microrrevestimento com cavalo mecânico com capacidade de 12 m³ - 95,6 kW/276 kW | [7 empty] | 906.9595 | 312.0381
A9319 | Cavalo mecânico 6 x 2, PBT 23.000 kg - 276 kW - condição de trabalho severa - motorista de veículo especial | 819047.0952 | 49.1428 | 15.1606 | 6.1429 | 73.7142 | 289.7258 | 37.1417 | 471.028 | 107.588
A9367 | Usina de lama asfáltica ou microrrevestimento asfáltico rebocável com capacidade de 12 m³ - 95,6 kW | 1538109.527 | 125.8453 | 28.039 | 0 | 125.8453 | 105.6361 | 50.5658 | 435.9315 | 204.4501
E9672 | Caminhão basculante para rocha com capacidade de 12 m³ - 210 kW | [7 empty] | 349.8487 | 110.2869
A9316 | Caminhão plataforma 8 x 4, PBT 29.000 kg e distância entre eixos 4,6 m - 210 kW - motorista de caminhão | 741359.9551 | 37.068 | 13.3414 | 5.4057 | 55.602 | 162.4321 | 32.1999 | 306.0491 | 88.015
A9343 | Caçamba basculante para rocha com capacidade de 12 m³ | 155477.7308 | 19.1357 | 3.1362 | 0 | 21.5277 | 0 | 0 | 43.7996 | 22.2719
E9679 | Cavalo mecânico com dois reboques hidropneumáticos de 5 e 4 eixos e mesas de giro com capacidade de 130 t - 440 kW | [7 empty] | 1987.339 | 861.7397
A9325 | Cavalo mecânico 8 x 8, PBT 26.000 kg - 440 kW - motorista de veículo especial | 5131959.5149 | 256.598 | 92.3539 | 37.4205 | 384.897 | 340.3338 | 37.1417 | 1148.7449 | 423.5141
A9384 | Reboque hidropneumático com capacidade de 166 t e 4 eixos | 1808400.3742 | 144.672 | 33.4735 | 0 | 162.756 | 0 | 0 | 340.9015 | 178.1455
A9385 | Conjunto de duas mesas de giro para quinta roda ou reboque com capacidade de 100 t cada | 749824.5454 | 59.986 | 13.8793 | 0 | 67.4842 | 0 | 0 | 141.3495 | 73.8653
A9390 | Reboque hidropneumático com capacidade de 117 t e 5 eixos | 1890313.98 | 151.2251 | 34.9897 | 0 | 170.1283 | 0 | 0 | 356.3431 | 186.2148
E9680 | Caminhão tanque com capacidade de 13.000 l - 188 kW | [7 empty] | 364.7807 | 99.5837
A9332 | Caminhão plataforma 6 x 2, PBT 23.000 kg e distância entre eixos 4,8 m - 188 kW - condição de trabalho severa - motorista de caminhão | 651333.0292 | 39.08 | 12.0562 | 4.885 | 58.62 | 197.3494 | 32.1999 | 344.1905 | 88.2211
A9361 | Tanque para transporte de água com capacidade de 13.000 l | 115345 | 9.2276 | 2.135 | 0 | 9.2276 | 0 | 0 | 20.5902 | 11.3626
E9686 | Caminhão guindauto com capacidade de elevação de 6,2 t e carroceria de 7 t - 136 kW | [7 empty] | 328.0944 | 114.18
A9308 | Caminhão plataforma 4 x 2, PBT 16.000 kg e distância entre eixos 4,8 m - 136 kW - motorista de veículo especial | 552548.06 | 27.6274 | 9.9436 | 4.029 | 41.4411 | 142.7634 | 37.1417 | 262.9462 | 78.7417
A9349 | Carroceria de madeira com capacidade de 7 t | 29298.2986 | 2.9298 | 0.5649 | 0 | 2.9298 | 0 | 0 | 6.4245 | 3.4947
A9372 | Guindaste articulado montado sobre chassi com capacidade máxima de elevação de 6,2 t | 267801 | 26.7801 | 5.1635 | 0 | 26.7801 | 0 | 0 | 58.7237 | 31.9436
E9687 | Caminhão carroceria com capacidade de 5 t - 120 kW | [7 empty] | 174.4999 | 69.6531
A9303 | Caminhão plataforma 4 x 2, PBT 9.600 kg e distância entre eixos 3,9 m - 120 kW - motorista de caminhão | 399535.9378 | 23.9722 | 7.3954 | 2.9965 | 35.9582 | 66.2988 | 32.1999 | 168.821 | 66.564
A9348 | Carroceria de madeira com capacidade de 5 t | 25897.5043 | 2.5898 | 0.4993 | 0 | 2.5898 | 0 | 0 | 5.6789 | 3.0891
E9690 | Caminhão guindauto com cesto aéreo simples e capacidade de elevação de 5,7 t e carroceria de 8,5 t - 136 kW | [7 empty] | 305.6708 | 101.9824
A9296 | Carroceria de madeira com capacidade de 8,5 t | 31594.5 | 3.1595 | 0.6092 | 0 | 3.1595 | 0 | 0 | 6.9282 | 3.7687
A9308 | Caminhão plataforma 4 x 2, PBT 16.000 kg e distância entre eixos 4,8 m - 136 kW - motorista de veículo especial | 552548.06 | 27.6274 | 9.9436 | 4.029 | 41.4411 | 142.7634 | 37.1417 | 262.9462 | 78.7417
A9329 | Cesto aéreo simples isolado com capacidade para 135 kg | 24327.765 | 2.4328 | 0.4691 | 0 | 2.4328 | 0 | 0 | 5.3347 | 2.9019
A9330 | Guindaste articulado montado sobre chassi com capacidade máxima de elevação de 5,7 t | 138915.5 | 13.8916 | 2.6785 | 0 | 13.8916 | 0 | 0 | 30.4617 | 16.5701
E9693 | Caminhão demarcador de faixas com sistema de pintura Spray - 129 kW | [7 empty] | 1053.8583 | 530.7202
A9322 | Caminhão plataforma 4 x 2, PBT 10.800 kg e distância entre eixos 4,0 m - 129 kW - condição de trabalho severa - motorista de caminhão | 446228.1572 | 33.4671 | 8.6038 | 3.4862 | 50.2007 | 135.4153 | 32.1999 | 263.373 | 77.757
A9370 | Equipamento demarcador de faixas sistema spray montado sobre chassi com capacidade 1.080 l | 3375220.8057 | 358.6172 | 65.0785 | 0 | 337.5221 | 0 | 29.2675 | 790.4853 | 452.9632
E9783 | Plataforma pantográfica montada em caminhão com capacidade de carga de 600 kg - 120 kW | [7 empty] | 337.1627 | 128.0335
A9301 | Caminhão plataforma 4 x 2, PBT 8.300 kg e distância entre eixos 3,9 m - 120 kW - motorista de veículo especial | 389082.9325 | 23.345 | 7.2019 | 2.9181 | 35.0175 | 125.9677 | 37.1417 | 231.5919 | 70.6067
A9377 | Plataforma pantográfica hidráulica montada sobre chassi com capacidade de 600 kg | 481440 | 48.144 | 9.2828 | 0 | 48.144 | 0 | 0 | 105.5708 | 57.4268
E9787 | Bomba para concreto com lança montada sobre chassi com capacidade de 50 m³/h - 136 kW | [7 empty] | 567.166 | 244.2265
A9308 | Caminhão plataforma 4 x 2, PBT 16.000 kg e distância entre eixos 4,8 m - 136 kW - motorista de veículo especial | 552548.06 | 27.6274 | 9.9436 | 4.029 | 41.4411 | 142.7634 | 37.1417 | 262.9462 | 78.7417
A9371 | Bomba para concreto com lança montada sobre chassi com capacidade de 50 m³/h | 1387349.6 | 138.735 | 26.7498 | 0 | 138.735 | 0 | 0 | 304.2198 | 165.4848
E9792 | Caminhão para hidrossemeadura com capacidade de 7.500 l - 77,2 kW/235 kW | [7 empty] | 612.5766 | 167.6813
A9297 | Caminhão plataforma 6 x 4, PBT 23.000 kg e distância entre eixos 4,2 m - 235 kW - condição de trabalho severa - motorista de caminhão | 642299 | 38.5379 | 11.889 | 4.8172 | 57.8069 | 246.6868 | 32.1999 | 391.9377 | 87.444
A9362 | Tanque para hidrossemeadura com capacidade de 7.500 l - 77,2 kW | 517407.4997 | 41.3926 | 9.5772 | 0 | 46.5667 | 93.8349 | 29.2675 | 220.6389 | 80.2373