## Sheet1
Código | Descrição | Valor de Aquisição (R$) | Depreciação (R$/h) | Oportunidade de Capital (R$/h) | Seguros e Impostos (R$/h) | Manutenção (R$/h) | Operação (R$/h) | Mão de Obra de Operação (R$/h) | Custo Produtivo (R$/h) | Custo Improdutivo (R$/h)
E9001 | Conjunto vibratório para tubos de concreto com encaixe PB e 3 jogos de fôrmas - D = 0,60 m - 2,20 kW | 73730.3511 | 9.8307 | 1.5164 | 0 | 7.373 | 0 | 0 | 18.7201 | 11.3471
E9002 | Conjunto vibratório para tubos de concreto com encaixe PB e 3 jogos de fôrmas - D = 0,80 m - 2,20 kW | 96569.6994 | 12.876 | 1.9861 | 0 | 9.657 | 0 | 0 | 24.5191 | 14.8621
E9003 | Conjunto vibratório para tubos de concreto com encaixe PB e 3 jogos de fôrmas - D = 1,00 m - 2,20 kW | 100936.6139 | 13.4582 | 2.0759 | 0 | 10.0937 | 0 | 0 | 25.6278 | 15.5341
E9004 | Conjunto vibratório para tubos de concreto com encaixe PB e 3 jogos de fôrmas - D = 1,20 m - 2,20 kW | 127607.6187 | 17.0143 | 2.6245 | 0 | 12.7608 | 0 | 0 | 32.3996 | 19.6388
E9005 | Conjunto vibratório para tubos de concreto com encaixe PB e 3 jogos de fôrmas - D = 1,50 m - 2,20 kW | 150823.267 | 20.1098 | 3.1019 | 0 | 15.0823 | 0 | 0 | 38.294 | 23.2117
E9006 | Equipamento para sondagem manual | 5304.3456 | 0.9017 | 0.1145 | 0 | 0.5304 | 0 | 0 | 1.5466 | 1.0162
E9007 | Bomba de pistão triplex com capacidade de 7,80 m³/h (130 l/min) - 8,20 kW | 167178.5689 | 16.7179 | 3.2234 | 0 | 14.6281 | 8.4054 | 0 | 42.9748 | 19.9413
E9008 | Transportador manual de tubos de concreto com capacidade de 1 t | 1561.1203 | 1.405 | 0.0722 | 0 | 0.7806 | 0 | 0 | 2.2578 | 1.4772
E9009 | Embarcação rebocadora - 268 kW | 625341.7184 | 7.1582 | 3.5946 | 0 | 15.9071 | 274.7134 | 136.0494 | 437.4227 | 146.8022
E9010 | Balança plataforma digital à bateria, com mesa de 75 x 75 cm e capacidade de 500 kg | 4194.2047 | 0.6291 | 0.0863 | 0 | 0.3495 | 0 | 0 | 1.0649 | 0.7154
E9011 | Carro manual modelo plataforma de 200 x 80 cm com capacidade de 800 kg | 1817.6748 | 0.3272 | 0.0393 | 0 | 0.1818 | 0 | 0 | 0.5483 | 0.3665
E9014 | Deflectômetro de impacto (FWD) instalado em picape com reboque e faixa de carga de 7 a 120 kN - 147 kW | 2292474.306 | 183.3979 | 42.4337 | 0 | 114.6237 | 0 | 37.027 | 377.4823 | 262.8586
E9015 | Elevador de obra com capacidade de 1.000 kg - 9 kW | 68736.2523 | 5.4989 | 1.2723 | 0 | 4.8115 | 0 | 26.5966 | 38.1793 | 33.3678
E9016 | Usina misturadora móvel de reciclagem a frio com sistema de espuma de asfalto - 129,40 kW | 11264200.779 | 1576.9881 | 243.2504 | 0 | 2027.5561 | 97.7358 | 48.5178 | 3994.0482 | 1868.7563
E9017 | Escavadeira hidráulica sobre esteira com capacidade de 0,4 m³ - 64 kW | 660171.546 | 54.3671 | 12.5792 | 0 | 54.3671 | 44.8864 | 37.7427 | 203.9425 | 104.689
E9020 | Recicladora a frio - 455 kW | 6666731.2376 | 933.3424 | 143.9681 | 0 | 1333.3462 | 490.945 | 48.5178 | 2950.1195 | 1125.8283
E9021 | Grupo gerador - 456 kVA | 328607.0446 | 23.0025 | 6.0825 | 0 | 16.4304 | 374.1433 | 0 | 419.6587 | 29.085
E9022 | Pórtico metálico rolante com capacidade de 25 t - 30 kW | 705812.5255 | 35.2906 | 12.0968 | 0 | 27.4483 | 0 | 26.5966 | 101.4323 | 73.984
E9023 | Guindaste móvel sobre esteiras com dragline com capacidade de 1,9 a 2,3 m³ - 270 kW | 4079794.8384 | 158.6587 | 69.9232 | 0 | 226.6553 | 72.8325 | 48.5178 | 576.5875 | 277.0997
E9024 | Misturador de nata cimento - 1,50 kW | 8911.0927 | 1.4258 | 0.1924 | 0 | 1.2476 | 0 | 26.5966 | 29.4624 | 28.2148
E9025 | Conjunto bomba e macaco hidráulico para protensão com capacidade de 7.000 kN - 15 kW | 108248.8509 | 6.1856 | 1.9083 | 0 | 6.1856 | 0 | 48.5178 | 62.7973 | 56.6117
E9026 | Bomba para injeção de nata de cimento com capacidade de 2 MPa - 2,20 kW | 36617.8607 | 3.6618 | 0.706 | 0 | 3.2041 | 0 | 0 | 7.5719 | 4.3678
E9028 | Bomba de alta pressão para hidrojateamento com capacidade de 18 MPa - 5,20 kW | 5501.6829 | 1.1003 | 0.1273 | 0 | 1.2379 | 9.4458 | 26.5966 | 38.5079 | 27.8242
E9029 | Conjunto bomba e macaco hidráulico para protensão com capacidade de 8.000 kN - 20 kW | 137650.6341 | 7.8658 | 2.4266 | 0 | 7.8658 | 0 | 48.5178 | 66.676 | 58.8102
E9030 | Bomba de protensão com leitura digital para tensionamento de estais - 3 kW | 14864.3198 | 0.8494 | 0.262 | 0 | 0.8494 | 0 | 0 | 1.9608 | 1.1114
E9031 | Elevador de cremalheira com cabine simples, com capacidade de 1.500 kg e altura de até 100 m - 15 kW | 332685.6273 | 26.6149 | 6.158 | 0 | 23.288 | 0 | 26.5966 | 82.6575 | 59.3695
E9032 | Equipamento para regulagem final de estais com até 37 cordoalhas - D = 15,7 mm - 20 kW | 78652.5584 | 4.4944 | 1.3865 | 0 | 4.4944 | 0 | 48.5178 | 58.8931 | 54.3987
E9033 | Equipamento para regulagem final de estais de 38 a 55 cordoalhas - D = 15,7 mm - 30 kW | 112357.1826 | 6.4204 | 1.9807 | 0 | 6.4204 | 0 | 48.5178 | 63.3393 | 56.9189
E9034 | Equipamento para regulagem final de estais de 56 a 73 cordoalhas - D = 15,7 mm - 40 kW | 168525.0196 | 9.63 | 2.9709 | 0 | 9.63 | 0 | 48.5178 | 70.7487 | 61.1187
E9035 | Equipamento para regulagem final de estais de 74 a 91 cordoalhas - D = 15,7 mm - 50 kW | 224693.043 | 12.8396 | 3.961 | 0 | 12.8396 | 0 | 48.5178 | 78.158 | 65.3184
E9036 | Grua fixa para alturas de 60 a 102 m, com alcance de 60 m com capacidade de 1.500 kg na ponta da lança - 37 kW | 3778090.8499 | 146.9258 | 64.7523 | 0 | 167.9151 | 0 | 48.5178 | 428.111 | 260.1959
E9038 | Macaco hidráulico monocordoalha para tensionamento de estais - 3 kW | 18679.4458 | 1.0674 | 0.3293 | 0 | 1.0674 | 0 | 48.5178 | 50.9819 | 49.9145
E9039 | Máquina de solda por termofusão para tubos PEAD com gerador de 4 kW | 115412.0911 | 15.3883 | 2.3736 | 0 | 15.3883 | 4.1002 | 48.5178 | 85.7682 | 66.2797
E9040 | Serra mármore - 1,45 kW | 462.1558 | 0.0416 | 0.0086 | 0 | 0.0231 | 0 | 0 | 0.0733 | 0.0502
E9042 | Trator sobre esteiras com lâmina - 97 kW | 1346734.2906 | 117.8393 | 25.9667 | 0 | 168.3418 | 73.2641 | 37.7427 | 423.1546 | 181.5487
E9043 | Embarcação de alumínio com comprimento de 6 m e motor de popa - 18,60 kW | 35524.6541 | 0.4066 | 0.2042 | 0 | 0.4518 | 38.6136 | 41.7512 | 81.4274 | 42.362
E9044 | Central de concreto com capacidade de 150 m³/h - dosadora e misturadora | 2067621.4533 | 206.7621 | 39.8663 | 0 | 180.9169 | 0 | 48.5178 | 476.0631 | 295.1462
E9045 | Conjunto bomba e macaco hidráulico para elevação com capacidade de 496 kN | 63259.2415 | 5.0607 | 1.1709 | 0 | 5.0607 | 5.9789 | 48.5178 | 65.789 | 54.7494
E9046 | Conjunto bomba e macaco hidráulico para elevação com capacidade de 929 kN | 79936.8514 | 6.3949 | 1.4796 | 0 | 6.3949 | 5.9789 | 48.5178 | 68.7661 | 56.3923
E9047 | Conjunto bomba e macaco hidráulico para elevação com capacidade de 1.390 kN | 122366.806 | 9.7893 | 2.265 | 0 | 9.7893 | 5.9789 | 48.5178 | 76.3403 | 60.5721
E9048 | Conjunto bomba e macaco hidráulico para elevação com capacidade de 1.859 kN | 141651.304 | 11.3321 | 2.622 | 0 | 11.3321 | 5.9789 | 48.5178 | 79.7829 | 62.4719
E9049 | Bomba de alta pressão para hidrojateamento com capacidade de 250 MPa - 72 kW | 736508.9796 | 147.3018 | 17.041 | 0 | 165.7145 | 58.266 | 26.5966 | 414.9199 | 190.9394
E9050 | Guindaste móvel sobre pneus com 2 eixos com capacidade de 18 t - 97 kW | 2819424.1032 | 140.9712 | 49.7024 | 0 | 181.2487 | 26.1658 | 37.027 | 435.1151 | 227.7006
E9051 | Máquina levantadora e posicionadora de via - 7,40 kW | 1107974.424 | 88.638 | 20.5086 | 0 | 77.5582 | 10.7537 | 26.5966 | 224.0551 | 135.7432
E9052 | Empilhadeira a diesel com capacidade de 10 t - 82 kW | 764176.8032 | 61.1341 | 14.1449 | 0 | 53.4924 | 66.3585 | 26.5966 | 221.7265 | 101.8756
E9053 | Perfuratriz hidráulica montada em flutuante - 32 kW | 545661.8652 | 14.6159 | 4.7094 | 0 | 12.9919 | 17.264 | 32.6852 | 82.2664 | 52.0105
E9054 | Equipamento sobre forma-trilho para execução e acabamento de pavimento de concreto - 13,40 kW | 1619797.3935 | 215.973 | 33.3138 | 0 | 134.9831 | 19.4729 | 26.5966 | 430.3394 | 275.8834
E9055 | Guincho pneumático com capacidade de 2,5 t | 474344.6533 | 47.4345 | 8.9427 | 0 | 26.3525 | 0 | 0 | 82.7297 | 56.3772
E9056 | Plataforma autoelevatória de 12 x 24 m com capacidade de 150 t | 863217.1373 | 9.8811 | 4.962 | 0 | 21.9581 | 0 | 117.5046 | 154.3058 | 132.3477
E9057 | Batelão sem propulsão com capacidade de 66 m³ | 230837.3357 | 9.893 | 3.8998 | 0 | 16.4884 | 0 | 30.0416 | 60.3228 | 43.8344
E9058 | Plataforma flutuante de 12 x 24 x 1,8 m com capacidade de 150 t | 690395.1986 | 7.9029 | 3.9686 | 0 | 13.1715 | 0 | 30.0416 | 55.0846 | 41.9131
E9059 | Plataforma autoelevatória de 12 x 24 m montada na obra com capacidade de 150 t | 863217.1373 | 9.8811 | 4.962 | 0 | 21.9581 | 0 | 117.5046 | 154.3058 | 132.3477
E9060 | Perfuratriz pneumática rotopercussiva montada em flutuante com pressão de 0,70 MPa e capacidade de 2.500 gpm | 37592.7085 | 1.0069 | 0.3244 | 0 | 0.8951 | 0 | 65.3704 | 67.5968 | 66.7017
E9061 | Lixadeira/esmerilhadeira elétrica manual angular - 2,2 kW | 1477.3358 | 0.197 | 0.0304 | 0 | 0.1231 | 0 | 0 | 0.3505 | 0.2274
E9062 | Soprador de ar quente manual - 1,60 kW | 6260.8403 | 0.8348 | 0.1288 | 0 | 0.5217 | 0 | 0 | 1.4853 | 0.9636
E9063 | Equipamento de estabilização dinâmica da via - 300 kW | 30958492.6853 | 1238.3397 | 525.2882 | 0 | 1238.3397 | 194.22 | 48.5178 | 3244.7054 | 1812.1457
E9064 | Transportador manual gerica com capacidade de 180 l | 975.5503 | 0.9756 | 0.0451 | 0 | 0.4878 | 0 | 0 | 1.5085 | 1.0207
E9065 | Carro controle ferroviário - 186 kW | 32829288.9607 | 1313.1716 | 557.031 | 0 | 1149.0251 | 120.4164 | 48.5178 | 3188.1619 | 1918.7204
E9066 | Grupo gerador - 14 kVA | 67298.8498 | 4.7109 | 1.2457 | 0 | 3.3649 | 11.2756 | 0 | 20.5971 | 5.9566
E9067 | Veículo ferroviário para capina química com capacidade de 12.000 l - 115 kW | 1666159.9949 | 66.6464 | 28.2706 | 0 | 41.654 | 74.451 | 26.5966 | 237.6186 | 121.5136
E9068 | Perfuratriz hidráulica rotopercussiva para CCPH - 123 kW | 5496565.9966 | 439.7253 | 101.7414 | 0 | 439.7253 | 99.5378 | 37.7427 | 1118.4725 | 579.2094
E9069 | Vibrador de imersão para concreto - 4,10 kW | 4129.9974 | 0.826 | 0.0956 | 0 | 0.5162 | 7.4477 | 0 | 8.8855 | 0.9216
E9070 | Ponte rolante com capacidade de 5 t e vão de até 15 m - 10 kW | 352177.5446 | 15.6523 | 6.0359 | 0 | 9.7827 | 0 | 26.5966 | 58.0675 | 48.2848
E9071 | Transportador manual carrinho de mão com capacidade de 80 l | 446.1304 | 0.4461 | 0.0206 | 0 | 0.2231 | 0 | 0 | 0.6898 | 0.4667
E9072 | Martelo hidráulico vibratório com unidade hidráulica - 486 kW | 3340685.1162 | 445.4247 | 68.7068 | 0 | 389.7466 | 393.2955 | 48.5178 | 1345.6914 | 562.6493
E9073 | Bomba de concreto rebocável com capacidade de 30 m³/h - 74 kW | 514909.2214 | 51.4909 | 9.9281 | 0 | 51.4909 | 75.8537 | 26.5966 | 215.3602 | 88.0156
E9074 | Tanque de estocagem de asfalto com agitadores de 60.000 l | 795417.9217 | 106.0557 | 16.3591 | 0 | 66.2848 | 0 | 0 | 188.6996 | 122.4148
E9075 | Trado cavadeira de 12" | 144.9295 | 0.0725 | 0.0045 | 0 | 0.0362 | 0 | 0 | 0.1132 | 0.077
E9076 | Equipamento para pintura eletrostática com cabine dupla de 7,00 kW e estufa de 80.000 kCal | 169860.2233 | 10.9196 | 2.9944 | 0 | 6.0664 | 0 | 26.5966 | 46.577 | 40.5106
E9077 | Perfuratriz de circulação reversa tipo Wirth ou similar com unidade hidráulica (Power Pack) - 273 kW | 4596787.2133 | 367.743 | 85.0865 | 0 | 367.743 | 147.2835 | 37.7427 | 1005.5987 | 490.5722
E9078 | Treliça lançadeira com capacidade de carga de 100 a 120 t e vão máximo de 45 m - 110 kW | 3510500 | 156.0222 | 60.1661 | 0 | 97.5139 | 0 | 48.5178 | 362.22 | 264.7061
E9079 | Bomba submersível com capacidade de 360 m³/h - 23 kW | 179098.5141 | 17.9099 | 3.4532 | 0 | 15.6711 | 0 | 0 | 37.0342 | 21.3631
E9080 | Carrelone com capacidade máxima de 70 t | 1849083.4799 | 83.2088 | 31.3743 | 0 | 46.2271 | 0 | 26.5966 | 187.4068 | 141.1797
E9081 | Fischietti simples com capacidade de 70 t | 95285 | 4.2878 | 1.6167 | 0 | 2.3821 | 0 | 0 | 8.2866 | 5.9045
E9083 | Vagão fechado FLT com capacidade de 99 t | 869181.1526 | 13.762 | 13.854 | 0 | 7.2432 | 0 | 0 | 34.8592 | 27.616
E9084 | Vagão tanque convencional TCT com capacidade de 97 t e 103.000 l | 1263021.962 | 19.9978 | 20.1315 | 0 | 10.5252 | 0 | 0 | 50.6545 | 40.1293
E9085 | Vagão gôndola GDE com capacidade de 93,5 t / 29 m³ | 637742.384 | 10.0976 | 10.1651 | 0 | 5.3145 | 0 | 0 | 25.5772 | 20.2627
E9086 | Bomba de concreto rebocável com capacidade de 41 m³/h - 74 kW | 535455.6986 | 53.5456 | 10.3243 | 0 | 53.5456 | 75.8537 | 26.5966 | 219.8658 | 90.4665
E9089 | Roçadeira costal - 1,40 kW | 2834.478 | 0.4252 | 0.0583 | 0 | 0.3307 | 7.9926 | 0 | 8.8068 | 0.4835
E9093 | Veículo leve - 53 kW (sem motorista) | 80988.8422 | 4.8593 | 1.4991 | 0.6074 | 4.8593 | 24.7563 | 0 | 36.5814 | 6.9658
E9094 | Guindaste móvel sobre pneus com 6 eixos com capacidade máxima de 350 t - 450 kW | 21567249.7898 | 754.8537 | 365.9423 | 148.2748 | 970.5262 | 121.3875 | 37.027 | 2398.0115 | 1306.0978
E9095 | Guindaste móvel sobre pneus com 8 eixos com capacidade máxima de 500 t - 500 kW | 31358307.4071 | 1097.5408 | 532.0721 | 215.5884 | 1411.1238 | 134.875 | 37.027 | 3428.2271 | 1882.2283
E9096 | Minicarregadeira de pneus - 45,50 kW | 401503.6185 | 35.1316 | 7.7415 | 0 | 35.1316 | 61.3681 | 37.7427 | 177.1155 | 80.6158
E9101 | Removedora de faixas de sinalização viária - 9,69 kW | 49736.9984 | 3.979 | 0.9206 | 0 | 3.4816 | 17.6019 | 0 | 25.9831 | 4.8996
E9102 | Extrusora para sarjeta de concreto - 10,44 kW | 84332.5442 | 6.7466 | 1.561 | 0 | 5.9033 | 8.4486 | 26.5966 | 49.2561 | 34.9042
E9103 | Extrusora para meio-fio de concreto - 10,44 kW | 66835.3709 | 5.3468 | 1.2371 | 0 | 4.6785 | 8.4486 | 26.5966 | 46.3076 | 33.1805
E9105 | Embarcação rebocadora multipropósito com guindaste hidráulico 155 kN.m - 2 x 186 kW | 5252363.0984 | 60.1232 | 30.192 | 0 | 133.6071 | 381.3186 | 136.0494 | 741.2903 | 226.3646
E9106 | Balsa de convés com capacidade de 200 t | 1976387.9253 | 22.6235 | 11.3608 | 0 | 37.7058 | 0 | 30.0416 | 101.7317 | 64.0259
E9107 | Compactador manual com soquete vibratório - 2,24 kW | 11771.0595 | 2.3542 | 0.2724 | 0 | 2.3542 | 4.069 | 0 | 9.0498 | 2.6266
E9108 | Soldadora de trilho por caldeamento na via - 400 kW | 9735194.1648 | 155.7631 | 156.172 | 0 | 194.7039 | 258.96 | 97.0356 | 862.6346 | 408.9707
E9110 | Escavadeira hidráulica sobre esteiras para rocha com caçamba com capacidade de 1,56 m³ - 118 kW | 1086549.0696 | 108.6549 | 21.5486 | 0 | 108.6549 | 120.9559 | 37.7427 | 397.557 | 167.9462
E9111 | Jateador abrasivo úmido com capacidade de 350 kg de abrasivo | 368303.6203 | 66.2947 | 7.9535 | 0 | 66.2947 | 0 | 26.5966 | 167.1395 | 100.8448
E9112 | Sinalizador direcional móvel com sistema fotovoltaico de energia e montado em chassi sobre pneus | 21465.5469 | 2.4149 | 0.4139 | 0 | 1.3416 | 0 | 0 | 4.1704 | 2.8288
E9113 | Painel de Mensagem Variável - PMV móvel, com sistema fotovoltaico de energia e montado em chassi sobre pneus | 141617.063 | 15.9319 | 2.7306 | 0 | 8.8511 | 0 | 0 | 27.5136 | 18.6625
E9116 | Semáforo móvel com 3 lentes e bateria - D = 200 mm | 8033.1353 | 0.9037 | 0.1549 | 0 | 0.5021 | 0 | 0 | 1.5607 | 1.0586
E9117 | Carregadeira de pneus para rocha com capacidade de 2,50 m³ - 105 kW | 918202.5406 | 73.3723 | 17.3969 | 0 | 73.3723 | 107.6303 | 37.7427 | 309.5145 | 128.5119
E9118 | Cortadora de pavimento com disco diamantado de 450 a 1.500 mm - 55,40 kW | 488580.4908 | 65.1441 | 10.0485 | 0 | 65.1441 | 44.8325 | 26.5966 | 211.7658 | 101.7892
E9119 | Minicarregadeira sobre pneus com valetadeira - 55,40 kW | 736279.3851 | 64.4244 | 14.1964 | 0 | 64.4244 | 74.7208 | 37.7427 | 255.5087 | 116.3635
E9120 | Equipamento de cravação sobre esteira para geodreno com haste para profundidade de até 20 m - 258 kW | 2903149.3356 | 169.3504 | 52.2446 | 0 | 169.3504 | 180.9483 | 26.5966 | 598.4903 | 248.1916
E9122 | Perfuratriz tipo Bottom Feed para coluna de brita - 194 kW | 7084155.5205 | 566.7324 | 131.1277 | 0 | 566.7324 | 104.663 | 37.7427 | 1406.9982 | 735.6028
E9125 | Veículo tipo van furgão com capacidade de 1,38 t - 100 kW | 268197.1816 | 13.4099 | 4.8264 | 1.9556 | 13.4099 | 26.975 | 29.748 | 90.3248 | 49.9399
E9126 | Draga backhoe com capacidade de 7 m³ - 1.000 kW | 169343888.2628 | 4535.997 | 1461.5486 | 0 | 10079.9933 | 1025.05 | 64.3615 | 17166.9504 | 6061.9071
E9127 | Escavadeira hidráulica com martelo hidráulico de 520 kg - 75 kW | 832791.905 | 95.1762 | 16.516 | 0 | 118.9703 | 52.6013 | 37.7427 | 321.0065 | 149.4349
E9128 | Veículo leve picape compacta 4 x 2 com cabine dupla com capacidade de 0,65 t - 72 kW | 125364.97 | 7.5219 | 2.3205 | 0.9402 | 7.5219 | 18.684 | 29.748 | 66.7365 | 40.5306
E9129 | Veículo leve picape compacta 4 x 2 com cabine dupla com capacidade de 0,65 t - 72 kW (sem motorista) | 125364.97 | 7.5219 | 2.3205 | 0.9402 | 7.5219 | 18.684 | 0 | 36.9885 | 10.7826
E9130 | Veículo leve picape média 4 x 4 com cabine dupla com capacidade de 1,10 t - 152,25 kW (sem motorista) | 279679.0793 | 16.7807 | 5.1769 | 2.0976 | 16.7807 | 41.0694 | 0 | 81.9053 | 24.0552
E9131 | Veículo tipo van furgão com capacidade de 1,38 t - 100 kW (sem motorista) | 268197.1816 | 13.4099 | 4.8264 | 1.9556 | 13.4099 | 26.975 | 0 | 60.5768 | 20.1919
E9134 | Miniônibus com capacidade para 30 passageiros - 120 kW | 664549.1811 | 28.4807 | 11.7151 | 4.7468 | 42.721 | 123.006 | 31.9943 | 242.6639 | 76.9369
E9141 | Rebarbador hidráulico com bomba manual com capacidade de força de 9.000 kgf | 112569.8774 | 9.0056 | 2.0837 | 0 | 5.6285 | 0 | 0 | 16.7178 | 11.0893
E9144 | Pórtico metálico rolante com talha com capacidade de 5 t - 5,6 kW | 287081.0172 | 12.7592 | 4.9202 | 0 | 7.9745 | 0 | 26.5966 | 52.2505 | 44.276
E9148 | Macaco de protensão de fios com bomba - 3,72 kW | 110326.6304 | 6.3044 | 1.9449 | 0 | 6.3044 | 0 | 48.5178 | 63.0715 | 56.7671
E9149 | Máquina de aplicação e extração de grampo elástico tipo Pandrol - 6,70 kW | 312366.4268 | 24.9893 | 5.7819 | 0 | 24.9893 | 9.7364 | 0 | 65.4969 | 30.7712
E9151 | Britador de mandíbulas móvel sobre esteiras, sem peneira, com capacidade de 140 m³/h - 170 kW | 2945400.7478 | 157.088 | 51.4905 | 0 | 157.088 | 165.087 | 48.5178 | 579.2713 | 257.0963
E9152 | Ferramenta de fixação à pólvora de ação direta | 1308.2714 | 0.1112 | 0.0242 | 0 | 0.1047 | 0 | 0 | 0.2401 | 0.1354
E9153 | Ferramenta de fixação à pólvora e sistema à pistão | 1084.451 | 0.0922 | 0.0201 | 0 | 0.0868 | 0 | 0 | 0.1991 | 0.1123
E9154 | Equipamento para selagem com material asfáltico rebocável com capacidade de 370 l - 35 kW | 473808.4765 | 85.2855 | 10.2319 | 0 | 28.4285 | 28.3238 | 26.5966 | 178.8663 | 122.114
E9155 | Caldeira de asfalto rebocável com capacidade de 600 l - 5,20 kW | 147707.3002 | 22.1561 | 3.0378 | 0 | 7.3854 | 3.9276 | 0 | 36.5069 | 25.1939
E9156 | Soprador de ar costal - 2,6 kW | 2466.554 | 0.3946 | 0.0533 | 0 | 0.3453 | 4.7229 | 0 | 5.5161 | 0.4479
E9157 | Locomotiva diesel-elétrica CC - bitola métrica - 2.237 kW | 8872419.1628 | 141.9587 | 142.3313 | 0 | 177.4484 | 1448.2338 | 34.6831 | 1944.6553 | 318.9731
E9158 | Locomotiva diesel-elétrica CC - bitola larga - 2.237 kW | 9264684.3503 | 148.2349 | 148.6241 | 0 | 185.2937 | 1448.2338 | 34.6831 | 1965.0696 | 331.5421
E9159 | Vagão plataforma PNE com capacidade de 82 t - bitola métrica | 757061.9269 | 11.9868 | 12.0669 | 0 | 6.3088 | 0 | 0 | 30.3625 | 24.0537
E9160 | Vagão plataforma PNT com capacidade de 98 t - bitola larga | 985773.2387 | 15.6081 | 15.7124 | 0 | 8.2148 | 0 | 0 | 39.5353 | 31.3205
E9161 | Vagão fechado com porta para carga e descarga de paletes FLD com capacidade de 64 t - bitola métrica | 749598.4003 | 11.8686 | 11.948 | 0 | 6.2467 | 0 | 0 | 30.0633 | 23.8166
E9162 | Vagão fechado com porta para carga e descarga de paletes FLT com capacidade de 99 t - bitola larga | 869181.1526 | 13.762 | 13.854 | 0 | 7.2432 | 0 | 0 | 34.8592 | 27.616
E9163 | Vagão hopper aberto com descarga automática HNE com capacidade de 45 m³ - bitola métrica | 903625.4688 | 14.3074 | 14.403 | 0 | 7.5302 | 0 | 0 | 36.2406 | 28.7104
E9164 | Vagão hopper aberto com descarga automática HNT com capacidade de 63 m³ - bitola larga | 1161171.6379 | 18.3852 | 18.5081 | 0 | 9.6764 | 0 | 0 | 46.5697 | 36.8933
E9167 | Equipamento para carga e descarga de TLS de até 250 m - 90 kW | 2813415 | 45.0146 | 45.1328 | 0 | 56.2683 | 58.266 | 48.5178 | 253.1995 | 138.6652
E9168 | Carregadeira de pneus com implemento de garfo - 195 kW | 1436386.9632 | 125.6839 | 27.6953 | 0 | 125.6839 | 84.162 | 37.7427 | 400.9678 | 191.1219
E9172 | Equipamento distribuidor de fios para fábrica de dormentes - 2,50 kW | 521520.7894 | 29.8012 | 9.1937 | 0 | 29.8012 | 0 | 26.5966 | 95.3927 | 65.5915
E9173 | Bancos de ancoragem passiva e ativa para protensão de fios com capacidade de 200 tf | 274819.9709 | 15.704 | 4.8447 | 0 | 15.704 | 0 | 0 | 36.2527 | 20.5487
E9174 | Aferidor para protensão de fios com capacidade de 3 a 6 t | 15034.2835 | 1.3531 | 0.2783 | 0 | 0.7517 | 0 | 0 | 2.3831 | 1.6314
E9175 | Equipamento para concretagem de fôrmas de dormentes com silo de 1,5 m³ - 9 kW | 451012.036 | 36.081 | 8.3482 | 0 | 36.081 | 0 | 26.5966 | 107.1068 | 71.0258
E9176 | Sistema de desprotensão com capacidade de 150 t - 3,72 kW | 261496.9568 | 14.9427 | 4.6098 | 0 | 14.9427 | 0 | 48.5178 | 83.013 | 68.0703
E9177 | Pórtico metálico rolante com talha com capacidade de 5 t e pinça mecânica dupla para elevação de até 4 dormentes - 5,60 kW | 229756.0721 | 10.2114 | 3.9378 | 0 | 6.3821 | 0 | 26.5966 | 47.1279 | 40.7458
E9178 | Estação viradora de dormentes com esteira de 6 m - 7,70 kW | 709464.8681 | 28.3786 | 12.0378 | 0 | 35.4732 | 0 | 26.5966 | 102.4862 | 67.013
E9179 | Pórtico metálico com talha e pinça para seleção de dormentes com capacidade de 1 t - 1,10 kW | 153159.0862 | 6.8071 | 2.625 | 0 | 4.2544 | 0 | 26.5966 | 40.2831 | 36.0287
E9180 | Cesto para transporte aéreo de concreto com capacidade de 1,5 m³ | 36088.7405 | 2.1428 | 0.6263 | 0 | 1.5789 | 0 | 0 | 4.348 | 2.7691
E9181 | Equipamento desbobinador de fios de protensão móvel | 148188.4394 | 8.4679 | 2.6124 | 0 | 8.4679 | 0 | 0 | 19.5482 | 11.0803
E9182 | Central de concreto com capacidade de 20 m³/h - dosadora e misturadora | 1587263.71 | 158.7264 | 30.6044 | 0 | 138.8856 | 0 | 48.5178 | 376.7342 | 237.8486
E9183 | Vagonete para transporte de até 16 dormentes | 41119.6485 | 0.6511 | 0.6554 | 0 | 0.3427 | 0 | 0 | 1.6492 | 1.3065
E9184 | Pista de apoio para fôrmas metálicas para dormentes de concreto - 4 cavidades - C = 127,90 m | 675912.6528 | 6.2585 | 3.8615 | 0 | 6.2585 | 0 | 0 | 16.3785 | 10.12
E9185 | Fôrma metálica para dormentes de concreto de bitola larga ou mista - 4 cavidades | 45614.171 | 0.4224 | 0.2606 | 0 | 0.4224 | 0 | 0 | 1.1054 | 0.683
E9186 | Fôrma metálica para dormentes de concreto de bitola métrica - 4 cavidades | 38034.1485 | 0.3522 | 0.2173 | 0 | 0.3522 | 0 | 0 | 0.9217 | 0.5695
E9200 | Carregadeira de pneus para rocha com capacidade de 2,50 m³ - 105 kW com periculosidade | 918202.5406 | 73.3723 | 17.3969 | 0 | 73.3723 | 107.6303 | 47.1795 | 318.9513 | 137.9487
E9203 | Escavadeira hidráulica com martelo hidráulico de 1.700 kg - 103 kW com periculosidade | 1924358.2574 | 219.9267 | 38.1641 | 0 | 274.9083 | 72.2391 | 47.1795 | 652.4177 | 305.2703
E9204 | Perfuratriz sobre esteiras - 145 kW com periculosidade | 1954982.1093 | 156.3986 | 36.1867 | 0 | 156.3986 | 117.3413 | 47.1795 | 513.5047 | 239.7648
E9205 | Equipamento de corte a plasma CNC - 12.000 x 5.500 mm - 19,5 kW | 1040745.0263 | 83.2596 | 19.2642 | 0 | 62.4447 | 0 | 0 | 164.9685 | 102.5238
E9207 | Máquina de solda elétrica retificadora 425 A - 18,70 kW | 8757.392 | 1.1677 | 0.1801 | 0 | 1.1677 | 0 | 0 | 2.5155 | 1.3478
E9209 | Martelete perfurador/rompedor a ar comprimido de 25 kg para rocha, com insalubridade, com capacidade de 2.040 gpm | 19012.6834 | 2.535 | 0.391 | 0 | 2.535 | 0 | 34.9477 | 40.4087 | 37.8737
E9213 | Jumbo eletro-hidráulico com 3 braços - 155 kW/237 kW com periculosidade | 14361803.1307 | 820.6745 | 253.1781 | 0 | 1025.8431 | 175.6073 | 61.2128 | 2336.5158 | 1135.0654
E9220 | Ônibus rodoviário com capacidade para 50 passageiros - 280 kW | 1543377 | 66.1447 | 27.2075 | 11.0241 | 99.2171 | 287.014 | 31.9943 | 522.6017 | 136.3706
E9231 | Maçarico lança-chamas a gás liquefeito de petróleo (GLP) | 87.0704 | 0.0116 | 0.0018 | 0 | 0.0116 | 0 | 0 | 0.025 | 0.0134
E9239 | Miniônibus com capacidade para 30 passageiros - 120 kW (sem motorista) | 664549.1811 | 28.4807 | 11.7151 | 4.7468 | 42.721 | 123.006 | 0 | 210.6696 | 44.9426
E9240 | Ônibus com capacidade para 46 passageiros - 153 kW (sem motorista) | 1017053.8712 | 43.588 | 17.9292 | 7.2647 | 65.382 | 156.8327 | 0 | 290.9966 | 68.7819
E9242 | Estação transmissora de superfície para televisionamento | 16694.6154 | 1.0732 | 0.2943 | 0 | 0.5962 | 0 | 0 | 1.9637 | 1.3675
E9243 | Câmara hiperbárica com filtro, serpentina e reservatório de ar para mergulho raso - D = 1,80 m e H = 2,22 m | 702848.8225 | 12.2999 | 11.3835 | 0 | 17.5712 | 0 | 63.8766 | 105.1312 | 87.56
E9244 | Estação transmissora de superfície para comunicação sem fio | 40723.31 | 2.6179 | 0.7179 | 0 | 1.4544 | 0 | 0 | 4.7902 | 3.3358
E9245 | Estação transmissora de superfície para comunicação com fio | 6825.4206 | 0.4388 | 0.1203 | 0 | 0.2438 | 0 | 0 | 0.8029 | 0.5591
E9246 | Painel de controle de ar com manômetros e pneufatômetros | 13098.1086 | 0.842 | 0.2309 | 0 | 0.4678 | 0 | 0 | 1.5407 | 1.0729
E9247 | Sistema de Sino aberto (sinete) para mergulho até 50 m - 33,50 kW | 364063.729 | 32.3612 | 6.8636 | 0 | 32.3612 | 0 | 63.8766 | 135.4626 | 103.1014
E9248 | Sistema de ar comprimido para mergulho até 30 m com pressão de trabalho de 1,4 MPa - 7,46 kW | 52609.5684 | 4.2088 | 0.9738 | 0 | 4.2088 | 6.8419 | 0 | 16.2333 | 5.1826
E9249 | Sistema de ar comprimido para mergulho até 50 m com pressão de trabalho de 1,7 MPa - 16,18 kW | 82321.3272 | 6.5857 | 1.5238 | 0 | 6.5857 | 14.8395 | 0 | 29.5347 | 8.1095
E9251 | Fonte de plasma para corte manual - 65A - 15 kW | 32606.1955 | 4.3475 | 0.6706 | 0 | 4.3475 | 0 | 0 | 9.3656 | 5.0181
E9252 | Serra de esquadria com braço telescópico - D = 250 mm (10") - 1,80 kW | 3266.2716 | 0.294 | 0.0605 | 0 | 0.1633 | 0 | 0 | 0.5178 | 0.3545
E9253 | Rebordeadeira diâmetro máximo 3,00 m - 4,85 kW | 75583.229 | 3.0233 | 1.2825 | 0 | 2.6454 | 0 | 0 | 6.9512 | 4.3058
E9254 | Dobradeira viradeira manual comprimento máximo de dobra de até 2.000 mm | 15968.7845 | 0.6388 | 0.271 | 0 | 0.5589 | 0 | 0 | 1.4687 | 0.9098
E9255 | Fonte de plasma para corte manual - 45A - 10 kW | 21573.1955 | 2.8764 | 0.4437 | 0 | 2.8764 | 0 | 0 | 6.1965 | 3.3201
E9256 | Equipamento para pintura com cal rebocável com dois bicos aplicadores e capacidade de 2.200 l | 66187.7473 | 6.6188 | 1.2762 | 0 | 6.6188 | 0 | 26.5966 | 41.1104 | 34.4916
E9258 | Balsa de convés com capacidade de 600 t | 5854926.5729 | 67.0207 | 33.6557 | 0 | 111.7011 | 0 | 30.0416 | 242.4191 | 130.718
E9259 | Ventilador centrífugo média pressão com capacidade de 38 m³/min - 2,21 kW | 17817.1475 | 1.6035 | 0.3298 | 0 | 1.069 | 0 | 0 | 3.0023 | 1.9333
E9260 | Detector de gases com bomba elétrica para espaço confinado | 4673.1933 | 0.3739 | 0.0865 | 0 | 0.2337 | 0 | 0 | 0.6941 | 0.4604
E9261 | Equipamento de pintura com pistola airless - 0,90 kW | 2341.4596 | 0.4215 | 0.0506 | 0 | 0.2341 | 0 | 0 | 0.7062 | 0.4721
E9262 | Escova rotativa com cerdas de aço para tratamento de superfície - 0,91 kW | 21291.5808 | 2.8389 | 0.4379 | 0 | 1.7743 | 0 | 26.5966 | 31.6477 | 29.8734
E9263 | Tripé com guincho para espaço confinado | 8975.3108 | 0.7978 | 0.1692 | 0 | 0.5984 | 0 | 0 | 1.5654 | 0.967
E9264 | Respirador purificador de ar motorizado | 8650.0083 | 0.692 | 0.1601 | 0 | 0.4325 | 0 | 0 | 1.2846 | 0.8521
E9265 | Respirador de adução de ar tipo linha de ar comprimido para jateamento | 17657.5619 | 1.4126 | 0.3268 | 0 | 0.8829 | 0 | 0 | 2.6223 | 1.7394
E9267 | Exaustor centrífugo alta pressão com capacidade de 35 m³/min - 1,47 kW | 7055.2139 | 0.635 | 0.1306 | 0 | 0.4233 | 0 | 0 | 1.1889 | 0.7656
E9501 | Ventilador axial para ventilação forçada com velocidade de saída de 32,8 m/s - D = 1.000 mm - 30 kW | 457687.9968 | 41.1919 | 8.4718 | 0 | 27.4613 | 0 | 0 | 77.125 | 49.6637
E9502 | Bate-estaca de gravidade para 6 t - 119 kW | 950164.6419 | 126.6886 | 19.5417 | 0 | 95.0165 | 83.4607 | 37.7427 | 362.4502 | 183.973
E9503 | Guilhotina hidráulica 16 x 6.100 mm - 30 kW | 1312710.786 | 52.5084 | 22.2734 | 0 | 45.9449 | 0 | 26.5966 | 147.3233 | 101.3784
E9505 | Prensa dobradeira capacidade 320 t - comprimento até 3.100 mm - 30 kW | 918658.1865 | 36.7463 | 15.5873 | 0 | 32.153 | 0 | 26.5966 | 111.0832 | 78.9302
E9507 | Plotadora de recorte com computador e programa computacional | 95396.0603 | 14.3094 | 1.962 | 0 | 9.5396 | 0 | 0 | 25.811 | 16.2714
E9510 | Ventilador centrífugo baixa pressão com capacidade de 58 m³/min - 3,68 kW | 14557.5093 | 1.3102 | 0.2695 | 0 | 0.8735 | 0 | 0 | 2.4532 | 1.5797
E9511 | Carregadeira de pneus com capacidade de 3,40 m³ - 195 kW | 2064487.9799 | 180.6427 | 39.8059 | 0 | 180.6427 | 84.162 | 37.7427 | 522.996 | 258.1913
E9512 | Veículo leve - 53 kW | 80988.8422 | 4.8593 | 1.4991 | 0.6074 | 4.8593 | 24.7563 | 29.748 | 66.3294 | 36.7138
E9513 | Compressor de ar portátil de 160,46 l/s (340 PCM) - 81 kW | 292983.8214 | 23.4387 | 5.4231 | 0 | 23.4387 | 74.2892 | 0 | 126.5897 | 28.8618
E9514 | Distribuidor de agregados sobre pneus autopropelido - 130 kW | 975912.3001 | 97.5912 | 18.8168 | 0 | 85.3923 | 133.2565 | 37.7427 | 372.7995 | 154.1507
E9515 | Escavadeira hidráulica sobre esteiras com caçamba com capacidade de 1,56 m³ - 118 kW | 1086549.0696 | 95.073 | 20.95 | 0 | 95.073 | 82.7593 | 37.7427 | 331.598 | 153.7657
E9516 | Perfuratriz hidráulica sobre esteiras - 283 kW | 7821406.2424 | 625.7125 | 144.7742 | 0 | 625.7125 | 152.6785 | 37.7427 | 1586.6204 | 808.2294
E9518 | Grade de 24 discos rebocável de D = 60 cm (24") | 42049.5284 | 2.7032 | 0.7413 | 0 | 1.5018 | 0 | 0 | 4.9463 | 3.4445
E9519 | Betoneira com motor a gasolina com capacidade de 600 l - 10 kW | 37621.2706 | 6.0194 | 0.8124 | 0 | 4.5146 | 18.165 | 26.5966 | 56.108 | 33.4284
E9521 | Grupo gerador - 3,2 kVA | 3438.7261 | 0.3009 | 0.0663 | 0 | 0.2149 | 4.3181 | 0 | 4.9002 | 0.3672
E9522 | Caldeira de asfalto rebocável com capacidade de 1.500 l - 6,5 kW | 199002.4376 | 29.8504 | 4.0928 | 0 | 9.9501 | 4.9095 | 0 | 48.8028 | 33.9432
E9523 | Motoscraper - 304 kW | 5975893.4498 | 318.7143 | 104.4686 | 0 | 358.5536 | 262.4128 | 37.7427 | 1081.892 | 460.9256
E9524 | Motoniveladora - 93 kW | 1284109.237 | 89.8876 | 23.7689 | 0 | 115.5698 | 75.2603 | 37.7427 | 342.2293 | 151.3992
E9525 | Ponte rolante com capacidade de 15 t e vão de até 15 m - 20 kW | 3677045.6189 | 163.4242 | 63.0205 | 0 | 102.1402 | 0 | 53.1932 | 381.7781 | 279.6379
E9526 | Retroescavadeira de pneus - capacidade da caçamba da pá-carregadeira de 0,76 m³ e da retroescavadeira de 0,29 m³ - 58 kW | 473349.757 | 34.8784 | 8.8386 | 0 | 34.8784 | 40.6783 | 37.7427 | 157.0164 | 81.4597
E9527 | Martelete perfurador/rompedor a ar comprimido de 25 kg para rocha com capacidade de 2.040 gpm | 19012.6834 | 2.535 | 0.391 | 0 | 2.535 | 0 | 26.5966 | 32.0576 | 29.5226
E9528 | Empilhadeira a diesel com capacidade de 4 t - 60 kW | 521560 | 41.7248 | 9.6541 | 0 | 36.5092 | 48.555 | 26.5966 | 163.0397 | 77.9755
E9529 | Jateador para chapas e perfis metálicos com transportador a roletes - 132 kW | 5394640.6876 | 431.5713 | 99.8548 | 0 | 323.6784 | 0 | 48.5178 | 903.6223 | 579.9439
E9530 | Rolo compactador liso vibratório autopropelido por pneus de 11 t - 97 kW | 804726.8015 | 64.3781 | 14.8955 | 0 | 64.3781 | 83.7304 | 37.7427 | 265.1248 | 117.0163
E9532 | Equipamento de solda MIG/MAG semiautomática com acessórios - 28,36 kVA | 70699.7697 | 9.4266 | 1.4541 | 0 | 9.4266 | 0 | 0 | 20.3073 | 10.8807
E9535 | Serra circular com bancada - D = 30 cm - 4 kW | 7537.8516 | 0.6784 | 0.1395 | 0 | 0.3769 | 0 | 26.5966 | 27.7914 | 27.4145
E9536 | Embarcação de transporte de pessoal e apoio logístico - 30 kW | 159016.8954 | 1.8202 | 0.9141 | 0 | 2.0225 | 62.28 | 41.7512 | 108.788 | 44.4855
E9538 | Conjunto vibratório para meio tubo de concreto com encaixe PB e 3 jogos de fôrmas - D = 0,30 m - 2,20 kW | 15594.8956 | 2.0793 | 0.3207 | 0 | 1.5595 | 0 | 0 | 3.9595 | 2.4
E9539 | Equipamento de batimetria monofeixe | 107260.7587 | 4.9102 | 1.8228 | 0 | 2.7279 | 0 | 36.1761 | 45.637 | 42.9091
E9540 | Trator sobre esteiras com lâmina - 127 kW | 1705191.4456 | 119.3634 | 31.5631 | 0 | 170.5191 | 95.9231 | 37.7427 | 455.1114 | 188.6692
E9541 | Trator sobre esteiras com lâmina - 259 kW | 4828570.5566 | 293.913 | 87.4339 | 0 | 419.8757 | 195.6227 | 37.7427 | 1034.588 | 419.0896
E9543 | Compressor de ar respirável com capacidade de até 35 MPa e 3,58 l/s - 5,52 kW | 81174.7278 | 6.494 | 1.5025 | 0 | 6.494 | 0 | 0 | 14.4905 | 7.9965
E9544 | Vassoura mecânica rebocável com largura de 2,44 m | 77648.6876 | 8.7355 | 1.4972 | 0 | 5.8237 | 0 | 0 | 16.0564 | 10.2327
E9545 | Vibroacabadora de asfalto sobre esteiras - 97 kW | 1663482.9039 | 145.5548 | 32.074 | 0 | 187.1418 | 99.4299 | 48.5178 | 512.7183 | 226.1466
E9546 | Equipamento para solda e corte com oxi-GLP | 1979.91 | 0.264 | 0.0407 | 0 | 0.264 | 0 | 0 | 0.5687 | 0.3047
E9547 | Máquina de solda elétrica transformadora 250 A - 9,20 kW | 1111.9305 | 0.1483 | 0.0229 | 0 | 0.1483 | 0 | 0 | 0.3195 | 0.1712
E9548 | Bomba centrífuga com capacidade de 7,1 a 22 m³/h - 1,50 kW | 2834.1704 | 0.2834 | 0.0546 | 0 | 0.248 | 0 | 0 | 0.586 | 0.338
E9549 | Jateador e sistema de pintura para chapas e perfis metálicos com transportador a roletes - 160 kW | 7774038.5285 | 621.9231 | 143.8975 | 0 | 466.4423 | 0 | 48.5178 | 1280.7807 | 814.3384
E9551 | Obturador mecânico simples com extensão de 12 m | 4829.2531 | 0.4346 | 0.0894 | 0 | 0.2415 | 0 | 0 | 0.7655 | 0.524
E9552 | Nível ótico com capacidade de aumento de 32x | 15447.5649 | 1.2358 | 0.2859 | 0 | 0.7724 | 0 | 0 | 2.2941 | 1.5217
E9553 | Estação total eletrônica com alcance máximo de 3.000 m | 54098.8959 | 4.8689 | 1.0014 | 0 | 2.7049 | 0 | 0 | 8.5752 | 5.8703
E9556 | Compactador manual de placa vibratória - 3,00 kW | 11222.3599 | 2.2445 | 0.2597 | 0 | 2.2445 | 5.4495 | 0 | 10.1982 | 2.5042
E9558 | Tanque de estocagem de asfalto com capacidade de 30.000 l | 447454.2106 | 59.6606 | 9.2026 | 0 | 37.2879 | 0 | 0 | 106.1511 | 68.8632
E9559 | Aquecedor de fluido térmico - 12 kW | 663748.7701 | 99.5623 | 13.6511 | 0 | 66.3749 | 9.711 | 0 | 189.2993 | 113.2134
E9560 | Ônibus com capacidade para 46 passageiros - 153 kW | 1017053.8712 | 43.588 | 17.9292 | 7.2647 | 65.382 | 156.8327 | 31.9943 | 322.9909 | 100.7762
E9561 | GPS geodésico de simples frequência (L1) | 50150 | 4.012 | 0.9283 | 0 | 2.5075 | 0 | 0 | 7.4478 | 4.9403
E9562 | GPS geodésico de dupla frequência (L1/L2) | 155063.8 | 12.4051 | 2.8702 | 0 | 7.7532 | 0 | 0 | 23.0285 | 15.2753
E9563 | Perfuratriz hidráulica sobre esteiras com clamshell - 220 kW | 4696899.1511 | 375.7519 | 86.9396 | 0 | 375.7519 | 118.69 | 37.7427 | 994.8761 | 500.4342
E9565 | Trator sobre esteiras com lâmina e escarificador - 259 kW | 4937547.5096 | 300.5464 | 89.4072 | 0 | 429.352 | 195.6227 | 37.7427 | 1052.671 | 427.6963
E9566 | Guindaste móvel sobre esteiras com clamshell de 1,9 m³ - 220 kW | 4479716.7962 | 195.9876 | 77.7371 | 0 | 279.9823 | 59.345 | 48.5178 | 661.5698 | 322.2425
E9567 | Fresadora de piso de concreto - 6,7 kW | 17747.3677 | 2.3663 | 0.365 | 0 | 2.3663 | 12.1706 | 0 | 17.2682 | 2.7313
E9568 | Furadeira de impacto de 12,5 mm - 0,80 kW | 1551.8831 | 0.2069 | 0.0319 | 0 | 0.1293 | 0 | 0 | 0.3681 | 0.2388
E9569 | Guindaste móvel sobre esteiras com clamshell de 4,6 m³ - 403 kW | 7324557.6701 | 256.3595 | 67.7888 | 0 | 366.2279 | 108.7093 | 97.0356 | 896.1211 | 421.1839
E9570 | Furadeira com base magnética - 1,20 kW | 6747.5194 | 0.8997 | 0.1388 | 0 | 0.6748 | 0 | 0 | 1.7133 | 1.0385
E9574 | Perfuratriz sobre esteiras - 145 kW | 1954982.1093 | 156.3986 | 36.1867 | 0 | 156.3986 | 117.3413 | 37.7427 | 504.0679 | 230.328
E9576 | Escavadeira hidráulica de longo alcance sobre esteiras - 103 kW | 1075756.7896 | 94.1287 | 20.7419 | 0 | 94.1287 | 72.2391 | 37.7427 | 318.9811 | 152.6133
E9577 | Trator agrícola sobre pneus - 77 kW | 354251.3978 | 35.4251 | 6.8304 | 0 | 30.997 | 74.7747 | 26.5966 | 174.6238 | 68.8521
E9578 | Conjunto vibratório para meio tubo de concreto com encaixe PB e 3 jogos de fôrmas - D = 0,40 m - 2,20 kW | 16749.291 | 2.2332 | 0.3445 | 0 | 1.6749 | 0 | 0 | 4.2526 | 2.5777
E9580 | Fresadora e distribuidora com controle de greide - 287 kW | 3627772.611 | 423.2401 | 74.6112 | 0 | 604.6288 | 278.7057 | 48.5178 | 1429.7036 | 546.3691
E9581 | Carregadeira de pneus para rocha com capacidade de 1,72 m³ - 113 kW | 760310.1355 | 60.7554 | 14.4054 | 0 | 60.7554 | 115.8307 | 37.7427 | 289.4896 | 112.9035
E9583 | Distribuidor de agregados rebocável com capacidade de 1,9 m³ | 91825.1732 | 13.7738 | 1.8885 | 0 | 9.1825 | 0 | 0 | 24.8448 | 15.6623
E9584 | Carregadeira de pneus com capacidade de 1,72 m³ - 113 kW | 760310.1355 | 57.4748 | 14.2608 | 0 | 57.4748 | 48.7708 | 37.7427 | 215.7239 | 109.4783
E9585 | Motosserra com motor a gasolina - 2,30 kW | 2140.5299 | 0.9632 | 0.066 | 0 | 0.9632 | 4.178 | 26.5966 | 32.767 | 27.6258
E9586 | Régua vibratória dupla com 4 m - 4,10 kW | 6591.8844 | 1.1865 | 0.1424 | 0 | 0.9229 | 7.4477 | 0 | 9.6995 | 1.3289
E9587 | Serra para corte de concreto - 4 kW | 9765.8098 | 1.3021 | 0.2009 | 0 | 1.1393 | 7.266 | 0 | 9.9083 | 1.503
E9588 | Vibroacabadora de concreto sobre esteiras com fôrmas deslizantes - 205 kW | 6961262.9971 | 609.1105 | 134.2219 | 0 | 783.1421 | 210.1353 | 48.5178 | 1785.1276 | 791.8502
E9589 | Máquina texturizadora e aplicadora de cura química em pavimento de concreto - 44,80 kW | 1576634.9296 | 183.9407 | 32.4261 | 0 | 183.9407 | 36.2544 | 37.7427 | 474.3046 | 254.1095
E9590 | Central de concreto com capacidade de 40 m³/h - dosadora fixa | 439677.2214 | 43.9677 | 8.4775 | 0 | 38.4718 | 0 | 48.5178 | 139.4348 | 100.963
E9591 | Serra para corte de concreto e asfalto - 10 kW | 18058.1556 | 2.4078 | 0.3714 | 0 | 2.1068 | 18.165 | 0 | 23.051 | 2.7792
E9593 | Draga hopper com capacidade de 750 m³ | 276765765.278 | 2495.3636 | 1567.866 | 0 | 5545.2524 | 647.4 | 170.9505 | 10426.8325 | 4234.1801
E9594 | Draga hopper com capacidade de 1.000 m³ | 298748847.5661 | 2693.5665 | 1692.3993 | 0 | 5985.7033 | 776.88 | 200.9921 | 11349.5412 | 4586.9579
E9595 | Draga hopper com capacidade de 2.000 m³ | 386681176.7186 | 3486.3782 | 2190.5321 | 0 | 7747.5071 | 1359.54 | 200.9921 | 14984.9495 | 5877.9024
E9596 | Draga hopper com capacidade de 3.000 m³ | 474613505.8711 | 4279.1899 | 2688.6649 | 0 | 9509.3108 | 1942.2 | 359.6943 | 18779.0599 | 7327.5491
E9597 | Draga hopper com capacidade de 4.000 m³ | 562545835.0236 | 5072.0015 | 3186.7977 | 0 | 11271.1145 | 2524.86 | 421.4019 | 22476.1756 | 8680.2011
E9598 | Draga hopper com capacidade de 5.000 m³ | 650478164.1761 | 5864.8132 | 3684.9306 | 0 | 13032.9183 | 3107.52 | 421.4019 | 26111.584 | 9971.1457
E9599 | Central de concreto com capacidade de 30 m³/h - dosadora RS | 278937.8215 | 27.8938 | 5.3783 | 0 | 24.4071 | 0 | 48.5178 | 106.197 | 81.7899
E9601 | Embarcação de transporte de pessoal e apoio logístico - 130 kW | 494533.7376 | 5.6609 | 2.8427 | 0 | 6.2899 | 269.88 | 41.7512 | 326.4247 | 50.2548
E9603 | Embarcação rebocadora multipropósito com guindaste hidráulico de 74 kN.m - 165 kW | 2305872.4083 | 26.3951 | 13.2548 | 0 | 58.6557 | 169.1333 | 136.0494 | 403.4883 | 175.6993
E9606 | Embarcação rebocadora - 2 x 268 kW | 1121095.193 | 12.833 | 6.4444 | 0 | 28.5179 | 550.4519 | 136.0494 | 734.2966 | 155.3268
E9607 | Conjunto de britagem para rachão com capacidade de 80 m³/h - 224 kW | 2390081.4958 | 127.471 | 41.7826 | 0 | 95.6033 | 0 | 48.5178 | 313.3747 | 217.7714
E9609 | Draga de sucção para extração de areia com tubo de descarga de 150 mm - 100 kW | 623402.5069 | 13.3586 | 5.2659 | 0 | 29.6858 | 80.925 | 34.3199 | 163.5552 | 52.9444
E9610 | Compressor de ar portátil de 42,48 l/s (90 PCM) - 18,50 kW | 119132.851 | 9.5306 | 2.2051 | 0 | 9.5306 | 16.9673 | 0 | 38.2336 | 11.7357
E9611 | Conjunto de britagem com capacidade de 80 m³/h - 313 kW | 8667646.4442 | 462.2745 | 151.5249 | 0 | 346.7059 | 0 | 48.5178 | 1009.0231 | 662.3172
E9612 | Plataforma flutuante montada na obra de 12 x 24 x 1,8 m com capacidade de 150 t | 690395.1986 | 7.9029 | 3.9686 | 0 | 13.1715 | 0 | 60.0832 | 85.1262 | 71.9547
E9613 | Guindaste móvel sobre esteiras com pinça com capacidade de 40 t - 186 kW | 7772054.3521 | 418.4952 | 138.3276 | 0 | 597.8503 | 50.1735 | 48.5178 | 1253.3644 | 605.3406
E9614 | Bomba com capacidade de 136 m³/h e câmara de vácuo - 5,60 kW | 11861.5184 | 0.9489 | 0.2196 | 0 | 0.8303 | 0 | 0 | 1.9988 | 1.1685
E9615 | Usina misturadora de solos com capacidade de 300 t/h - 44 kW | 1635996.8215 | 163.5997 | 31.5441 | 0 | 143.1497 | 0 | 37.7427 | 376.0362 | 232.8865
E9617 | Usina misturadora de pré-misturado a frio com capacidade de 60 t/h - 23,50 kW | 232448.7425 | 23.2449 | 4.4819 | 0 | 20.3393 | 0 | 37.7427 | 85.8088 | 65.4695
E9618 | Batelão autopropelido com capacidade de 300 m³ - 224 kW | 23331156.6267 | 301.7792 | 135.3037 | 0 | 670.6205 | 72.5088 | 104.3834 | 1284.5956 | 541.4663
E9619 | Batelão autopropelido com capacidade de 500 m³ - 373 kW | 28621866.0007 | 370.2125 | 165.986 | 0 | 822.6944 | 120.7401 | 104.3834 | 1584.0164 | 640.5819
E9620 | Pontão flutuante de 15 x 30 x 1,8 m com capacidade de 500 t | 3407434.6389 | 39.0045 | 19.5869 | 0 | 65.0075 | 0 | 30.0416 | 153.6405 | 88.633
E9621 | Bomba de injeção de argamassa e nata com capacidade de 1,08 m³/h (18 l/min) e misturador com tambor de 0,100 m³ - 6,20 kW | 55068.2902 | 5.5068 | 1.0618 | 0 | 5.5068 | 0 | 26.5966 | 38.672 | 33.1652
E9622 | Máquina de bancada universal para corte de chapa - 1,50 kW | 95466.3994 | 5.4552 | 1.6829 | 0 | 4.0914 | 0 | 0 | 11.2295 | 7.1381
E9623 | Máquina de bancada guilhotina - 4,00 kW | 125277.7305 | 7.1587 | 2.2085 | 0 | 5.369 | 0 | 0 | 14.7362 | 9.3672
E9624 | Draga hopper com capacidade de 10.000 m³ | 1090139809.9388 | 9828.8716 | 6175.5947 | 0 | 21841.9369 | 5308.68 | 555.8269 | 43710.9101 | 16560.2932
E9625 | Draga hopper com capacidade de 15.000 m³ | 1529801455.7014 | 13792.93 | 8666.2589 | 0 | 30650.9556 | 7639.32 | 586.112 | 61335.5765 | 23045.3009
E9626 | Draga hopper com capacidade de 20.000 m³ | 1969463101.4639 | 17756.9884 | 11156.923 | 0 | 39459.9743 | 10034.7 | 616.1536 | 79024.7393 | 29530.065
E9627 | Embarcação hotel com capacidade para 15 pessoas - 199 kW | 2513489.0627 | 28.7716 | 11.7558 | 0 | 63.9369 | 203.985 | 61.7076 | 370.1569 | 102.235
E9628 | Fábrica de pré-moldado de concreto para balizador - 2,20 kW | 14540.8797 | 1.9388 | 0.2991 | 0 | 1.4541 | 0 | 0 | 3.692 | 2.2379
E9629 | Compressor de ar portátil de 185,95 l/s (394 PCM) - 81,50 kW | 356566.8671 | 28.5253 | 6.6001 | 0 | 28.5253 | 74.7477 | 0 | 138.3984 | 35.1254
E9630 | Bomba submersível com capacidade de 75 m³/h - 3,6 kW | 7142.9004 | 0.7143 | 0.1377 | 0 | 0.625 | 0 | 0 | 1.477 | 0.852
E9631 | Bomba para concreto projetado via seca com capacidade de 6 m³/h - 7,5 kW | 321815.8071 | 36.7789 | 6.3823 | 0 | 32.1816 | 0 | 48.5178 | 123.8606 | 91.679
E9632 | Conjunto vibratório para tubos de concreto com encaixe PB e 3 jogos de fôrmas - D = 0,20 m - 2,20 kW | 46698.6583 | 6.2265 | 0.9604 | 0 | 4.6699 | 0 | 0 | 11.8568 | 7.1869
E9633 | Conjunto vibratório para tubos de concreto com encaixe PB e 3 jogos de fôrmas - D = 0,30 m - 2,20 kW | 54102.7109 | 7.2137 | 1.1127 | 0 | 5.4103 | 0 | 0 | 13.7367 | 8.3264
E9634 | Conjunto vibratório para tubos de concreto com encaixe PB e 3 jogos de fôrmas - D = 0,40 m - 2,20 kW | 59874.6874 | 7.9833 | 1.2314 | 0 | 5.9875 | 0 | 0 | 15.2022 | 9.2147
E9635 | Draga de sucção e recalque com potência da bomba de 294 kW e cortador de 30 kW | 7988393.2616 | 91.4422 | 45.9195 | 0 | 203.205 | 237.9195 | 64.3615 | 642.8477 | 201.7232
E9636 | Draga de sucção e recalque com potência da bomba de 483 kW e cortador de 55 kW | 13380237.5675 | 153.1621 | 76.9133 | 0 | 340.3601 | 390.8678 | 64.3615 | 1025.6648 | 294.4369
E9637 | Draga de sucção e recalque com potência da bomba de 746 kW e cortador de 110 kW | 25018571.4967 | 286.3847 | 143.8137 | 0 | 636.4105 | 603.7005 | 94.4031 | 1764.7125 | 524.6015
E9638 | Draga de sucção e recalque com potência da bomba de 1.350 kW e cortador de 170 kW | 38195436.1879 | 437.2188 | 219.5579 | 0 | 971.5974 | 1092.4875 | 94.4031 | 2815.2647 | 751.1798
E9639 | Embarcação hotel com capacidade para 30 pessoas - 2 x 112 kW | 4011492.2456 | 45.9191 | 18.7621 | 0 | 102.0424 | 229.6112 | 136.0494 | 532.3842 | 200.7306
E9640 | Compressor de ar portátil de 33,51 l/s (71 PCM) - 14 kW | 105543.6983 | 8.4435 | 1.9536 | 0 | 8.4435 | 12.8401 | 0 | 31.6807 | 10.3971
E9641 | Compressor de ar portátil de 75,04 l/s (159 PCM) - 33 kW | 151731.5063 | 12.1385 | 2.8086 | 0 | 12.1385 | 30.266 | 0 | 57.3516 | 14.9471
E9642 | Perfuratriz hidráulica sobre esteiras para estaca raiz - 56 kW | 1810452.9163 | 144.8362 | 33.5115 | 0 | 144.8362 | 30.212 | 37.7427 | 391.1386 | 216.0904
E9643 | Equipamento para pintura a ar comprimido de pistola com caneca com capacidade de 1.000 ml e compressor de 1,50 kW | 3023.5786 | 0.2721 | 0.056 | 0 | 0.1512 | 0 | 0 | 0.4793 | 0.3281
E9646 | Compressor de ar portátil de 58,52 l/s (124 PCM) - 27 kW | 138407.4218 | 11.0726 | 2.5619 | 0 | 11.0726 | 24.7631 | 0 | 49.4702 | 13.6345
E9647 | Compactador manual com soquete vibratório - 4,10 kW | 12372.4882 | 2.4745 | 0.2863 | 0 | 2.4745 | 7.4477 | 0 | 12.683 | 2.7608
E9648 | Compressor de ar portátil de 422,86 l/s (896 PCM) - 213 kW | 784470.5226 | 62.7576 | 14.5205 | 0 | 62.7576 | 195.353 | 0 | 335.3887 | 77.2781
E9649 | Compressor de ar portátil de 94,39 l/s (200 PCM) - 36 kW | 167244.3183 | 13.3795 | 3.0957 | 0 | 13.3795 | 33.0174 | 0 | 62.8721 | 16.4752
E9651 | Guindaste móvel sobre esteiras com Hammer Grab - 186 kW | 3966969.366 | 185.1252 | 69.3492 | 0 | 264.4646 | 50.1735 | 48.5178 | 617.6303 | 302.9922
E9652 | Compressor de ar portátil de 540,85 l/s (1.146 PCM) - 331,10 kW | 928880.3037 | 74.3104 | 17.1936 | 0 | 74.3104 | 303.6684 | 0 | 469.4828 | 91.504
E9653 | Guindaste móvel sobre esteiras com trado para escavação em solos - 186 kW | 5992841.6568 | 322.6915 | 106.6611 | 0 | 460.9878 | 50.1735 | 48.5178 | 989.0317 | 477.8704
E9654 | Guindaste móvel sobre esteiras com trado com bits escavação em rocha - 186 kW | 5992841.6568 | 322.6915 | 106.6611 | 0 | 460.9878 | 50.1735 | 48.5178 | 989.0317 | 477.8704
E9656 | Guindaste móvel sobre esteiras com caçamba para escavação em solos - 186 kW | 5975556.9444 | 321.7608 | 106.3534 | 0 | 459.6582 | 50.1735 | 48.5178 | 986.4637 | 476.632
E9657 | Guindaste móvel sobre esteiras com caçamba para escavação em rocha - 186 kW | 5975556.9444 | 321.7608 | 106.3534 | 0 | 459.6582 | 50.1735 | 48.5178 | 986.4637 | 476.632
E9660 | Guindaste móvel sobre esteiras com capacidade de 40 t - 186 kW | 3646590.9523 | 141.8119 | 62.4985 | 0 | 202.5884 | 50.1735 | 48.5178 | 505.5901 | 252.8282
E9661 | Compressor de ar portátil de 89,67 l/s (190 PCM) - 36 kW | 164380.7101 | 13.1505 | 3.0427 | 0 | 13.1505 | 33.0174 | 0 | 62.3611 | 16.1932
E9662 | Equipamento para solda e corte com oxiacetileno | 2806.4283 | 0.3742 | 0.0577 | 0 | 0.3742 | 0 | 0 | 0.8061 | 0.4319
E9664 | Guindaste móvel sobre esteiras com capacidade de 80 t - 212 kW | 6534236.1543 | 228.6983 | 110.8697 | 0 | 326.7118 | 57.187 | 48.5178 | 771.9846 | 388.0858
E9668 | Mesa vibratória - 2,20 kW | 13885.767 | 1.8514 | 0.2856 | 0 | 1.3886 | 0 | 0 | 3.5256 | 2.137
E9671 | Compressor de ar portátil de 363,87 l/s (771 PCM) - 158,13 kW | 541751.1389 | 43.3401 | 10.0278 | 0 | 43.3401 | 145.0289 | 0 | 241.7369 | 53.3679
E9673 | Equipamento de batimetria multifeixe | 2096410.3587 | 95.97 | 35.6268 | 0 | 106.6333 | 0 | 72.3522 | 310.5823 | 203.949
E9674 | Equipamento de medição de descarga líquida com ADCP | 430427.3587 | 19.7042 | 7.3148 | 0 | 21.8936 | 0 | 72.3522 | 121.2648 | 99.3712
E9675 | Martelete perfurador/rompedor elétrico - 1,50 kW | 7834.0083 | 1.0445 | 0.1611 | 0 | 1.0445 | 0 | 0 | 2.2501 | 1.2056
E9676 | Embarcação de transporte de pessoal e apoio logístico - 90 kW | 647975.3345 | 7.4173 | 3.7247 | 0 | 8.2414 | 186.84 | 41.7512 | 247.9746 | 52.8932
E9677 | Martelete perfurador/rompedor a ar comprimido de 10 kg com capacidade de 1.800 gpm | 15264.4892 | 2.0353 | 0.3139 | 0 | 2.0353 | 0 | 26.5966 | 30.9811 | 28.9458
E9678 | Fresadora a frio - 455 kW | 8595474.588 | 1002.8054 | 176.7803 | 0 | 1432.5791 | 441.8505 | 48.5178 | 3102.5331 | 1228.1035
E9681 | Rolo compactador liso tandem vibratório autopropelido de 10,4 t - 82 kW | 860355.563 | 86.0356 | 16.5887 | 0 | 86.0356 | 119.4453 | 37.7427 | 345.8479 | 140.367
E9682 | Rolo compactador liso tandem vibratório autopropelido de 1,6 t - 18 kW | 294764.5749 | 29.4765 | 5.6834 | 0 | 29.4765 | 26.2197 | 37.7427 | 128.5988 | 72.9026
E9683 | Martelete perfurador/rompedor elétrico - 0,90 kW | 5341.2712 | 0.7122 | 0.1099 | 0 | 0.7122 | 0 | 0 | 1.5343 | 0.8221
E9684 | Veículo leve picape média 4 x 4 com cabine dupla com capacidade de 1,10 t - 152,25 kW | 279679.0793 | 16.7807 | 5.1769 | 2.0976 | 16.7807 | 41.0694 | 29.748 | 111.6533 | 53.8032
E9685 | Rolo compactador pé de carneiro vibratório autopropelido por pneus de 11,6 t - 82 kW | 733397.6407 | 58.6718 | 13.5752 | 0 | 58.6718 | 70.7824 | 37.7427 | 239.4439 | 109.9897
E9689 | Usina de asfalto a quente gravimétrica com capacidade de 100/140 t/h - 260 kW | 8222557.4015 | 719.4738 | 158.5412 | 0 | 925.0377 | 0 | 48.5178 | 1851.5705 | 926.5328
E9691 | Guincho tracionador de cordoalhas - 7,50 kW | 398179.2109 | 35.3937 | 7.5068 | 0 | 22.1211 | 0 | 26.5966 | 91.6182 | 69.4971
E9692 | Caldeira para aquecimento e injeção de cera - 1 kW | 121275.6599 | 18.1913 | 2.4942 | 0 | 6.0638 | 0 | 26.5966 | 53.3459 | 47.2821
E9694 | Misturador de argamassa de alta turbulência com capacidade de 220 l - 13 kW | 35600.4861 | 5.6961 | 0.7688 | 0 | 4.9841 | 0 | 26.5966 | 38.0456 | 33.0615
E9697 | Minicarregadeira de pneus com vassoura de 1,68 m - 45,50 kW | 420658.7058 | 36.8076 | 8.1108 | 0 | 36.8076 | 61.3681 | 37.7427 | 180.8368 | 82.6611
E9699 | Trituradora de galhos e troncos rebocável com capacidade de até 350 mm de diâmetro com guincho - 96,94 kW | 419047.3968 | 47.1428 | 8.0798 | 0 | 52.3809 | 78.4487 | 26.5966 | 212.6488 | 81.8192
E9700 | Fresadora a frio - 155 kW | 4098728.8408 | 478.185 | 84.2972 | 0 | 683.1215 | 150.5205 | 48.5178 | 1444.642 | 611
E9701 | Jateador pressurizado multiabrasivo com capacidade de 280 l | 28840.6117 | 2.5957 | 0.5338 | 0 | 2.5957 | 0 | 26.5966 | 32.3218 | 29.7261
E9703 | Fábrica de pré-moldado de concreto para mourão - 2,20 kW | 14540.8797 | 1.9388 | 0.2991 | 0 | 1.4541 | 0 | 0 | 3.692 | 2.2379
E9704 | Batelão sem propulsão montado na obra com capacidade de 66 m³ | 230837.3357 | 9.893 | 3.8998 | 0 | 16.4884 | 0 | 30.0416 | 60.3228 | 43.8344
E9705 | Misturador de lama bentonítica - 4 kW | 18343.8711 | 2.935 | 0.3961 | 0 | 2.5681 | 0 | 26.5966 | 32.4958 | 29.9277
E9706 | Martelete perfurador/rompedor a ar comprimido de 28 kg para concreto com capacidade de 1.230 gpm | 16985.3784 | 2.2647 | 0.3493 | 0 | 2.2647 | 0 | 26.5966 | 31.4753 | 29.2106
E9707 | Desarenador - 15 kW | 14176.7794 | 1.1341 | 0.2624 | 0 | 1.1341 | 0 | 26.5966 | 29.1272 | 27.9931
E9708 | Microtrator com roçadeira - 10 kW | 54004.1929 | 5.4004 | 1.0413 | 0 | 4.7254 | 8.0925 | 26.5966 | 45.8562 | 33.0383
E9710 | Socadora automática de linha - 253 kW | 38173886.3528 | 1526.9555 | 647.7154 | 0 | 1526.9555 | 163.7922 | 97.0356 | 3962.4542 | 2271.7065
E9712 | Reguladora e distribuidora de lastro - 300 kW | 16727703.1024 | 669.1081 | 283.8273 | 0 | 669.1081 | 194.22 | 97.0356 | 1913.2991 | 1049.971
E9714 | Bate-estaca com martelo hidráulico - 450 kW | 3373995.4584 | 449.8661 | 69.3918 | 0 | 337.3995 | 315.6075 | 37.7427 | 1210.0076 | 557.0006
E9716 | Conjunto bomba e macaco hidráulico para protensão com capacidade de 590 kN - 3,70 kW | 16237.3253 | 0.9278 | 0.2862 | 0 | 0.9278 | 0 | 48.5178 | 50.6596 | 49.7318
E9717 | Máquina policorte - 2,20 kW | 1221.9713 | 0.11 | 0.0226 | 0 | 0.0611 | 0 | 0 | 0.1937 | 0.1326
E9718 | Pórtico duplo de descarga e posicionamento de dormente - 89 kW | 16560375.5706 | 662.415 | 280.9882 | 0 | 496.8113 | 57.6186 | 97.0356 | 1594.8687 | 1040.4388
E9719 | Talha manual com capacidade de 3 t | 8445.26 | 0.7507 | 0.1592 | 0 | 0.4692 | 0 | 0 | 1.3791 | 0.9099
E9720 | Conjunto bomba e macaco hidráulico para protensão com capacidade de 250 kN - 3,70 kW | 12832.7313 | 0.7333 | 0.2262 | 0 | 0.7333 | 0 | 48.5178 | 50.2106 | 49.4773
E9721 | Conjunto bomba e macaco hidráulico para protensão com capacidade de 1.150 kN - 5 kW | 26712.965 | 1.5265 | 0.4709 | 0 | 1.5265 | 0 | 48.5178 | 52.0417 | 50.5152
E9722 | Conjunto bomba e macaco hidráulico para protensão com capacidade de 2.000 kN - 5 kW | 42601.1624 | 2.4344 | 0.751 | 0 | 2.4344 | 0 | 48.5178 | 54.1376 | 51.7032
E9723 | Conjunto bomba e macaco hidráulico para protensão com capacidade de 2.500 kN - 7 kW | 50283.3409 | 2.8733 | 0.8864 | 0 | 2.8733 | 0 | 48.5178 | 55.1508 | 52.2775
E9724 | Conjunto bomba e macaco hidráulico para protensão com capacidade de 4.000 kN - 10 kW | 53775.2278 | 3.0729 | 0.948 | 0 | 3.0729 | 0 | 48.5178 | 55.6116 | 52.5387
E9725 | Conjunto bomba e macaco hidráulico para protensão com capacidade de 5.400 kN - 10 kW | 57441.732 | 3.2824 | 1.0126 | 0 | 3.2824 | 0 | 48.5178 | 56.0952 | 52.8128
E9726 | Bate-estaca Strauss - 15 kW | 125474.1249 | 16.7299 | 2.5806 | 0 | 12.5474 | 10.5203 | 37.7427 | 80.1209 | 57.0532
E9727 | Posicionadora de trilhos - 7,40 kW | 843121.0561 | 48.1783 | 14.863 | 0 | 42.1561 | 4.7908 | 0 | 109.9882 | 63.0413
E9728 | Tirefonadora/parafusadora portátil - 3,10 kW | 47831.0308 | 3.8265 | 0.8854 | 0 | 3.8265 | 4.5049 | 0 | 13.0433 | 4.7119
E9729 | Equipamento para pintura eletrostática com cabine simples de 5,50 kW e estufa de 2x120.000 kCal | 124268.993 | 9.4681 | 2.282 | 0 | 9.4681 | 0 | 0 | 21.2182 | 11.7501
E9730 | Grupo vibrador com gerador - 2,80 kW | 88523.5008 | 12.3933 | 1.9117 | 0 | 8.8524 | 4.069 | 0 | 27.2264 | 14.305
E9731 | Máquina de furar dormente portátil - 1,50 kW | 91659.1734 | 7.3327 | 1.6966 | 0 | 7.3327 | 2.1798 | 0 | 18.5418 | 9.0293
E9732 | Máquina para furar dormente - 6,70 kW | 74885.5746 | 5.9908 | 1.3861 | 0 | 5.9908 | 9.7364 | 0 | 23.1041 | 7.3769
E9733 | Máquina tirefonadora e parafusadora - 6,70 kW | 87750.5512 | 7.02 | 1.6243 | 0 | 7.02 | 9.7364 | 0 | 25.4007 | 8.6443
E9734 | Bomba projetora de argamassa com capacidade de 2 m³/h - 5,50 kW | 116515.6931 | 13.3161 | 2.3108 | 0 | 11.6516 | 0 | 26.5966 | 53.8751 | 42.2235
E9735 | Máquina para serrar trilho - 5,00 kW | 36175.6827 | 2.8941 | 0.6696 | 0 | 2.8941 | 7.266 | 0 | 13.7238 | 3.5637
E9736 | Máquina para furar trilho - 1,20 kW | 44924.9063 | 3.594 | 0.8316 | 0 | 3.594 | 1.7438 | 0 | 9.7634 | 4.4256
E9737 | Conjunto para pré-aquecimento de trilho em solda aluminotérmica | 4193.7367 | 0.5592 | 0.0863 | 0 | 0.5592 | 0 | 0 | 1.2047 | 0.6455
E9738 | Máquina de esmerilhar topo e lateral de boleto - 5,20 kW | 79070.5939 | 6.3256 | 1.4636 | 0 | 6.3256 | 7.5566 | 0 | 21.6714 | 7.7892
E9742 | Trator agrícola sobre pneus com roçadeira articulada e capacidade de 1,12 m - 77 kW | 709480.2057 | 70.948 | 13.6797 | 0 | 62.0795 | 74.7747 | 26.5966 | 248.0785 | 111.2243
E9745 | Trator agrícola sobre pneus com roçadeira de arraste e capacidade de 1,50 m - 77 kW | 377063.5096 | 37.7064 | 7.2703 | 0 | 32.9931 | 74.7747 | 26.5966 | 179.3411 | 71.5733
E9746 | Conjunto bomba e prensa para luva de emenda de 25 mm | 26096.0891 | 2.0877 | 0.483 | 0 | 1.3048 | 0 | 26.5966 | 30.4721 | 29.1673
E9747 | Conjunto bomba e prensa para luva de emenda de 32 mm | 27400.8842 | 2.1921 | 0.5072 | 0 | 1.37 | 0 | 26.5966 | 30.6659 | 29.2959
E9748 | Rosqueadeira para rosca cônica - 0,75 kW | 6026.8078 | 0.3444 | 0.1062 | 0 | 0.3444 | 0 | 26.5966 | 27.3916 | 27.0472
E9749 | Jateador portátil multiabrasivo com capacidade de 300 kg | 9339.5193 | 0.8406 | 0.1729 | 0 | 0.8406 | 0 | 26.5966 | 28.4507 | 27.6101
E9750 | Bomba de injeção de argamassa com capacidade de 50 l/min | 48618.4261 | 4.8618 | 0.9374 | 0 | 4.2541 | 0 | 0 | 10.0533 | 5.7992
E9753 | Grupo gerador - 23 kVA | 87638.0594 | 6.1347 | 1.6222 | 0 | 4.3819 | 18.4509 | 0 | 30.5897 | 7.7569
E9754 | Grupo gerador - 68 kVA | 107853.8585 | 7.5498 | 1.9964 | 0 | 5.3927 | 55.3527 | 0 | 70.2916 | 9.5462
E9755 | Bomba de alta pressão para jet grouting de até 45 MPa - 150 kW | 1858338.2587 | 148.6671 | 34.3978 | 0 | 148.6671 | 153.7575 | 26.5966 | 512.0861 | 209.6615
E9756 | Calandra para chapas de aço até 25 mm - 22 kW | 1120760.8612 | 44.8304 | 19.0165 | 0 | 39.2266 | 0 | 26.5966 | 129.6701 | 90.4435
E9758 | Vibroacabadora de asfalto sobre pneus - 97 kW | 1190132.7278 | 119.0133 | 22.9472 | 0 | 133.8899 | 99.4299 | 48.5178 | 423.7981 | 190.4783
E9759 | Guincho de alavanca com capacidade de 5,4 t | 6926.0414 | 0.6926 | 0.1306 | 0 | 0.3848 | 0 | 0 | 1.208 | 0.8232
E9760 | Perfuratriz manual para coroa diamantada - 1,60 kW | 21324.4612 | 2.8433 | 0.4386 | 0 | 2.8433 | 0 | 0 | 6.1252 | 3.2819
E9761 | Guincho de coluna com capacidade de 200 kg - 0,92 kW | 5639.5842 | 0.5013 | 0.1063 | 0 | 0.376 | 0 | 0 | 0.9836 | 0.6076
E9762 | Rolo compactador de pneus autopropelido de 27 t - 85 kW | 947420.6903 | 94.7421 | 18.2675 | 0 | 94.7421 | 59.6148 | 37.7427 | 305.1092 | 150.7523
E9763 | Grupo gerador - 40 kVA | 88933.3165 | 6.2253 | 1.6462 | 0 | 4.4467 | 32.8016 | 0 | 45.1198 | 7.8715
E9764 | Grupo gerador - 7,2 kVA | 6621.9177 | 0.5794 | 0.1277 | 0 | 0.4139 | 9.7157 | 0 | 10.8367 | 0.7071
E9765 | Grupo gerador - 569 kVA | 428695.2286 | 30.0087 | 7.9351 | 0 | 21.4348 | 466.3978 | 0 | 525.7764 | 37.9438
E9766 | Prensa hidráulica para fabricação de blocos pré-moldados - 20 kW | 691294.8583 | 46.9093 | 12.1865 | 0 | 39.5026 | 0 | 26.5966 | 125.195 | 85.6924
E9767 | Compressor de ar portátil de 9,44 l/s (20 PCM) a gasolina - 5,22 kW | 13172.9419 | 1.0538 | 0.2438 | 0 | 1.0538 | 9.4821 | 0 | 11.8335 | 1.2976
E9768 | Compressor de ar portátil de 373,78 l/s (792 PCM) - 213,30 kW | 599468.2617 | 47.9575 | 11.0962 | 0 | 47.9575 | 195.6281 | 0 | 302.6393 | 59.0537
E9769 | Cunha hidráulica com três cilindros e acessórios com capacidade de 3.000 kN - 5,60 kW | 283880.7334 | 37.8508 | 5.8385 | 0 | 37.8508 | 5.7403 | 26.5966 | 113.877 | 70.2859
E9770 | Retroescavadeira de pneus com caçamba de escavação trapezoidal ou triangular com seção de corte inferior a 0,10 m² - 58 kW | 473349.757 | 34.8784 | 8.8386 | 0 | 34.8784 | 40.6783 | 37.7427 | 157.0164 | 81.4597
E9771 | Retroescavadeira de pneus com caçamba de escavação trapezoidal ou triangular com seção de corte de 0,10 a 0,15 m² - 58 kW | 473349.757 | 34.8784 | 8.8386 | 0 | 34.8784 | 40.6783 | 37.7427 | 157.0164 | 81.4597
E9772 | Retroescavadeira de pneus com caçamba de escavação trapezoidal ou triangular com seção de corte de 0,15 a 0,20 m² - 58 kW | 473349.757 | 34.8784 | 8.8386 | 0 | 34.8784 | 40.6783 | 37.7427 | 157.0164 | 81.4597
E9773 | Retroescavadeira de pneus com caçamba de escavação trapezoidal ou triangular com seção de corte de 0,20 a 0,30 m² - 58 kW | 473349.757 | 34.8784 | 8.8386 | 0 | 34.8784 | 40.6783 | 37.7427 | 157.0164 | 81.4597
E9774 | Retroescavadeira de pneus com caçamba de escavação trapezoidal ou triangular com seção de corte de 0,30 a 0,50 m² - 58 kW | 473349.757 | 34.8784 | 8.8386 | 0 | 34.8784 | 40.6783 | 37.7427 | 157.0164 | 81.4597
E9775 | Escavadeira hidráulica com martelo hidráulico de 1.700 kg - 103 kW | 1924358.2574 | 219.9267 | 38.1641 | 0 | 274.9083 | 72.2391 | 37.7427 | 642.9809 | 295.8335
E9776 | Grupo gerador - 174 kVA | 191475.7305 | 13.4033 | 3.5442 | 0 | 9.5738 | 142.482 | 0 | 169.0033 | 16.9475
E9777 | Extrusora de barreira de concreto - 74 kW | 5780556.7677 | 404.639 | 106.9981 | 0 | 520.2501 | 59.8845 | 37.7427 | 1129.5144 | 549.3798
E9778 | Grupo gerador - 338 kVA | 254768.0611 | 17.8338 | 4.7158 | 0 | 12.7384 | 276.7635 | 0 | 312.0515 | 22.5496
E9779 | Grupo gerador - 113 kVA | 120566.6611 | 8.4397 | 2.2317 | 0 | 6.0283 | 92.2545 | 0 | 108.9542 | 10.6714
E9780 | Misturador automático para grauteamento com capacidade de 20 m³/h - 7 kW | 268661.6603 | 42.9859 | 5.8017 | 0 | 42.9859 | 7.1754 | 26.5966 | 125.5455 | 75.3842
E9781 | Misturador com bomba para grauteamento tipo Flex E ou similar - 25 kW | 678704.2892 | 108.5927 | 14.6566 | 0 | 108.5927 | 0 | 26.5966 | 258.4386 | 149.8459
E9782 | Perfuratriz pneumática com avanço de coluna de 33,5 kg com capacidade de 2.280 gpm | 54061.5126 | 7.2082 | 1.1119 | 0 | 7.2082 | 0 | 26.5966 | 42.1249 | 34.9167
E9784 | Plataforma autopropelida com alcance de 12 m com capacidade de 700 kg - 24 kW | 656184.8895 | 65.6185 | 12.6521 | 0 | 65.6185 | 19.422 | 26.5966 | 189.9077 | 104.8672
E9785 | Guindaste móvel sobre pneus com 2 eixos com capacidade máxima de 55 t - 186 kW | 2983673.4196 | 149.1837 | 52.5979 | 21.312 | 191.8076 | 50.1735 | 37.027 | 502.1017 | 260.1206
E9786 | Guincho elétrico para lançamento de embarcações com capacidade de 30 t - 66 kW | 55916.9063 | 5.5917 | 1.0542 | 0 | 3.1065 | 0 | 37.7427 | 47.4951 | 44.3886
E9788 | Misturador de argamassa com capacidade de 0,250 m³ - 3,70 kW | 24775.6152 | 3.9641 | 0.535 | 0 | 3.9641 | 3.7927 | 26.5966 | 38.8525 | 31.0957
E9789 | Carro manual modelo plataforma de 150 x 80 cm com capacidade de 800 kg | 1441.2708 | 0.2594 | 0.0311 | 0 | 0.1441 | 0 | 0 | 0.4346 | 0.2905
E9790 | Bomba para concreto projetado via úmida com capacidade de 10 m³/h - 14,70 kW | 406944.6418 | 46.508 | 8.0706 | 0 | 46.508 | 15.0682 | 48.5178 | 164.6726 | 103.0964
E9791 | Bomba pneumática para injeção de resina com capacidade de 0,18 m³/h | 52557.2342 | 5.2557 | 1.0134 | 0 | 4.5988 | 0 | 0 | 10.8679 | 6.2691
E9793 | Robot para concreto projetado com capacidade de 30 m³/h - 70 kW - com compressor diesel | 5523745.8446 | 631.2852 | 109.5477 | 0 | 631.2852 | 71.7535 | 48.5178 | 1492.3894 | 789.3507
E9795 | Perfuratriz de superfície sobre pneus com martelo de topo e controle remoto via rádio - 60 kW | 2258024.8344 | 180.642 | 41.796 | 0 | 180.642 | 48.555 | 37.7427 | 489.3777 | 260.1807
E9797 | Jumbo eletro-hidráulico com 3 braços - 155 kW/237 kW | 14361803.1307 | 820.6745 | 253.1781 | 0 | 1025.8431 | 175.6073 | 48.5178 | 2323.8208 | 1122.3704
E9798 | Perfuratriz hidráulica rotopercussiva - 123 kW | 2425413.0375 | 194.033 | 44.8944 | 0 | 194.033 | 99.5378 | 37.7427 | 570.2409 | 276.6701
E9013 | Caminhão tanque de asfalto com capacidade de 31.000 l - 368 kW | [7 empty] | 688.3725 | 174.8531
A9335 | Cavalo mecânico estradeiro 8 x 2, PBT 29.000 kg - 368 kW - condição de trabalho severa - motorista de veículo especial | 1091025.8003 | 65.4615 | 20.1949 | 8.1827 | 98.1923 | 377.2184 | 37.027 | 606.2768 | 130.8661
A9364 | Tanque isotérmico de asfalto com capacidade de 31.000 l | 285814.88 | 38.1087 | 5.8783 | 0 | 38.1087 | 0 | 0 | 82.0957 | 43.987
E9018 | Cavalo mecânico com dolly intermediário e semirreboque de 4 eixos com capacidade de 52 t - 364 kW | [7 empty] | 558.3395 | 162.7512
A9324 | Cavalo mecânico estradeiro 6 x 4, PBT 23.000 kg - 364 kW - motorista de veículo especial | 932365.1587 | 46.6183 | 16.7787 | 6.7985 | 69.9274 | 274.9292 | 37.027 | 452.0791 | 107.2225
A9355 | Semirreboque com 4 eixos | 473416 | 37.8733 | 8.7629 | 0 | 42.6074 | 0 | 0 | 89.2436 | 46.6362
A9382 | Dolly intermediário com 2 eixos para semirreboque | 90270 | 7.2216 | 1.6709 | 0 | 8.1243 | 0 | 0 | 17.0168 | 8.8925
E9027 | Caminhão distribuidor de cimento e cal com capacidade de 15 m³ - 210 kW | [7 empty] | 432.4208 | 157.3619
A9333 | Caminhão plataforma 8 x 4, PBT 29.000 kg e distância entre eixos 4,6 m - 210 kW - motorista de veículo especial | 739415.979 | 36.9708 | 13.3064 | 5.3916 | 55.4562 | 158.613 | 37.027 | 306.765 | 92.6958
A9365 | Distribuidor de cimento e cal montado sobre chassi com capacidade de 15 m³ | 542130.527 | 54.2131 | 10.453 | 0 | 60.9897 | 0 | 0 | 125.6558 | 64.6661
E9037 | Plataforma de inspeção sob pontes montada em caminhão com capacidade de 500 kg e alcance de 15 m - 236 kW | [7 empty] | 1212.569 | 514.0642
A9334 | Caminhão plataforma 8 x 2, PBT 29.000 kg e distância entre eixos 4,8 m - 236 kW - condição de trabalho severa - motorista de veículo especial | 751793.8148 | 45.1076 | 13.9157 | 5.6385 | 67.6614 | 241.9118 | 37.027 | 411.262 | 101.6888
A9378 | Plataforma telescópica para inspeção de pontes montada sobre chassi com capacidade de 500 kg | 3457169.3523 | 345.7169 | 66.6585 | 0 | 388.9316 | 0 | 0 | 801.307 | 412.3754
E9041 | Caminhão guindauto com capacidade de elevação de 11,9 t e carroceria de 11,5 t - 188 kW | [7 empty] | 396.7328 | 123.6967
A9313 | Caminhão plataforma 6 x 2, PBT 23.000 kg e distância entre eixos 5,2 m - 188 kW - motorista de veículo especial | 645216.5096 | 32.2608 | 11.6112 | 4.7047 | 48.3912 | 192.7094 | 37.027 | 326.7043 | 85.6037
A9351 | Carroceria de madeira com capacidade de 11,5 t | 34102 | 3.4102 | 0.6575 | 0 | 3.4102 | 0 | 0 | 7.4779 | 4.0677
A9373 | Guindaste articulado montado sobre chassi com capacidade máxima de elevação de 11,9 t | 285253.2 | 28.5253 | 5.5 | 0 | 28.5253 | 0 | 0 | 62.5506 | 34.0253
E9082 | Bate-estaca hidráulico para defensas montado em caminhão guindauto com capacidade de 6,2 t e carroceria de 5 t - 152 kW | [7 empty] | 395.3147 | 157.0838
A9305 | Caminhão plataforma 4 x 2, PBT 15.000 kg e distância entre eixos 4,8 m - 152 kW - motorista de veículo especial | 433225.1269 | 21.6613 | 7.7962 | 3.1589 | 32.4919 | 155.8076 | 37.027 | 257.9429 | 69.6434
A9348 | Carroceria de madeira com capacidade de 5 t | 25897.5043 | 2.5898 | 0.4993 | 0 | 2.5898 | 0 | 0 | 5.6789 | 3.0891
A9372 | Guindaste articulado montado sobre chassi com capacidade máxima de elevação de 6,2 t | 267801 | 26.7801 | 5.1635 | 0 | 26.7801 | 0 | 0 | 58.7237 | 31.9436
A9379 | Bate-estaca hidráulico para defensas metálicas montada sobre chassi | 205615 | 21.8466 | 3.9645 | 0 | 20.5615 | 0 | 26.5966 | 72.9692 | 52.4077
E9097 | Caminhão de resgate de veículos leves com plataforma com capacidade de 5 t - 129 kW | [7 empty] | 269.8046 | 86.6791
A9326 | Caminhão plataforma 4 x 2, PBT 10.800 kg e distância entre eixos 4,6 m - 129 kW - motorista de veículo especial | 484346.4243 | 29.0608 | 8.9653 | 3.6326 | 43.5912 | 132.2315 | 37.027 | 254.5084 | 78.6857
A9374 | Plataforma hidráulica para resgate de veículos montada sobre chassi com capacidade de 5 t | 81142.7 | 6.4914 | 1.502 | 0 | 7.3028 | 0 | 0 | 15.2962 | 7.9934
E9098 | Caminhão de resgate de veículos de porte médio com capacidade do guincho de 20 t - 236 kW | [7 empty] | 419.7695 | 109.4185
A9306 | Caminhão plataforma 4 x 2, PBT 16.000 kg e distância entre eixos 3,6 m - 236 kW - motorista de veículo especial | 658337.1407 | 32.9169 | 11.8473 | 4.8004 | 49.3753 | 241.9118 | 37.027 | 377.8787 | 86.5916
A9375 | Guincho rebocador para resgate de veículos montada sobre chassi com capacidade de 20 t | 338913.5033 | 16.9457 | 5.8812 | 0 | 19.0639 | 0 | 0 | 41.8908 | 22.8269
E9099 | Caminhão de resgate de veículos pesados com dois guinchos com capacidade de 35 t - 265 kW | [7 empty] | 567.0812 | 168.4125
A9320 | Caminhão plataforma 6 x 4, PBT 23.000 kg e distância entre eixos 4,8 m - 265 kW - motorista de veículo especial | 779986.7334 | 38.9993 | 14.0365 | 5.6874 | 58.499 | 271.6383 | 37.027 | 425.8875 | 95.7502
A9376 | Guincho rebocador para resgate de veículos montada sobre chassi com capacidade de 35 t | 609168.2223 | 60.9168 | 11.7455 | 0 | 68.5314 | 0 | 0 | 141.1937 | 72.6623
E9100 | Cavalo mecânico sem reboque - 272 kW | [7 empty] | 333.7849 | 82.7725
A9310 | Cavalo mecânico 4 x 2, PBT 16.000 kg - 272 kW - motorista de veículo especial | 607610.1164 | 30.3805 | 10.9345 | 4.4305 | 45.5708 | 205.4416 | 37.027 | 333.7849 | 82.7725
E9114 | Painel com seta luminosa para montagem em caminhão | [7 empty] | 6.5691 | 4.4558
A9380 | Painel com seta luminosa montado sobre chassi | 33812.3422 | 3.8039 | 0.6519 | 0 | 2.1133 | 0 | 0 | 6.5691 | 4.4558
E9115 | Amortecedor retrátil (AMC) para montagem em caminhão | [7 empty] | 103.737 | 55.9625
A9381 | Amortecedor retrátil montado em caminhão | 424662.393 | 47.7745 | 8.188 | 0 | 47.7745 | 0 | 0 | 103.737 | 55.9625
E9145 | Caminhão basculante para concreto com capacidade de 10 m³ - 210 kW | [7 empty] | 321.6713 | 97.9545
A9316 | Caminhão plataforma 8 x 4, PBT 29.000 kg e distância entre eixos 4,6 m - 210 kW - motorista de caminhão | 739415.979 | 36.9708 | 13.3064 | 5.3916 | 55.4562 | 158.613 | 32.0565 | 301.7945 | 87.7253
A9340 | Caçamba basculante para concreto com capacidade de 10 m³ | 85756.5 | 8.5757 | 1.6535 | 0 | 9.6476 | 0 | 0 | 19.8768 | 10.2292
E9146 | Caminhão silo com capacidade de 30 m³ - 368 kW | [7 empty] | 667.5299 | 164.1856
A9335 | Cavalo mecânico estradeiro 8 x 2, PBT 29.000 kg - 368 kW - condição de trabalho severa - motorista de veículo especial | 1091025.8003 | 65.4615 | 20.1949 | 8.1827 | 98.1923 | 377.2184 | 37.027 | 606.2768 | 130.8661
A9357 | Semirreboque silo para cimento com capacidade de 30 m³ | 279335.5 | 27.9336 | 5.3859 | 0 | 27.9336 | 0 | 0 | 61.2531 | 33.3195
E9169 | Cavalo mecânico com dolly pneumático de 4 eixos e mesas de giro com capacidade de 56 t - 364 kW | [7 empty] | 687.8561 | 230.4329
A9324 | Cavalo mecânico estradeiro 6 x 4, PBT 23.000 kg - 364 kW - motorista de veículo especial | 932365.1587 | 46.6183 | 16.7787 | 6.7985 | 69.9274 | 274.9292 | 37.027 | 452.0791 | 107.2225
A9385 | Conjunto de duas mesas de giro para quinta roda ou reboque com capacidade de 100 t cada | 749824.5454 | 59.986 | 13.8793 | 0 | 67.4842 | 0 | 0 | 141.3495 | 73.8653
A9389 | Dolly pneumático com capacidade de 48 t e 4 eixos | 500915.527 | 40.0732 | 9.2719 | 0 | 45.0824 | 0 | 0 | 94.4275 | 49.3451
E9170 | Cavalo mecânico com dois dollys pneumáticos de 3 e 4 eixos e mesas de giro com capacidade de 77 t - 364 kW | [7 empty] | 771.8509 | 274.0775
A9385 | Conjunto de duas mesas de giro para quinta roda ou reboque com capacidade de 100 t cada | 749824.5454 | 59.986 | 13.8793 | 0 | 67.4842 | 0 | 0 | 141.3495 | 73.8653
A9386 | Cavalo mecânico estradeiro 6 x 4, CMT 150.000 kg - 364 kW - motorista de veículo especial | 1008918.0185 | 50.4459 | 18.1563 | 7.3567 | 75.6689 | 274.9292 | 37.027 | 463.584 | 112.9859
A9387 | Dolly pneumático com capacidade de 28,5 t e 3 eixos | 384540.9971 | 30.7633 | 7.1179 | 0 | 34.6087 | 0 | 0 | 72.4899 | 37.8812
A9389 | Dolly pneumático com capacidade de 48 t e 4 eixos | 500915.527 | 40.0732 | 9.2719 | 0 | 45.0824 | 0 | 0 | 94.4275 | 49.3451
E9171 | Cavalo mecânico com dois dollys pneumáticos de 4 e 5 eixos e mesas de giro com capacidade de 111 t - 440 kW | [7 empty] | 1491.8237 | 606.9446
A9325 | Cavalo mecânico 8 x 8, PBT 26.000 kg - 440 kW - motorista de veículo especial | 5125658.8568 | 256.2829 | 92.2405 | 37.3746 | 384.4244 | 332.332 | 37.027 | 1139.6814 | 422.925
A9385 | Conjunto de duas mesas de giro para quinta roda ou reboque com capacidade de 100 t cada | 749824.5454 | 59.986 | 13.8793 | 0 | 67.4842 | 0 | 0 | 141.3495 | 73.8653
A9388 | Dolly pneumático com capacidade de 60 t e 5 eixos | 617290.0568 | 49.3832 | 11.426 | 0 | 55.5561 | 0 | 0 | 116.3653 | 60.8092
A9389 | Dolly pneumático com capacidade de 48 t e 4 eixos | 500915.527 | 40.0732 | 9.2719 | 0 | 45.0824 | 0 | 0 | 94.4275 | 49.3451
E9199 | Caminhão com sistema de hidrojateamento de alta pressão e vácuo para limpeza e desobstrução de bueiros com capacidade total de 15.600 l - 188 kW | [7 empty] | 413.6096 | 132.8771
A9299 | Equipamento com sistema de hidrojateamento de alta pressão e vácuo para limpeza e desobstrução de bueiros com diâmetro de até 1.500 mm com capacidade total de 15.600 l | 396318.634 | 39.6319 | 7.6415 | 0 | 39.6319 | 0 | 0 | 86.9053 | 47.2734
A9313 | Caminhão plataforma 6 x 2, PBT 23.000 kg e distância entre eixos 5,2 m - 188 kW - motorista de veículo especial | 645216.5096 | 32.2608 | 11.6112 | 4.7047 | 48.3912 | 192.7094 | 37.027 | 326.7043 | 85.6037
E9201 | Caminhão basculante para rocha com capacidade de 12 m³ - 210 kW com periculosidade | [7 empty] | 353.3497 | 117.7528
A9327 | Caminhão plataforma 8 x 4, PBT 29.000 kg e distância entre eixos 4,6 m - 210 kW - motorista de caminhão com periculosidade | 739415.979 | 36.9708 | 13.3064 | 5.3916 | 55.4562 | 158.613 | 39.8121 | 309.5501 | 95.4809
A9343 | Caçamba basculante para rocha com capacidade de 12 m³ | 155477.7308 | 19.1357 | 3.1362 | 0 | 21.5277 | 0 | 0 | 43.7996 | 22.2719
E9202 | Plataforma pantográfica montada em caminhão com capacidade de carga de 600 kg - 120 kW com periculosidade | [7 empty] | 343.0624 | 137.0334
A9300 | Caminhão plataforma 4 x 2, PBT 8.300 kg e distância entre eixos 3,9 m - 120 kW - motorista de veículo especial com periculosidade | 387544.6318 | 23.2527 | 7.1735 | 2.9066 | 34.879 | 123.006 | 46.2738 | 237.4916 | 79.6066
A9383 | Plataforma pantográfica hidráulica montada sobre chassi com capacidade de 600 kg - com periculosidade | 481440 | 48.144 | 9.2828 | 0 | 48.144 | 0 | 0 | 105.5708 | 57.4268
E9506 | Caminhão basculante com capacidade de 6 m³ - 136 kW | [7 empty] | 198.4226 | 78.8331
A9307 | Caminhão plataforma 4 x 2, PBT 16.000 kg e distância entre eixos 3,6 m - 136 kW - motorista de caminhão | 525962.618 | 26.2981 | 9.4651 | 3.8351 | 39.4472 | 73.372 | 32.0565 | 184.474 | 71.6548
A9338 | Caçamba basculante com capacidade de 6 m³ | 60180 | 6.018 | 1.1603 | 0 | 6.7703 | 0 | 0 | 13.9486 | 7.1783
E9508 | Caminhão carroceria com capacidade de 9 t - 136 kW | [7 empty] | 195.3195 | 77.3936
A9309 | Caminhão plataforma 4 x 2, PBT 16.000 kg e distância entre eixos 4,8 m - 136 kW - motorista de caminhão | 550849.4474 | 27.5425 | 9.913 | 4.0166 | 41.3137 | 73.372 | 32.0565 | 188.2143 | 73.5286
A9350 | Carroceria de madeira com capacidade de 9 t | 32402.1172 | 3.2402 | 0.6248 | 0 | 3.2402 | 0 | 0 | 7.1052 | 3.865
E9509 | Caminhão tanque distribuidor de asfalto com capacidade de 6.000 l - 7 kW/136 kW | [7 empty] | 332.4341 | 109.9286
A9323 | Caminhão plataforma 4 x 2, PBT 14.300 kg e distância entre eixos 4,8 m - 136 kW - condição de trabalho severa - motorista de caminhão | 521835.5201 | 31.3101 | 9.6592 | 3.9138 | 46.9652 | 139.4068 | 32.0565 | 263.3116 | 76.9396
A9363 | Tanque espargidor de asfalto com capacidade de 6.000 l - 7 kW | 214353.4148 | 28.5805 | 4.4085 | 0 | 28.5805 | 7.553 | 0 | 69.1225 | 32.989
E9520 | Caminhão com caçamba térmica com capacidade de 6 m³ - 136 kW | [7 empty] | 201.9097 | 80.6277
A9307 | Caminhão plataforma 4 x 2, PBT 16.000 kg e distância entre eixos 3,6 m - 136 kW - motorista de caminhão | 525962.618 | 26.2981 | 9.4651 | 3.8351 | 39.4472 | 73.372 | 32.0565 | 184.474 | 71.6548
A9339 | Caçamba térmica com capacidade de 6 m³ | 75225 | 7.5225 | 1.4504 | 0 | 8.4628 | 0 | 0 | 17.4357 | 8.9729
E9557 | Caminhão comboio com capacidade de 5.000 l - 136 kW (sem motorista) | [7 empty] | 270.5303 | 66.2343
A9294 | Caminhão plataforma 4 x 2, PBT 16.000 kg e distância entre eixos 4,8 m - 136 kW - condição de trabalho severa (sem motorista) | 550849.4474 | 33.051 | 10.1962 | 4.1314 | 49.5765 | 139.4068 | 0 | 236.3619 | 47.3786
A9298 | Tanque para distribuição de combustíveis e lubrificantes com capacidade de 5.000 l | 191408.508 | 15.3127 | 3.543 | 0 | 15.3127 | 0 | 0 | 34.1684 | 18.8557
E9571 | Caminhão tanque com capacidade de 10.000 l - 188 kW | [7 empty] | 357.5774 | 98.1673
A9332 | Caminhão plataforma 6 x 2, PBT 23.000 kg e distância entre eixos 4,8 m - 188 kW - condição de trabalho severa - motorista de caminhão | 645722.6581 | 38.7434 | 11.9523 | 4.8429 | 58.115 | 192.7094 | 32.0565 | 338.4195 | 87.5951
A9360 | Tanque para transporte de água com capacidade de 10.000 l | 107321 | 8.5857 | 1.9865 | 0 | 8.5857 | 0 | 0 | 19.1579 | 10.5722
E9575 | Caminhão basculante com caçamba estanque com capacidade de 14 m³ - 210 kW | [7 empty] | 323.538 | 98.9151
A9316 | Caminhão plataforma 8 x 4, PBT 29.000 kg e distância entre eixos 4,6 m - 210 kW - motorista de caminhão | 739415.979 | 36.9708 | 13.3064 | 5.3916 | 55.4562 | 158.613 | 32.0565 | 301.7945 | 87.7253
A9345 | Caçamba basculante estanque com capacidade de 14 m³ | 93810.3719 | 9.381 | 1.8088 | 0 | 10.5537 | 0 | 0 | 21.7435 | 11.1898
E9579 | Caminhão basculante com capacidade de 10 m³ - 210 kW | [7 empty] | 309.1674 | 91.6906
A9293 | Caminhão plataforma 6 x 2, PBT 23.000 kg e distância entre eixos 3,6 m - 210 kW - motorista de caminhão | 656216.4967 | 32.8108 | 11.8092 | 4.7849 | 49.2162 | 158.613 | 32.0565 | 289.2906 | 81.4614
A9342 | Caçamba basculante com capacidade de 10 m³ | 85756.5 | 8.5757 | 1.6535 | 0 | 9.6476 | 0 | 0 | 19.8768 | 10.2292
E9592 | Caminhão carroceria com capacidade de 15 t - 188 kW | [7 empty] | 280.8343 | 85.9714
A9314 | Caminhão plataforma 6 x 2, PBT 23.000 kg e distância entre eixos 5,2 m - 188 kW - motorista de caminhão | 645216.5096 | 32.2608 | 11.6112 | 4.7047 | 48.3912 | 141.9964 | 32.0565 | 271.0208 | 80.6332
A9352 | Carroceria de madeira com capacidade de 15 t | 44753.4337 | 4.4753 | 0.8629 | 0 | 4.4753 | 0 | 0 | 9.8135 | 5.3382
E9600 | Caminhão betoneira com capacidade de 8 m³ - 236 kW | [7 empty] | 387.0159 | 123.1337
A9317 | Caminhão plataforma 8 x 2, PBT 29.000 kg e distância entre eixos 4,8 m - 236 kW - motorista de veículo especial | 751793.8148 | 37.5897 | 13.5292 | 5.4818 | 56.3845 | 178.2508 | 37.027 | 328.263 | 93.6277
A9346 | Misturador de concreto para montagem em chassi de caminhão com capacidade de 8 m³ | 162482.6618 | 25.9972 | 3.5088 | 0 | 29.2469 | 0 | 0 | 58.7529 | 29.506
E9604 | Caminhão basculante para rocha com capacidade de 8 m³ - 210 kW | [7 empty] | 327.9241 | 100.96
A9315 | Caminhão basculante 6 x 4, PBT 23.000 kg e distância entre eixos 3,6 m - 210 kW - motorista de caminhão | 785383.606 | 39.2692 | 14.1336 | 5.7268 | 58.9038 | 158.613 | 32.0565 | 308.7029 | 91.1861
A9341 | Caçamba basculante para rocha com capacidade de 8 m³ | 68230.1539 | 8.3976 | 1.3763 | 0 | 9.4473 | 0 | 0 | 19.2212 | 9.7739
E9605 | Caminhão tanque com capacidade de 6.000 l - 136 kW | [7 empty] | 279.4257 | 85.8321
A9323 | Caminhão plataforma 4 x 2, PBT 14.300 kg e distância entre eixos 4,8 m - 136 kW - condição de trabalho severa - motorista de caminhão | 521835.5201 | 31.3101 | 9.6592 | 3.9138 | 46.9652 | 139.4068 | 32.0565 | 263.3116 | 76.9396
A9358 | Tanque para transporte de água com capacidade de 6.000 l | 90270 | 7.2216 | 1.6709 | 0 | 7.2216 | 0 | 0 | 16.1141 | 8.8925
E9644 | Caminhão demarcador de faixas com sistema de pintura a frio - 28 kW/129 kW | [7 empty] | 456.2033 | 186.9708
A9302 | Caminhão plataforma 4 x 2, PBT 9.200 kg e distância entre eixos 4,6 m - 129 kW - motorista de caminhão | 423632.4522 | 25.4179 | 7.8414 | 3.1772 | 38.1269 | 132.2315 | 32.0565 | 238.8514 | 68.493
A9368 | Equipamento demarcador de faixas a frio montado sobre chassi com capacidade de 800 l - 28 kW | 731939.25 | 77.7685 | 14.1127 | 0 | 73.1939 | 25.6802 | 26.5966 | 217.3519 | 118.4778
E9645 | Caminhão demarcador de faixas com sistema de pintura a quente - 5 kW/30,10 kW/136 kW | [7 empty] | 697.1251 | 311.5046
A9328 | Compressor de ar portátil de 70,79 l/s (150 PCM) sem reboque - 30,10 kW | 146143.8296 | 11.6915 | 2.7051 | 0 | 11.6915 | 27.6062 | 0 | 53.6943 | 14.3966
A9331 | Caminhão plataforma 4 x 2, PBT 16.000 kg e distância entre eixos 4,8 m - 136 kW - condição de trabalho severa - motorista de caminhão | 550849.4474 | 33.051 | 10.1962 | 4.1314 | 49.5765 | 139.4068 | 32.0565 | 268.4184 | 79.4351
A9369 | Equipamento demarcador de faixas a quente montado sobre chassi com capacidade de 500 l - 5,0 kW | 1522141.5062 | 161.7275 | 29.3488 | 0 | 152.2142 | 5.1253 | 26.5966 | 375.0124 | 217.6729
E9665 | Cavalo mecânico com semirreboque com capacidade de 20 t - 276 kW | [7 empty] | 422.9988 | 127.3817
A9318 | Cavalo mecânico 4 x 2, PBT 16.000 kg - 276 kW - motorista de veículo especial | 740797.6162 | 37.0399 | 13.3313 | 5.4016 | 55.5598 | 208.4628 | 37.027 | 356.8224 | 92.7998
A9353 | Semirreboque com 2 eixos | 351050 | 28.084 | 6.4979 | 0 | 31.5945 | 0 | 0 | 66.1764 | 34.5819
E9666 | Cavalo mecânico com semirreboque com capacidade de 32 t - 302 kW | [7 empty] | 470.2747 | 141.4234
A9321 | Cavalo mecânico estradeiro 6 x 2, PBT 23.000 kg - 302 kW - motorista de veículo especial | 864309.2125 | 43.2155 | 15.554 | 6.3023 | 64.8232 | 228.1006 | 37.027 | 395.0226 | 102.0988
A9354 | Semirreboque com 3 eixos | 399194 | 31.9355 | 7.3891 | 0 | 35.9275 | 0 | 0 | 75.2521 | 39.3246
E9667 | Caminhão basculante com capacidade de 14 m³ - 210 kW | [7 empty] | 322.7313 | 98.5
A9316 | Caminhão plataforma 8 x 4, PBT 29.000 kg e distância entre eixos 4,6 m - 210 kW - motorista de caminhão | 739415.979 | 36.9708 | 13.3064 | 5.3916 | 55.4562 | 158.613 | 32.0565 | 301.7945 | 87.7253
A9344 | Caçamba basculante com capacidade de 14 m³ | 90330.18 | 9.033 | 1.7417 | 0 | 10.1621 | 0 | 0 | 20.9368 | 10.7747
E9669 | Caminhão tanque com capacidade de 8.000 l - 136 kW | [7 empty] | 285.2488 | 88.7229
A9331 | Caminhão plataforma 4 x 2, PBT 16.000 kg e distância entre eixos 4,8 m - 136 kW - condição de trabalho severa - motorista de caminhão | 550849.4474 | 33.051 | 10.1962 | 4.1314 | 49.5765 | 139.4068 | 32.0565 | 268.4184 | 79.4351
A9359 | Tanque para transporte de água com capacidade de 8.000 l | 94282 | 7.5426 | 1.7452 | 0 | 7.5426 | 0 | 0 | 16.8304 | 9.2878
E9670 | Usina móvel de lama asfáltica ou microrrevestimento com cavalo mecânico com capacidade de 12 m³ - 95,6 kW/276 kW | [7 empty] | 894.432 | 309.3529
A9319 | Cavalo mecânico 6 x 2, PBT 23.000 kg - 276 kW - condição de trabalho severa - motorista de veículo especial | 812972.8197 | 48.7784 | 15.0481 | 6.0973 | 73.1676 | 282.9138 | 37.027 | 463.0322 | 106.9508
A9367 | Usina de lama asfáltica ou microrrevestimento asfáltico rebocável com capacidade de 12 m³ - 95,6 kW | 1538109.527 | 125.8453 | 28.039 | 0 | 125.8453 | 103.1524 | 48.5178 | 431.3998 | 202.4021
E9672 | Caminhão basculante para rocha com capacidade de 12 m³ - 210 kW | [7 empty] | 345.5941 | 109.9972
A9316 | Caminhão plataforma 8 x 4, PBT 29.000 kg e distância entre eixos 4,6 m - 210 kW - motorista de caminhão | 739415.979 | 36.9708 | 13.3064 | 5.3916 | 55.4562 | 158.613 | 32.0565 | 301.7945 | 87.7253
A9343 | Caçamba basculante para rocha com capacidade de 12 m³ | 155477.7308 | 19.1357 | 3.1362 | 0 | 21.5277 | 0 | 0 | 43.7996 | 22.2719
E9679 | Cavalo mecânico com dois reboques hidropneumáticos de 5 e 4 eixos e mesas de giro com capacidade de 130 t - 440 kW | [7 empty] | 1978.2755 | 861.1506
A9325 | Cavalo mecânico 8 x 8, PBT 26.000 kg - 440 kW - motorista de veículo especial | 5125658.8568 | 256.2829 | 92.2405 | 37.3746 | 384.4244 | 332.332 | 37.027 | 1139.6814 | 422.925
A9384 | Reboque hidropneumático com capacidade de 166 t e 4 eixos | 1808400.3742 | 144.672 | 33.4735 | 0 | 162.756 | 0 | 0 | 340.9015 | 178.1455
A9385 | Conjunto de duas mesas de giro para quinta roda ou reboque com capacidade de 100 t cada | 749824.5454 | 59.986 | 13.8793 | 0 | 67.4842 | 0 | 0 | 141.3495 | 73.8653
A9390 | Reboque hidropneumático com capacidade de 117 t e 5 eixos | 1890313.98 | 151.2251 | 34.9897 | 0 | 170.1283 | 0 | 0 | 356.3431 | 186.2148
E9680 | Caminhão tanque com capacidade de 13.000 l - 188 kW | [7 empty] | 359.0097 | 98.9577
A9332 | Caminhão plataforma 6 x 2, PBT 23.000 kg e distância entre eixos 4,8 m - 188 kW - condição de trabalho severa - motorista de caminhão | 645722.6581 | 38.7434 | 11.9523 | 4.8429 | 58.115 | 192.7094 | 32.0565 | 338.4195 | 87.5951
A9361 | Tanque para transporte de água com capacidade de 13.000 l | 115345 | 9.2276 | 2.135 | 0 | 9.2276 | 0 | 0 | 20.5902 | 11.3626
E9686 | Caminhão guindauto com capacidade de elevação de 6,2 t e carroceria de 7 t - 136 kW | [7 empty] | 324.3678 | 113.9374
A9308 | Caminhão plataforma 4 x 2, PBT 16.000 kg e distância entre eixos 4,8 m - 136 kW - motorista de veículo especial | 550849.4474 | 27.5425 | 9.913 | 4.0166 | 41.3137 | 139.4068 | 37.027 | 259.2196 | 78.4991
A9349 | Carroceria de madeira com capacidade de 7 t | 29298.2986 | 2.9298 | 0.5649 | 0 | 2.9298 | 0 | 0 | 6.4245 | 3.4947
A9372 | Guindaste articulado montado sobre chassi com capacidade máxima de elevação de 6,2 t | 267801 | 26.7801 | 5.1635 | 0 | 26.7801 | 0 | 0 | 58.7237 | 31.9436
E9687 | Caminhão carroceria com capacidade de 5 t - 120 kW | [7 empty] | 172.5784 | 69.4025
A9303 | Caminhão plataforma 4 x 2, PBT 9.600 kg e distância entre eixos 3,9 m - 120 kW - motorista de caminhão | 398289.5643 | 23.8974 | 7.3723 | 2.9872 | 35.8461 | 64.74 | 32.0565 | 166.8995 | 66.3134
A9348 | Carroceria de madeira com capacidade de 5 t | 25897.5043 | 2.5898 | 0.4993 | 0 | 2.5898 | 0 | 0 | 5.6789 | 3.0891
E9690 | Caminhão guindauto com cesto aéreo simples e capacidade de elevação de 5,7 t e carroceria de 8,5 t - 136 kW | [7 empty] | 301.9442 | 101.7398
A9296 | Carroceria de madeira com capacidade de 8,5 t | 31594.5 | 3.1595 | 0.6092 | 0 | 3.1595 | 0 | 0 | 6.9282 | 3.7687
A9308 | Caminhão plataforma 4 x 2, PBT 16.000 kg e distância entre eixos 4,8 m - 136 kW - motorista de veículo especial | 550849.4474 | 27.5425 | 9.913 | 4.0166 | 41.3137 | 139.4068 | 37.027 | 259.2196 | 78.4991
A9329 | Cesto aéreo simples isolado com capacidade para 135 kg | 24327.765 | 2.4328 | 0.4691 | 0 | 2.4328 | 0 | 0 | 5.3347 | 2.9019
A9330 | Guindaste articulado montado sobre chassi com capacidade máxima de elevação de 5,7 t | 138915.5 | 13.8916 | 2.6785 | 0 | 13.8916 | 0 | 0 | 30.4617 | 16.5701
E9693 | Caminhão demarcador de faixas com sistema de pintura Spray - 129 kW | [7 empty] | 1046.9569 | 527.4762
A9322 | Caminhão plataforma 4 x 2, PBT 10.800 kg e distância entre eixos 4,0 m - 129 kW - condição de trabalho severa - motorista de caminhão | 442018.7811 | 33.1514 | 8.5227 | 3.4533 | 49.7271 | 132.2315 | 32.0565 | 259.1425 | 77.1839
A9370 | Equipamento demarcador de faixas sistema spray montado sobre chassi com capacidade 1.080 l | 3375220.8057 | 358.6172 | 65.0785 | 0 | 337.5221 | 0 | 26.5966 | 787.8144 | 450.2923
E9783 | Plataforma pantográfica montada em caminhão com capacidade de carga de 600 kg - 120 kW | [7 empty] | 333.8156 | 127.7866
A9301 | Caminhão plataforma 4 x 2, PBT 8.300 kg e distância entre eixos 3,9 m - 120 kW - motorista de veículo especial | 387544.6318 | 23.2527 | 7.1735 | 2.9066 | 34.879 | 123.006 | 37.027 | 228.2448 | 70.3598
A9377 | Plataforma pantográfica hidráulica montada sobre chassi com capacidade de 600 kg | 481440 | 48.144 | 9.2828 | 0 | 48.144 | 0 | 0 | 105.5708 | 57.4268
E9787 | Bomba para concreto com lança montada sobre chassi com capacidade de 50 m³/h - 136 kW | [7 empty] | 563.4394 | 243.9839
A9308 | Caminhão plataforma 4 x 2, PBT 16.000 kg e distância entre eixos 4,8 m - 136 kW - motorista de veículo especial | 550849.4474 | 27.5425 | 9.913 | 4.0166 | 41.3137 | 139.4068 | 37.027 | 259.2196 | 78.4991
A9371 | Bomba para concreto com lança montada sobre chassi com capacidade de 50 m³/h | 1387349.6 | 138.735 | 26.7498 | 0 | 138.735 | 0 | 0 | 304.2198 | 165.4848
E9792 | Caminhão para hidrossemeadura com capacidade de 7.500 l - 77,2 kW/235 kW | [7 empty] | 603.6344 | 165.7849
A9297 | Caminhão plataforma 6 x 4, PBT 23.000 kg e distância entre eixos 4,2 m - 235 kW - condição de trabalho severa - motorista de caminhão | 652970.3262 | 39.1782 | 12.0865 | 4.8973 | 58.7673 | 240.8868 | 32.0565 | 387.8726 | 88.2185
A9362 | Tanque para hidrossemeadura com capacidade de 7.500 l - 77,2 kW | 517407.4997 | 41.3926 | 9.5772 | 0 | 46.5667 | 91.6287 | 26.5966 | 215.7618 | 77.5664