## Sheet1
Código | Descrição | Valor de Aquisição (R$) | Depreciação (R$/h) | Oportunidade de Capital (R$/h) | Seguros e Impostos (R$/h) | Manutenção (R$/h) | Operação (R$/h) | Mão de Obra de Operação (R$/h) | Custo Produtivo (R$/h) | Custo Improdutivo (R$/h)
E9001 | Conjunto vibratório para tubos de concreto com encaixe PB e 3 jogos de fôrmas - D = 0,60 m - 2,20 kW | 74220.8499 | 9.8961 | 1.5265 | 0 | 7.4221 | 0 | 0 | 18.8447 | 11.4226
E9002 | Conjunto vibratório para tubos de concreto com encaixe PB e 3 jogos de fôrmas - D = 0,80 m - 2,20 kW | 97546.5573 | 13.0062 | 2.0062 | 0 | 9.7547 | 0 | 0 | 24.7671 | 15.0124
E9003 | Conjunto vibratório para tubos de concreto com encaixe PB e 3 jogos de fôrmas - D = 1,00 m - 2,20 kW | 102025.1127 | 13.6033 | 2.0983 | 0 | 10.2025 | 0 | 0 | 25.9041 | 15.7016
E9004 | Conjunto vibratório para tubos de concreto com encaixe PB e 3 jogos de fôrmas - D = 1,20 m - 2,20 kW | 128757.9503 | 17.1677 | 2.6481 | 0 | 12.8758 | 0 | 0 | 32.6916 | 19.8158
E9005 | Conjunto vibratório para tubos de concreto com encaixe PB e 3 jogos de fôrmas - D = 1,50 m - 2,20 kW | 152052.2199 | 20.2736 | 3.1272 | 0 | 15.2052 | 0 | 0 | 38.606 | 23.4008
E9006 | Equipamento para sondagem manual | 5486.037 | 0.9326 | 0.1185 | 0 | 0.5486 | 0 | 0 | 1.5997 | 1.0511
E9007 | Bomba de pistão triplex com capacidade de 7,80 m³/h (130 l/min) - 8,20 kW | 169242.3588 | 16.9242 | 3.2632 | 0 | 14.8087 | 8.416 | 0 | 43.4121 | 20.1874
E9008 | Transportador manual de tubos de concreto com capacidade de 1 t | 1785.4942 | 1.6069 | 0.0826 | 0 | 0.8927 | 0 | 0 | 2.5822 | 1.6895
E9009 | Embarcação rebocadora - 268 kW | 681351.7709 | 7.7994 | 3.9166 | 0 | 17.3319 | 275.0597 | 136.0494 | 440.157 | 147.7654
E9010 | Balança plataforma digital à bateria, com mesa de 75 x 75 cm e capacidade de 500 kg | 5001.7221 | 0.7503 | 0.1029 | 0 | 0.4168 | 0 | 0 | 1.27 | 0.8532
E9011 | Carro manual modelo plataforma de 200 x 80 cm com capacidade de 800 kg | 1989.2341 | 0.3581 | 0.043 | 0 | 0.1989 | 0 | 0 | 0.6 | 0.4011
E9014 | Deflectômetro de impacto (FWD) instalado em picape com reboque e faixa de carga de 7 a 120 kN - 147 kW | 2292474.306 | 183.3979 | 42.4337 | 0 | 114.6237 | 0 | 33.0785 | 373.5338 | 258.9101
E9015 | Elevador de obra com capacidade de 1.000 kg - 9 kW | 68736.2523 | 5.4989 | 1.2723 | 0 | 4.8115 | 0 | 28.2909 | 39.8736 | 35.0621
E9016 | Usina misturadora móvel de reciclagem a frio com sistema de espuma de asfalto - 129,40 kW | 11262306.3646 | 1576.7229 | 243.2095 | 0 | 2027.2151 | 97.859 | 39.0251 | 3984.0316 | 1858.9575
E9017 | Escavadeira hidráulica sobre esteira com capacidade de 0,4 m³ - 64 kW | 674980.2248 | 55.5866 | 12.8614 | 0 | 55.5866 | 44.943 | 32.2337 | 201.2113 | 100.6817
E9020 | Recicladora a frio - 455 kW | 6689695.8086 | 936.5574 | 144.464 | 0 | 1337.9392 | 491.5638 | 39.0251 | 2949.5495 | 1120.0465
E9021 | Grupo gerador - 456 kVA | 359353.4824 | 25.1547 | 6.6516 | 0 | 17.9677 | 374.6148 | 0 | 424.3888 | 31.8063
E9022 | Pórtico metálico rolante com capacidade de 25 t - 30 kW | 733280.5235 | 36.664 | 12.5676 | 0 | 28.5165 | 0 | 28.2909 | 106.039 | 77.5225
E9023 | Guindaste móvel sobre esteiras com dragline com capacidade de 1,9 a 2,3 m³ - 270 kW | 4110541.2762 | 159.8544 | 70.4501 | 0 | 228.3634 | 72.9243 | 39.0251 | 570.6173 | 269.3296
E9024 | Misturador de nata cimento - 1,50 kW | 10556.5015 | 1.689 | 0.228 | 0 | 1.4779 | 0 | 28.2909 | 31.6858 | 30.2079
E9025 | Conjunto bomba e macaco hidráulico para protensão com capacidade de 7.000 kN - 15 kW | 108248.8509 | 6.1856 | 1.9083 | 0 | 6.1856 | 0 | 39.0251 | 53.3046 | 47.119
E9026 | Bomba para injeção de nata de cimento com capacidade de 2 MPa - 2,20 kW | 37044.8945 | 3.7045 | 0.7143 | 0 | 3.2414 | 0 | 0 | 7.6602 | 4.4188
E9028 | Bomba de alta pressão para hidrojateamento com capacidade de 18 MPa - 5,20 kW | 5787.8079 | 1.1576 | 0.1339 | 0 | 1.3023 | 9.7801 | 28.2909 | 40.6648 | 29.5824
E9029 | Conjunto bomba e macaco hidráulico para protensão com capacidade de 8.000 kN - 20 kW | 137650.6341 | 7.8658 | 2.4266 | 0 | 7.8658 | 0 | 39.0251 | 57.1833 | 49.3175
E9030 | Bomba de protensão com leitura digital para tensionamento de estais - 3 kW | 14955.7368 | 0.8546 | 0.2636 | 0 | 0.8546 | 0 | 0 | 1.9728 | 1.1182
E9031 | Elevador de cremalheira com cabine simples, com capacidade de 1.500 kg e altura de até 100 m - 15 kW | 339899.9005 | 27.192 | 6.2915 | 0 | 23.793 | 0 | 28.2909 | 85.5674 | 61.7744
E9032 | Equipamento para regulagem final de estais com até 37 cordoalhas - D = 15,7 mm - 20 kW | 78785.9099 | 4.5021 | 1.3889 | 0 | 4.5021 | 0 | 39.0251 | 49.4182 | 44.9161
E9033 | Equipamento para regulagem final de estais de 38 a 55 cordoalhas - D = 15,7 mm - 30 kW | 112532.3068 | 6.4304 | 1.9838 | 0 | 6.4304 | 0 | 39.0251 | 53.8697 | 47.4393
E9034 | Equipamento para regulagem final de estais de 56 a 73 cordoalhas - D = 15,7 mm - 40 kW | 168741.9645 | 9.6424 | 2.9747 | 0 | 9.6424 | 0 | 39.0251 | 61.2846 | 51.6422
E9035 | Equipamento para regulagem final de estais de 74 a 91 cordoalhas - D = 15,7 mm - 50 kW | 224952.6022 | 12.8544 | 3.9656 | 0 | 12.8544 | 0 | 39.0251 | 68.6995 | 55.8451
E9036 | Grua fixa para alturas de 60 a 102 m, com alcance de 60 m com capacidade de 1.500 kg na ponta da lança - 37 kW | 3822516.8863 | 148.6534 | 65.5137 | 0 | 169.8896 | 0 | 39.0251 | 423.0818 | 253.1922
E9038 | Macaco hidráulico monocordoalha para tensionamento de estais - 3 kW | 18704.3778 | 1.0688 | 0.3297 | 0 | 1.0688 | 0 | 39.0251 | 41.4924 | 40.4236
E9039 | Máquina de solda por termofusão para tubos PEAD com gerador de 4 kW | 115696.7803 | 15.4262 | 2.3795 | 0 | 15.4262 | 4.1054 | 39.0251 | 76.3624 | 56.8308
E9040 | Serra mármore - 1,45 kW | 466.3087 | 0.042 | 0.0086 | 0 | 0.0233 | 0 | 0 | 0.0739 | 0.0506
E9042 | Trator sobre esteiras com lâmina - 97 kW | 1377480.7284 | 120.5296 | 26.5596 | 0 | 172.1851 | 73.3564 | 32.2337 | 424.8644 | 179.3229
E9043 | Embarcação de alumínio com comprimento de 6 m e motor de popa - 18,60 kW | 37641.6477 | 0.4309 | 0.2164 | 0 | 0.4788 | 39.9803 | 41.7512 | 82.8576 | 42.3985
E9044 | Central de concreto com capacidade de 150 m³/h - dosadora e misturadora | 2094919.2828 | 209.4919 | 40.3927 | 0 | 183.3054 | 0 | 39.0251 | 472.2151 | 288.9097
E9045 | Conjunto bomba e macaco hidráulico para elevação com capacidade de 496 kN | 63285.2098 | 5.0628 | 1.1714 | 0 | 5.0628 | 6.1905 | 39.0251 | 56.5126 | 45.2593
E9046 | Conjunto bomba e macaco hidráulico para elevação com capacidade de 929 kN | 79982.0004 | 6.3986 | 1.4805 | 0 | 6.3986 | 6.1905 | 39.0251 | 59.4933 | 46.9042
E9047 | Conjunto bomba e macaco hidráulico para elevação com capacidade de 1.390 kN | 122440.7157 | 9.7953 | 2.2664 | 0 | 9.7953 | 6.1905 | 39.0251 | 67.0726 | 51.0868
E9048 | Conjunto bomba e macaco hidráulico para elevação com capacidade de 1.859 kN | 141744.475 | 11.3396 | 2.6237 | 0 | 11.3396 | 6.1905 | 39.0251 | 70.5185 | 52.9884
E9049 | Bomba de alta pressão para hidrojateamento com capacidade de 250 MPa - 72 kW | 736508.9796 | 147.3018 | 17.041 | 0 | 165.7145 | 58.3394 | 28.2909 | 416.6876 | 192.6337
E9050 | Guindaste móvel sobre pneus com 2 eixos com capacidade de 18 t - 97 kW | 2856572.3212 | 142.8286 | 50.3573 | 0 | 183.6368 | 26.1987 | 33.0785 | 436.0999 | 226.2644
E9051 | Máquina levantadora e posicionadora de via - 7,40 kW | 1145122.642 | 91.6098 | 21.1962 | 0 | 80.1586 | 11.1343 | 28.2909 | 232.3898 | 141.0969
E9052 | Empilhadeira a diesel com capacidade de 10 t - 82 kW | 801325.0212 | 64.106 | 14.8325 | 0 | 56.0928 | 66.4421 | 28.2909 | 229.7643 | 107.2294
E9053 | Perfuratriz hidráulica montada em flutuante - 32 kW | 545661.8652 | 14.6159 | 4.7094 | 0 | 12.9919 | 17.2858 | 34.6174 | 84.2204 | 53.9427
E9054 | Equipamento sobre forma-trilho para execução e acabamento de pavimento de concreto - 13,40 kW | 1653370.6327 | 220.4494 | 34.0043 | 0 | 137.7809 | 20.1621 | 28.2909 | 440.6876 | 282.7446
E9055 | Guincho pneumático com capacidade de 2,5 t | 474950.2913 | 47.495 | 8.9541 | 0 | 26.3861 | 0 | 0 | 82.8352 | 56.4491
E9056 | Plataforma autoelevatória de 12 x 24 m com capacidade de 150 t | 863217.1373 | 9.8811 | 4.962 | 0 | 21.9581 | 0 | 118.4086 | 155.2098 | 133.2517
E9057 | Batelão sem propulsão com capacidade de 66 m³ | 230837.3357 | 9.893 | 3.8998 | 0 | 16.4884 | 0 | 30.0416 | 60.3228 | 43.8344
E9058 | Plataforma flutuante de 12 x 24 x 1,8 m com capacidade de 150 t | 690395.1986 | 7.9029 | 3.9686 | 0 | 13.1715 | 0 | 30.0416 | 55.0846 | 41.9131
E9059 | Plataforma autoelevatória de 12 x 24 m montada na obra com capacidade de 150 t | 863217.1373 | 9.8811 | 4.962 | 0 | 21.9581 | 0 | 118.4086 | 155.2098 | 133.2517
E9060 | Perfuratriz pneumática rotopercussiva montada em flutuante com pressão de 0,70 MPa e capacidade de 2.500 gpm | 37764.9482 | 1.0116 | 0.3259 | 0 | 0.8992 | 0 | 69.2348 | 71.4715 | 70.5723
E9061 | Lixadeira/esmerilhadeira elétrica manual angular - 2,2 kW | 1499.2583 | 0.1999 | 0.0308 | 0 | 0.1249 | 0 | 0 | 0.3556 | 0.2307
E9062 | Soprador de ar quente manual - 1,60 kW | 6291.2693 | 0.8388 | 0.1294 | 0 | 0.5243 | 0 | 0 | 1.4925 | 0.9682
E9063 | Equipamento de estabilização dinâmica da via - 300 kW | 31031625.4288 | 1241.265 | 526.5291 | 0 | 1241.265 | 194.4648 | 39.0251 | 3242.549 | 1806.8192
E9064 | Transportador manual gerica com capacidade de 180 l | 1129.8074 | 1.1298 | 0.0523 | 0 | 0.5649 | 0 | 0 | 1.747 | 1.1821
E9065 | Carro controle ferroviário - 186 kW | 32888625.7034 | 1315.545 | 558.0378 | 0 | 1151.1019 | 120.5682 | 39.0251 | 3184.278 | 1912.6079
E9066 | Grupo gerador - 14 kVA | 67893.6797 | 4.7526 | 1.2567 | 0 | 3.3947 | 11.2898 | 0 | 20.6938 | 6.0093
E9067 | Veículo ferroviário para capina química com capacidade de 12.000 l - 115 kW | 1710586.0312 | 68.4234 | 29.0244 | 0 | 42.7647 | 74.5448 | 28.2909 | 243.0482 | 125.7387
E9068 | Perfuratriz hidráulica rotopercussiva para CCPH - 123 kW | 5532980.705 | 442.6385 | 102.4155 | 0 | 442.6385 | 99.6632 | 32.2337 | 1119.5894 | 577.2877
E9069 | Vibrador de imersão para concreto - 4,10 kW | 4155.6408 | 0.8311 | 0.0962 | 0 | 0.5195 | 7.7113 | 0 | 9.1581 | 0.9273
E9070 | Ponte rolante com capacidade de 5 t e vão de até 15 m - 10 kW | 382923.9824 | 17.0188 | 6.5629 | 0 | 10.6368 | 0 | 28.2909 | 62.5094 | 51.8726
E9071 | Transportador manual carrinho de mão com capacidade de 80 l | 482.3372 | 0.4823 | 0.0223 | 0 | 0.2412 | 0 | 0 | 0.7458 | 0.5046
E9072 | Martelo hidráulico vibratório com unidade hidráulica - 486 kW | 3345494.6316 | 446.066 | 68.8057 | 0 | 390.3077 | 393.7912 | 39.0251 | 1337.9957 | 553.8968
E9073 | Bomba de concreto rebocável com capacidade de 30 m³/h - 74 kW | 526015.7304 | 52.6016 | 10.1422 | 0 | 52.6016 | 75.9493 | 28.2909 | 219.5856 | 91.0347
E9074 | Tanque de estocagem de asfalto com agitadores de 60.000 l | 820261.0998 | 109.3681 | 16.87 | 0 | 68.3551 | 0 | 0 | 194.5932 | 126.2381
E9075 | Trado cavadeira de 12" | 182.364 | 0.0912 | 0.0056 | 0 | 0.0456 | 0 | 0 | 0.1424 | 0.0968
E9076 | Equipamento para pintura eletrostática com cabine dupla de 7,00 kW e estufa de 80.000 kCal | 169860.2233 | 10.9196 | 2.9944 | 0 | 6.0664 | 0 | 28.2909 | 48.2713 | 42.2049
E9077 | Perfuratriz de circulação reversa tipo Wirth ou similar com unidade hidráulica (Power Pack) - 273 kW | 4625644.3058 | 370.0515 | 85.6207 | 0 | 370.0515 | 147.4691 | 32.2337 | 1005.4265 | 487.9059
E9078 | Treliça lançadeira com capacidade de carga de 100 a 120 t e vão máximo de 45 m - 110 kW | 3565999.2801 | 158.4889 | 61.1173 | 0 | 99.0555 | 0 | 39.0251 | 357.6868 | 258.6313
E9079 | Bomba submersível com capacidade de 360 m³/h - 23 kW | 179537.1528 | 17.9537 | 3.4617 | 0 | 15.7095 | 0 | 0 | 37.1249 | 21.4154
E9080 | Carrelone com capacidade máxima de 70 t | 1849083.4799 | 83.2088 | 31.3743 | 0 | 46.2271 | 0 | 28.2909 | 189.1011 | 142.874
E9081 | Fischietti simples com capacidade de 70 t | 113784.76 | 5.1203 | 1.9306 | 0 | 2.8446 | 0 | 0 | 9.8955 | 7.0509
E9083 | Vagão fechado FLT com capacidade de 99 t | 869181.1526 | 13.762 | 13.854 | 0 | 7.2432 | 0 | 0 | 34.8592 | 27.616
E9084 | Vagão tanque convencional TCT com capacidade de 97 t e 103.000 l | 1263021.962 | 19.9978 | 20.1315 | 0 | 10.5252 | 0 | 0 | 50.6545 | 40.1293
E9085 | Vagão gôndola GDE com capacidade de 93,5 t / 29 m³ | 637742.384 | 10.0976 | 10.1651 | 0 | 5.3145 | 0 | 0 | 25.5772 | 20.2627
E9086 | Bomba de concreto rebocável com capacidade de 41 m³/h - 74 kW | 546562.2077 | 54.6562 | 10.5384 | 0 | 54.6562 | 75.9493 | 28.2909 | 224.091 | 93.4855
E9089 | Roçadeira costal - 1,40 kW | 2868.4936 | 0.4303 | 0.059 | 0 | 0.3347 | 8.2755 | 0 | 9.0995 | 0.4893
E9093 | Veículo leve - 53 kW (sem motorista) | 82933.9069 | 4.976 | 1.5351 | 0.622 | 4.976 | 25.6325 | 0 | 37.7416 | 7.1331
E9094 | Guindaste móvel sobre pneus com 6 eixos com capacidade máxima de 350 t - 450 kW | 21622591.1902 | 756.7907 | 366.8813 | 148.6553 | 973.0166 | 121.5405 | 33.0785 | 2399.9629 | 1305.4058
E9095 | Guindaste móvel sobre pneus com 8 eixos com capacidade máxima de 500 t - 500 kW | 31402733.4434 | 1099.0957 | 532.8259 | 215.8938 | 1413.123 | 135.045 | 33.0785 | 3429.0619 | 1880.8939
E9096 | Minicarregadeira de pneus - 45,50 kW | 410487.8946 | 35.9177 | 7.9147 | 0 | 35.9177 | 61.4455 | 32.2337 | 173.4293 | 76.0661
E9101 | Removedora de faixas de sinalização viária - 9,69 kW | 51658.6508 | 4.1327 | 0.9562 | 0 | 3.6161 | 18.2249 | 0 | 26.9299 | 5.0889
E9102 | Extrusora para sarjeta de concreto - 10,44 kW | 85747.9089 | 6.8598 | 1.5872 | 0 | 6.0024 | 8.4592 | 28.2909 | 51.1995 | 36.7379
E9103 | Extrusora para meio-fio de concreto - 10,44 kW | 68250.7356 | 5.4601 | 1.2633 | 0 | 4.7776 | 8.4592 | 28.2909 | 48.2511 | 35.0143
E9105 | Embarcação rebocadora multipropósito com guindaste hidráulico 155 kN.m - 2 x 186 kW | 5252363.0984 | 60.1232 | 30.192 | 0 | 133.6071 | 381.7992 | 136.0494 | 741.7709 | 226.3646
E9106 | Balsa de convés com capacidade de 200 t | 1976387.9253 | 22.6235 | 11.3608 | 0 | 37.7058 | 0 | 30.0416 | 101.7317 | 64.0259
E9107 | Compactador manual com soquete vibratório - 2,24 kW | 12018.7143 | 2.4037 | 0.2781 | 0 | 2.4037 | 4.213 | 0 | 9.2985 | 2.6818
E9108 | Soldadora de trilho por caldeamento na via - 400 kW | 9735194.1648 | 155.7631 | 156.172 | 0 | 194.7039 | 259.2864 | 78.0502 | 843.9756 | 389.9853
E9110 | Escavadeira hidráulica sobre esteiras para rocha com caçamba com capacidade de 1,56 m³ - 118 kW | 1117295.5074 | 111.7296 | 22.1584 | 0 | 111.7296 | 121.1084 | 32.2337 | 398.9597 | 166.1217
E9111 | Jateador abrasivo úmido com capacidade de 350 kg de abrasivo | 370865.8235 | 66.7558 | 8.0088 | 0 | 66.7558 | 0 | 28.2909 | 169.8113 | 103.0555
E9112 | Sinalizador direcional móvel com sistema fotovoltaico de energia e montado em chassi sobre pneus | 23173.6823 | 2.607 | 0.4468 | 0 | 1.4484 | 0 | 0 | 4.5022 | 3.0538
E9113 | Painel de Mensagem Variável - PMV móvel, com sistema fotovoltaico de energia e montado em chassi sobre pneus | 146633.8458 | 16.4963 | 2.8273 | 0 | 9.1646 | 0 | 0 | 28.4882 | 19.3236
E9116 | Semáforo móvel com 3 lentes e bateria - D = 200 mm | 8360.2251 | 0.9405 | 0.1612 | 0 | 0.5225 | 0 | 0 | 1.6242 | 1.1017
E9117 | Carregadeira de pneus para rocha com capacidade de 2,50 m³ - 105 kW | 948948.9784 | 75.8293 | 17.9794 | 0 | 75.8293 | 107.7659 | 32.2337 | 309.6376 | 126.0424
E9118 | Cortadora de pavimento com disco diamantado de 450 a 1.500 mm - 55,40 kW | 488604.8928 | 65.1473 | 10.049 | 0 | 65.1473 | 44.889 | 28.2909 | 213.5235 | 103.4872
E9119 | Minicarregadeira sobre pneus com valetadeira - 55,40 kW | 756497.7081 | 66.1935 | 14.5862 | 0 | 66.1935 | 74.8149 | 32.2337 | 254.0218 | 113.0134
E9120 | Equipamento de cravação sobre esteira para geodreno com haste para profundidade de até 20 m - 258 kW | 2947575.3719 | 171.9419 | 53.0441 | 0 | 171.9419 | 181.1764 | 28.2909 | 606.3952 | 253.2769
E9122 | Perfuratriz tipo Bottom Feed para coluna de brita - 194 kW | 7125143.5431 | 570.0115 | 131.8864 | 0 | 570.0115 | 104.7949 | 32.2337 | 1408.938 | 734.1316
E9125 | Veículo tipo van furgão com capacidade de 1,38 t - 100 kW | 271782.5229 | 13.5891 | 4.891 | 1.9817 | 13.5891 | 27.009 | 28.934 | 89.9939 | 49.3958
E9126 | Draga backhoe com capacidade de 7 m³ - 1.000 kW | 169343888.2628 | 4535.997 | 1461.5486 | 0 | 10079.9933 | 1026.342 | 64.3615 | 17168.2424 | 6061.9071
E9127 | Escavadeira hidráulica com martelo hidráulico de 520 kg - 75 kW | 848544.7096 | 96.9765 | 16.8285 | 0 | 121.2207 | 52.6676 | 32.2337 | 319.927 | 146.0387
E9128 | Veículo leve picape compacta 4 x 2 com cabine dupla com capacidade de 0,65 t - 72 kW | 128813.6344 | 7.7288 | 2.3843 | 0.9661 | 7.7288 | 19.3453 | 28.934 | 67.0873 | 40.0132
E9129 | Veículo leve picape compacta 4 x 2 com cabine dupla com capacidade de 0,65 t - 72 kW (sem motorista) | 128813.6344 | 7.7288 | 2.3843 | 0.9661 | 7.7288 | 19.3453 | 0 | 38.1533 | 11.0792
E9130 | Veículo leve picape média 4 x 4 com cabine dupla com capacidade de 1,10 t - 152,25 kW (sem motorista) | 281634.9045 | 16.8981 | 5.2131 | 2.1123 | 16.8981 | 41.1212 | 0 | 82.2428 | 24.2235
E9131 | Veículo tipo van furgão com capacidade de 1,38 t - 100 kW (sem motorista) | 271782.5229 | 13.5891 | 4.891 | 1.9817 | 13.5891 | 27.009 | 0 | 61.0599 | 20.4618
E9134 | Miniônibus com capacidade para 30 passageiros - 120 kW | 695131.4669 | 29.7913 | 12.2542 | 4.9652 | 44.687 | 123.161 | 32.7846 | 247.6433 | 79.7953
E9141 | Rebarbador hidráulico com bomba manual com capacidade de força de 9.000 kgf | 112724.6616 | 9.018 | 2.0865 | 0 | 5.6362 | 0 | 0 | 16.7407 | 11.1045
E9144 | Pórtico metálico rolante com talha com capacidade de 5 t - 5,6 kW | 325041.9983 | 14.4463 | 5.5709 | 0 | 9.0289 | 0 | 28.2909 | 57.337 | 48.3081
E9148 | Macaco de protensão de fios com bomba - 3,72 kW | 110414.4773 | 6.3094 | 1.9464 | 0 | 6.3094 | 0 | 39.0251 | 53.5903 | 47.2809
E9149 | Máquina de aplicação e extração de grampo elástico tipo Pandrol - 6,70 kW | 313914.2692 | 25.1131 | 5.8106 | 0 | 25.1131 | 10.0811 | 0 | 66.1179 | 30.9237
E9151 | Britador de mandíbulas móvel sobre esteiras, sem peneira, com capacidade de 140 m³/h - 170 kW | 2989826.7841 | 159.4574 | 52.2672 | 0 | 159.4574 | 165.2951 | 39.0251 | 575.5022 | 250.7497
E9152 | Ferramenta de fixação à pólvora de ação direta | 1355.7196 | 0.1152 | 0.0251 | 0 | 0.1085 | 0 | 0 | 0.2488 | 0.1403
E9153 | Ferramenta de fixação à pólvora e sistema à pistão | 1152.7764 | 0.098 | 0.0213 | 0 | 0.0922 | 0 | 0 | 0.2115 | 0.1193
E9154 | Equipamento para selagem com material asfáltico rebocável com capacidade de 370 l - 35 kW | 473199.6308 | 85.1759 | 10.2187 | 0 | 28.392 | 28.3595 | 28.2909 | 180.437 | 123.6855
E9155 | Caldeira de asfalto rebocável com capacidade de 600 l - 5,20 kW | 154974.9564 | 23.2462 | 3.1873 | 0 | 7.7487 | 3.9325 | 0 | 38.1147 | 26.4335
E9156 | Soprador de ar costal - 2,6 kW | 2686.9121 | 0.4299 | 0.058 | 0 | 0.3762 | 4.8901 | 0 | 5.7542 | 0.4879
E9157 | Locomotiva diesel-elétrica CC - bitola métrica - 2.237 kW | 8872419.1628 | 141.9587 | 142.3313 | 0 | 177.4484 | 1450.0592 | 35.5917 | 1947.3893 | 319.8817
E9158 | Locomotiva diesel-elétrica CC - bitola larga - 2.237 kW | 9264684.3503 | 148.2349 | 148.6241 | 0 | 185.2937 | 1450.0592 | 35.5917 | 1967.8036 | 332.4507
E9159 | Vagão plataforma PNE com capacidade de 82 t - bitola métrica | 757061.9269 | 11.9868 | 12.0669 | 0 | 6.3088 | 0 | 0 | 30.3625 | 24.0537
E9160 | Vagão plataforma PNT com capacidade de 98 t - bitola larga | 985773.2387 | 15.6081 | 15.7124 | 0 | 8.2148 | 0 | 0 | 39.5353 | 31.3205
E9161 | Vagão fechado com porta para carga e descarga de paletes FLD com capacidade de 64 t - bitola métrica | 749598.4003 | 11.8686 | 11.948 | 0 | 6.2467 | 0 | 0 | 30.0633 | 23.8166
E9162 | Vagão fechado com porta para carga e descarga de paletes FLT com capacidade de 99 t - bitola larga | 869181.1526 | 13.762 | 13.854 | 0 | 7.2432 | 0 | 0 | 34.8592 | 27.616
E9163 | Vagão hopper aberto com descarga automática HNE com capacidade de 45 m³ - bitola métrica | 903625.4688 | 14.3074 | 14.403 | 0 | 7.5302 | 0 | 0 | 36.2406 | 28.7104
E9164 | Vagão hopper aberto com descarga automática HNT com capacidade de 63 m³ - bitola larga | 1161171.6379 | 18.3852 | 18.5081 | 0 | 9.6764 | 0 | 0 | 46.5697 | 36.8933
E9167 | Equipamento para carga e descarga de TLS de até 250 m - 90 kW | 2831622.3542 | 45.306 | 45.4249 | 0 | 56.6324 | 58.3394 | 39.0251 | 244.7278 | 129.756
E9168 | Carregadeira de pneus com implemento de garfo - 195 kW | 1463684.7927 | 128.0724 | 28.2217 | 0 | 128.0724 | 84.2681 | 32.2337 | 400.8683 | 188.5278
E9172 | Equipamento distribuidor de fios para fábrica de dormentes - 2,50 kW | 521520.7894 | 29.8012 | 9.1937 | 0 | 29.8012 | 0 | 28.2909 | 97.087 | 67.2858
E9173 | Bancos de ancoragem passiva e ativa para protensão de fios com capacidade de 200 tf | 274819.9709 | 15.704 | 4.8447 | 0 | 15.704 | 0 | 0 | 36.2527 | 20.5487
E9174 | Aferidor para protensão de fios com capacidade de 3 a 6 t | 15034.2835 | 1.3531 | 0.2783 | 0 | 0.7517 | 0 | 0 | 2.3831 | 1.6314
E9175 | Equipamento para concretagem de fôrmas de dormentes com silo de 1,5 m³ - 9 kW | 451012.036 | 36.081 | 8.3482 | 0 | 36.081 | 0 | 28.2909 | 108.8011 | 72.7201
E9176 | Sistema de desprotensão com capacidade de 150 t - 3,72 kW | 261496.9568 | 14.9427 | 4.6098 | 0 | 14.9427 | 0 | 39.0251 | 73.5203 | 58.5776
E9177 | Pórtico metálico rolante com talha com capacidade de 5 t e pinça mecânica dupla para elevação de até 4 dormentes - 5,60 kW | 274182.1084 | 12.1859 | 4.6992 | 0 | 7.6162 | 0 | 28.2909 | 52.7922 | 45.176
E9178 | Estação viradora de dormentes com esteira de 6 m - 7,70 kW | 709464.8681 | 28.3786 | 12.0378 | 0 | 35.4732 | 0 | 28.2909 | 104.1805 | 68.7073
E9179 | Pórtico metálico com talha e pinça para seleção de dormentes com capacidade de 1 t - 1,10 kW | 153159.0862 | 6.8071 | 2.625 | 0 | 4.2544 | 0 | 28.2909 | 41.9774 | 37.723
E9180 | Cesto para transporte aéreo de concreto com capacidade de 1,5 m³ | 36088.7405 | 2.1428 | 0.6263 | 0 | 1.5789 | 0 | 0 | 4.348 | 2.7691
E9181 | Equipamento desbobinador de fios de protensão móvel | 148188.4394 | 8.4679 | 2.6124 | 0 | 8.4679 | 0 | 0 | 19.5482 | 11.0803
E9182 | Central de concreto com capacidade de 20 m³/h - dosadora e misturadora | 1587263.71 | 158.7264 | 30.6044 | 0 | 138.8856 | 0 | 39.0251 | 367.2415 | 228.3559
E9183 | Vagonete para transporte de até 16 dormentes | 41119.6485 | 0.6511 | 0.6554 | 0 | 0.3427 | 0 | 0 | 1.6492 | 1.3065
E9184 | Pista de apoio para fôrmas metálicas para dormentes de concreto - 4 cavidades - C = 127,90 m | 675912.6528 | 6.2585 | 3.8615 | 0 | 6.2585 | 0 | 0 | 16.3785 | 10.12
E9185 | Fôrma metálica para dormentes de concreto de bitola larga ou mista - 4 cavidades | 45614.171 | 0.4224 | 0.2606 | 0 | 0.4224 | 0 | 0 | 1.1054 | 0.683
E9186 | Fôrma metálica para dormentes de concreto de bitola métrica - 4 cavidades | 38034.1485 | 0.3522 | 0.2173 | 0 | 0.3522 | 0 | 0 | 0.9217 | 0.5695
E9200 | Carregadeira de pneus para rocha com capacidade de 2,50 m³ - 105 kW com periculosidade | 948948.9784 | 75.8293 | 17.9794 | 0 | 75.8293 | 107.7659 | 39.7474 | 317.1513 | 133.5561
E9203 | Escavadeira hidráulica com martelo hidráulico de 1.700 kg - 103 kW com periculosidade | 1936594.589 | 221.3251 | 38.4068 | 0 | 276.6564 | 72.3301 | 39.7474 | 648.4658 | 299.4793
E9204 | Perfuratriz sobre esteiras - 145 kW com periculosidade | 1991396.8177 | 159.3117 | 36.8608 | 0 | 159.3117 | 117.4892 | 39.7474 | 512.7208 | 235.9199
E9205 | Equipamento de corte a plasma CNC - 12.000 x 5.500 mm - 19,5 kW | 1051676.685 | 84.1341 | 19.4665 | 0 | 63.1006 | 0 | 0 | 166.7012 | 103.6006
E9207 | Máquina de solda elétrica retificadora 425 A - 18,70 kW | 9066.9605 | 1.2089 | 0.1865 | 0 | 1.2089 | 0 | 0 | 2.6043 | 1.3954
E9209 | Martelete perfurador/rompedor a ar comprimido de 25 kg para rocha, com insalubridade, com capacidade de 2.040 gpm | 19737.5447 | 2.6317 | 0.4059 | 0 | 2.6317 | 0 | 36.6262 | 42.2955 | 39.6638
E9213 | Jumbo eletro-hidráulico com 3 braços - 155 kW/237 kW com periculosidade | 14399900.6265 | 822.8515 | 253.8497 | 0 | 1028.5643 | 175.8286 | 48.6019 | 2329.696 | 1125.3031
E9220 | Ônibus rodoviário com capacidade para 50 passageiros - 280 kW | 1543377 | 66.1447 | 27.2075 | 11.0241 | 99.2171 | 287.3758 | 32.7846 | 523.7538 | 137.1609
E9231 | Maçarico lança-chamas a gás liquefeito de petróleo (GLP) | 91.888 | 0.0123 | 0.0019 | 0 | 0.0123 | 0 | 0 | 0.0265 | 0.0142
E9239 | Miniônibus com capacidade para 30 passageiros - 120 kW (sem motorista) | 695131.4669 | 29.7913 | 12.2542 | 4.9652 | 44.687 | 123.161 | 0 | 214.8587 | 47.0107
E9240 | Ônibus com capacidade para 46 passageiros - 153 kW (sem motorista) | 1063559.0133 | 45.5811 | 18.749 | 7.5969 | 68.3717 | 157.0303 | 0 | 297.329 | 71.927
E9242 | Estação transmissora de superfície para televisionamento | 16709.846 | 1.0742 | 0.2946 | 0 | 0.5968 | 0 | 0 | 1.9656 | 1.3688
E9243 | Câmara hiperbárica com filtro, serpentina e reservatório de ar para mergulho raso - D = 1,80 m e H = 2,22 m | 710535.4319 | 12.4344 | 11.508 | 0 | 17.7634 | 0 | 63.8766 | 105.5824 | 87.819
E9244 | Estação transmissora de superfície para comunicação sem fio | 40723.31 | 2.6179 | 0.7179 | 0 | 1.4544 | 0 | 0 | 4.7902 | 3.3358
E9245 | Estação transmissora de superfície para comunicação com fio | 6825.4206 | 0.4388 | 0.1203 | 0 | 0.2438 | 0 | 0 | 0.8029 | 0.5591
E9246 | Painel de controle de ar com manômetros e pneufatômetros | 13098.1086 | 0.842 | 0.2309 | 0 | 0.4678 | 0 | 0 | 1.5407 | 1.0729
E9247 | Sistema de Sino aberto (sinete) para mergulho até 50 m - 33,50 kW | 381834.1435 | 33.9408 | 7.1986 | 0 | 33.9408 | 0 | 63.8766 | 138.9568 | 105.016
E9248 | Sistema de ar comprimido para mergulho até 30 m com pressão de trabalho de 1,4 MPa - 7,46 kW | 54300.6505 | 4.3441 | 1.0051 | 0 | 4.3441 | 6.8506 | 0 | 16.5439 | 5.3492
E9249 | Sistema de ar comprimido para mergulho até 50 m com pressão de trabalho de 1,7 MPa - 16,18 kW | 82321.3272 | 6.5857 | 1.5238 | 0 | 6.5857 | 14.8582 | 0 | 29.5534 | 8.1095
E9251 | Fonte de plasma para corte manual - 65A - 15 kW | 32643.1917 | 4.3524 | 0.6714 | 0 | 4.3524 | 0 | 0 | 9.3762 | 5.0238
E9252 | Serra de esquadria com braço telescópico - D = 250 mm (10") - 1,80 kW | 3569.0906 | 0.3212 | 0.0661 | 0 | 0.1785 | 0 | 0 | 0.5658 | 0.3873
E9253 | Rebordeadeira diâmetro máximo 3,00 m - 4,85 kW | 78940.5529 | 3.1576 | 1.3394 | 0 | 2.7629 | 0 | 0 | 7.2599 | 4.497
E9254 | Dobradeira viradeira manual comprimento máximo de dobra de até 2.000 mm | 19812.0893 | 0.7925 | 0.3362 | 0 | 0.6934 | 0 | 0 | 1.8221 | 1.1287
E9255 | Fonte de plasma para corte manual - 45A - 10 kW | 21610.1917 | 2.8814 | 0.4444 | 0 | 2.8814 | 0 | 0 | 6.2072 | 3.3258
E9256 | Equipamento para pintura com cal rebocável com dois bicos aplicadores e capacidade de 2.200 l | 72989.8282 | 7.299 | 1.4073 | 0 | 7.299 | 0 | 28.2909 | 44.2962 | 36.9972
E9258 | Balsa de convés com capacidade de 600 t | 5854926.5729 | 67.0207 | 33.6557 | 0 | 111.7011 | 0 | 30.0416 | 242.4191 | 130.718
E9259 | Ventilador centrífugo média pressão com capacidade de 38 m³/min - 2,21 kW | 17888.3198 | 1.6099 | 0.3311 | 0 | 1.0733 | 0 | 0 | 3.0143 | 1.941
E9260 | Detector de gases com bomba elétrica para espaço confinado | 4673.4249 | 0.3739 | 0.0865 | 0 | 0.2337 | 0 | 0 | 0.6941 | 0.4604
E9261 | Equipamento de pintura com pistola airless - 0,90 kW | 2395.1811 | 0.4311 | 0.0517 | 0 | 0.2395 | 0 | 0 | 0.7223 | 0.4828
E9262 | Escova rotativa com cerdas de aço para tratamento de superfície - 0,91 kW | 21291.5808 | 2.8389 | 0.4379 | 0 | 1.7743 | 0 | 28.2909 | 33.342 | 31.5677
E9263 | Tripé com guincho para espaço confinado | 9667.4685 | 0.8593 | 0.1823 | 0 | 0.6445 | 0 | 0 | 1.6861 | 1.0416
E9264 | Respirador purificador de ar motorizado | 8650.0083 | 0.692 | 0.1601 | 0 | 0.4325 | 0 | 0 | 1.2846 | 0.8521
E9265 | Respirador de adução de ar tipo linha de ar comprimido para jateamento | 17657.5619 | 1.4126 | 0.3268 | 0 | 0.8829 | 0 | 0 | 2.6223 | 1.7394
E9267 | Exaustor centrífugo alta pressão com capacidade de 35 m³/min - 1,47 kW | 7055.5465 | 0.635 | 0.1306 | 0 | 0.4233 | 0 | 0 | 1.1889 | 0.7656
E9501 | Ventilador axial para ventilação forçada com velocidade de saída de 32,8 m/s - D = 1.000 mm - 30 kW | 457820.669 | 41.2039 | 8.4743 | 0 | 27.4692 | 0 | 0 | 77.1474 | 49.6782
E9502 | Bate-estaca de gravidade para 6 t - 119 kW | 950164.6419 | 126.6886 | 19.5417 | 0 | 95.0165 | 83.5658 | 32.2337 | 357.0463 | 178.464
E9503 | Guilhotina hidráulica 16 x 6.100 mm - 30 kW | 1334923.8042 | 53.397 | 22.6503 | 0 | 46.7223 | 0 | 28.2909 | 151.0605 | 104.3382
E9505 | Prensa dobradeira capacidade 320 t - comprimento até 3.100 mm - 30 kW | 933466.8653 | 37.3387 | 15.8386 | 0 | 32.6713 | 0 | 28.2909 | 114.1395 | 81.4682
E9507 | Plotadora de recorte com computador e programa computacional | 95513.0021 | 14.327 | 1.9644 | 0 | 9.5513 | 0 | 0 | 25.8427 | 16.2914
E9510 | Ventilador centrífugo baixa pressão com capacidade de 58 m³/min - 3,68 kW | 14646.9574 | 1.3182 | 0.2711 | 0 | 0.8788 | 0 | 0 | 2.4681 | 1.5893
E9511 | Carregadeira de pneus com capacidade de 3,40 m³ - 195 kW | 2101636.1979 | 183.8932 | 40.5222 | 0 | 183.8932 | 84.2681 | 32.2337 | 524.8104 | 256.6491
E9512 | Veículo leve - 53 kW | 82933.9069 | 4.976 | 1.5351 | 0.622 | 4.976 | 25.6325 | 28.934 | 66.6756 | 36.0671
E9513 | Compressor de ar portátil de 160,46 l/s (340 PCM) - 81 kW | 311964.3119 | 24.9571 | 5.7745 | 0 | 24.9571 | 74.3828 | 0 | 130.0715 | 30.7316
E9514 | Distribuidor de agregados sobre pneus autopropelido - 130 kW | 1006658.7379 | 100.6659 | 19.4096 | 0 | 88.0826 | 133.4245 | 32.2337 | 373.8163 | 152.3092
E9515 | Escavadeira hidráulica sobre esteiras com caçamba com capacidade de 1,56 m³ - 118 kW | 1117295.5074 | 97.7634 | 21.5429 | 0 | 97.7634 | 82.8636 | 32.2337 | 332.167 | 151.54
E9516 | Perfuratriz hidráulica sobre esteiras - 283 kW | 7862394.265 | 628.9915 | 145.5329 | 0 | 628.9915 | 152.8709 | 32.2337 | 1588.6205 | 806.7581
E9518 | Grade de 24 discos rebocável de D = 60 cm (24") | 43330.63 | 2.7855 | 0.7639 | 0 | 1.5475 | 0 | 0 | 5.0969 | 3.5494
E9519 | Betoneira com motor a gasolina com capacidade de 600 l - 10 kW | 42521.7848 | 6.8035 | 0.9183 | 0 | 5.1026 | 18.808 | 28.2909 | 59.9233 | 36.0127
E9521 | Grupo gerador - 3,2 kVA | 3592.4583 | 0.3143 | 0.0693 | 0 | 0.2245 | 4.4709 | 0 | 5.079 | 0.3836
E9522 | Caldeira de asfalto rebocável com capacidade de 1.500 l - 6,5 kW | 213537.7498 | 32.0307 | 4.3918 | 0 | 10.6769 | 4.9156 | 0 | 52.015 | 36.4225
E9523 | Motoscraper - 304 kW | 6006639.8875 | 320.3541 | 105.0061 | 0 | 360.3984 | 262.7436 | 32.2337 | 1080.7359 | 457.5939
E9524 | Motoniveladora - 93 kW | 1305529.3048 | 91.3871 | 24.1653 | 0 | 117.4976 | 75.3551 | 32.2337 | 340.6388 | 147.7861
E9525 | Ponte rolante com capacidade de 15 t e vão de até 15 m - 20 kW | 3677045.6189 | 163.4242 | 63.0205 | 0 | 102.1402 | 0 | 56.5818 | 385.1667 | 283.0265
E9526 | Retroescavadeira de pneus - capacidade da caçamba da pá-carregadeira de 0,76 m³ e da retroescavadeira de 0,29 m³ - 58 kW | 488158.4358 | 35.9696 | 9.1151 | 0 | 35.9696 | 40.7296 | 32.2337 | 154.0176 | 77.3184
E9527 | Martelete perfurador/rompedor a ar comprimido de 25 kg para rocha com capacidade de 2.040 gpm | 19737.5447 | 2.6317 | 0.4059 | 0 | 2.6317 | 0 | 28.2909 | 33.9602 | 31.3285
E9528 | Empilhadeira a diesel com capacidade de 4 t - 60 kW | 535434.82 | 42.8348 | 9.9109 | 0 | 37.4804 | 48.6162 | 28.2909 | 167.1332 | 81.0366
E9529 | Jateador para chapas e perfis metálicos com transportador a roletes - 132 kW | 5425387.1254 | 434.031 | 100.4239 | 0 | 325.5232 | 0 | 39.0251 | 899.0032 | 573.48
E9530 | Rolo compactador liso vibratório autopropelido por pneus de 11 t - 97 kW | 835473.2393 | 66.8379 | 15.4646 | 0 | 66.8379 | 83.8359 | 32.2337 | 265.21 | 114.5362
E9532 | Equipamento de solda MIG/MAG semiautomática com acessórios - 28,36 kVA | 70760.7746 | 9.4348 | 1.4553 | 0 | 9.4348 | 0 | 0 | 20.3249 | 10.8901
E9535 | Serra circular com bancada - D = 30 cm - 4 kW | 7964.8854 | 0.7168 | 0.1474 | 0 | 0.3982 | 0 | 28.2909 | 29.5533 | 29.1551
E9536 | Embarcação de transporte de pessoal e apoio logístico - 30 kW | 159658.1641 | 1.8276 | 0.9178 | 0 | 2.0307 | 64.4844 | 41.7512 | 111.0117 | 44.4966
E9538 | Conjunto vibratório para meio tubo de concreto com encaixe PB e 3 jogos de fôrmas - D = 0,30 m - 2,20 kW | 17320.393 | 2.3094 | 0.3562 | 0 | 1.732 | 0 | 0 | 4.3976 | 2.6656
E9539 | Equipamento de batimetria monofeixe | 108237.7113 | 4.9549 | 1.8394 | 0 | 2.7527 | 0 | 36.1761 | 45.7231 | 42.9704
E9540 | Trator sobre esteiras com lâmina - 127 kW | 1735937.8834 | 121.5157 | 32.1322 | 0 | 173.5938 | 96.044 | 32.2337 | 455.5194 | 185.8816
E9541 | Trator sobre esteiras com lâmina - 259 kW | 4859316.9944 | 295.7845 | 87.9906 | 0 | 422.5493 | 195.8693 | 32.2337 | 1034.4274 | 416.0088
E9543 | Compressor de ar respirável com capacidade de até 35 MPa e 3,58 l/s - 5,52 kW | 81632.5277 | 6.5306 | 1.511 | 0 | 6.5306 | 0 | 0 | 14.5722 | 8.0416
E9544 | Vassoura mecânica rebocável com largura de 2,44 m | 85303.5446 | 9.5966 | 1.6448 | 0 | 6.3978 | 0 | 0 | 17.6392 | 11.2414
E9545 | Vibroacabadora de asfalto sobre esteiras - 97 kW | 1662191.2308 | 145.4417 | 32.0491 | 0 | 186.9965 | 99.5552 | 39.0251 | 503.0676 | 216.5159
E9546 | Equipamento para solda e corte com oxi-GLP | 1979.91 | 0.264 | 0.0407 | 0 | 0.264 | 0 | 0 | 0.5687 | 0.3047
E9547 | Máquina de solda elétrica transformadora 250 A - 9,20 kW | 1128.6769 | 0.1505 | 0.0232 | 0 | 0.1505 | 0 | 0 | 0.3242 | 0.1737
E9548 | Bomba centrífuga com capacidade de 7,1 a 22 m³/h - 1,50 kW | 2849.8894 | 0.285 | 0.0549 | 0 | 0.2494 | 0 | 0 | 0.5893 | 0.3399
E9549 | Jateador e sistema de pintura para chapas e perfis metálicos com transportador a roletes - 160 kW | 7774038.5285 | 621.9231 | 143.8975 | 0 | 466.4423 | 0 | 39.0251 | 1271.288 | 804.8457
E9551 | Obturador mecânico simples com extensão de 12 m | 4932.4426 | 0.4439 | 0.0913 | 0 | 0.2466 | 0 | 0 | 0.7818 | 0.5352
E9552 | Nível ótico com capacidade de aumento de 32x | 15453.8896 | 1.2363 | 0.2861 | 0 | 0.7727 | 0 | 0 | 2.2951 | 1.5224
E9553 | Estação total eletrônica com alcance máximo de 3.000 m | 54114.7634 | 4.8703 | 1.0017 | 0 | 2.7057 | 0 | 0 | 8.5777 | 5.872
E9556 | Compactador manual de placa vibratória - 3,00 kW | 11247.2919 | 2.2495 | 0.2602 | 0 | 2.2495 | 5.6424 | 0 | 10.4016 | 2.5097
E9558 | Tanque de estocagem de asfalto com capacidade de 30.000 l | 472297.3887 | 62.973 | 9.7136 | 0 | 39.3581 | 0 | 0 | 112.0447 | 72.6866
E9559 | Aquecedor de fluido térmico - 12 kW | 669433.6386 | 100.415 | 13.768 | 0 | 66.9434 | 9.7232 | 0 | 190.8496 | 114.183
E9560 | Ônibus com capacidade para 46 passageiros - 153 kW | 1063559.0133 | 45.5811 | 18.749 | 7.5969 | 68.3717 | 157.0303 | 32.7846 | 330.1136 | 104.7116
E9561 | GPS geodésico de simples frequência (L1) | 50248.8034 | 4.0199 | 0.9301 | 0 | 2.5124 | 0 | 0 | 7.4624 | 4.95
E9562 | GPS geodésico de dupla frequência (L1/L2) | 155162.6034 | 12.413 | 2.8721 | 0 | 7.7581 | 0 | 0 | 23.0432 | 15.2851
E9563 | Perfuratriz hidráulica sobre esteiras com clamshell - 220 kW | 4741325.1874 | 379.306 | 87.7619 | 0 | 379.306 | 118.8396 | 32.2337 | 997.4472 | 499.3016
E9565 | Trator sobre esteiras com lâmina e escarificador - 259 kW | 4968293.9474 | 302.4179 | 89.9639 | 0 | 432.0256 | 195.8693 | 32.2337 | 1052.5104 | 424.6155
E9566 | Guindaste móvel sobre esteiras com clamshell de 1,9 m³ - 220 kW | 4510463.234 | 197.3328 | 78.2706 | 0 | 281.904 | 59.4198 | 39.0251 | 655.9523 | 314.6285
E9567 | Fresadora de piso de concreto - 6,7 kW | 18151.1264 | 2.4202 | 0.3733 | 0 | 2.4202 | 12.6013 | 0 | 17.815 | 2.7935
E9568 | Furadeira de impacto de 12,5 mm - 0,80 kW | 1556.7672 | 0.2076 | 0.032 | 0 | 0.1297 | 0 | 0 | 0.3693 | 0.2396
E9569 | Guindaste móvel sobre esteiras com clamshell de 4,6 m³ - 403 kW | 7355304.1079 | 257.4356 | 68.0733 | 0 | 367.7652 | 108.8463 | 78.0502 | 880.1706 | 403.5591
E9570 | Furadeira com base magnética - 1,20 kW | 6765.4642 | 0.9021 | 0.1391 | 0 | 0.6765 | 0 | 0 | 1.7177 | 1.0412
E9574 | Perfuratriz sobre esteiras - 145 kW | 1991396.8177 | 159.3117 | 36.8608 | 0 | 159.3117 | 117.4892 | 32.2337 | 505.2071 | 228.4062
E9576 | Escavadeira hidráulica de longo alcance sobre esteiras - 103 kW | 1106503.2274 | 96.819 | 21.3348 | 0 | 96.819 | 72.3301 | 32.2337 | 319.5366 | 150.3875
E9577 | Trator agrícola sobre pneus - 77 kW | 359693.0626 | 35.9693 | 6.9353 | 0 | 31.4731 | 74.8689 | 28.2909 | 177.5375 | 71.1955
E9578 | Conjunto vibratório para meio tubo de concreto com encaixe PB e 3 jogos de fôrmas - D = 0,40 m - 2,20 kW | 18474.7885 | 2.4633 | 0.38 | 0 | 1.8475 | 0 | 0 | 4.6908 | 2.8433
E9580 | Fresadora e distribuidora com controle de greide - 287 kW | 3650737.182 | 425.9193 | 75.0835 | 0 | 608.4562 | 279.057 | 39.0251 | 1427.5411 | 540.0279
E9581 | Carregadeira de pneus para rocha com capacidade de 1,72 m³ - 113 kW | 758646.935 | 60.6225 | 14.3738 | 0 | 60.6225 | 115.9766 | 32.2337 | 283.8291 | 107.23
E9583 | Distribuidor de agregados rebocável com capacidade de 1,9 m³ | 98016.5428 | 14.7025 | 2.0159 | 0 | 9.8017 | 0 | 0 | 26.5201 | 16.7184
E9584 | Carregadeira de pneus com capacidade de 1,72 m³ - 113 kW | 758646.935 | 57.3491 | 14.2296 | 0 | 57.3491 | 48.8323 | 32.2337 | 209.9938 | 103.8124
E9585 | Motosserra com motor a gasolina - 2,30 kW | 2173.0919 | 0.9779 | 0.067 | 0 | 0.9779 | 4.3258 | 28.2909 | 34.6395 | 29.3358
E9586 | Régua vibratória dupla com 4 m - 4,10 kW | 6831.6932 | 1.2297 | 0.1475 | 0 | 0.9564 | 7.7113 | 0 | 10.0449 | 1.3772
E9587 | Serra para corte de concreto - 4 kW | 9848.6321 | 1.3132 | 0.2026 | 0 | 1.149 | 7.5232 | 0 | 10.188 | 1.5158
E9588 | Vibroacabadora de concreto sobre esteiras com fôrmas deslizantes - 205 kW | 6992009.4349 | 611.8008 | 134.8147 | 0 | 786.6011 | 210.4001 | 39.0251 | 1782.6418 | 785.6406
E9589 | Máquina texturizadora e aplicadora de cura química em pavimento de concreto - 44,80 kW | 1607381.3674 | 187.5278 | 33.0585 | 0 | 187.5278 | 36.3001 | 32.2337 | 476.6479 | 252.82
E9590 | Central de concreto com capacidade de 40 m³/h - dosadora fixa | 484103.2577 | 48.4103 | 9.3341 | 0 | 42.359 | 0 | 39.0251 | 139.1285 | 96.7695
E9591 | Serra para corte de concreto e asfalto - 10 kW | 18690.3989 | 2.4921 | 0.3844 | 0 | 2.1805 | 18.808 | 0 | 23.865 | 2.8765
E9593 | Draga hopper com capacidade de 750 m³ | 276765765.278 | 2495.3636 | 1567.866 | 0 | 5545.2524 | 648.216 | 170.9505 | 10427.6485 | 4234.1801
E9594 | Draga hopper com capacidade de 1.000 m³ | 298748847.5661 | 2693.5665 | 1692.3993 | 0 | 5985.7033 | 777.8592 | 200.9921 | 11350.5204 | 4586.9579
E9595 | Draga hopper com capacidade de 2.000 m³ | 386681176.7186 | 3486.3782 | 2190.5321 | 0 | 7747.5071 | 1361.2536 | 200.9921 | 14986.6631 | 5877.9024
E9596 | Draga hopper com capacidade de 3.000 m³ | 474613505.8711 | 4279.1899 | 2688.6649 | 0 | 9509.3108 | 1944.648 | 359.6943 | 18781.5079 | 7327.5491
E9597 | Draga hopper com capacidade de 4.000 m³ | 562545835.0236 | 5072.0015 | 3186.7977 | 0 | 11271.1145 | 2528.0424 | 421.4019 | 22479.358 | 8680.2011
E9598 | Draga hopper com capacidade de 5.000 m³ | 650478164.1761 | 5864.8132 | 3684.9306 | 0 | 13032.9183 | 3111.4368 | 421.4019 | 26115.5008 | 9971.1457
E9599 | Central de concreto com capacidade de 30 m³/h - dosadora RS | 312511.0606 | 31.2511 | 6.0256 | 0 | 27.3447 | 0 | 39.0251 | 103.6465 | 76.3018
E9601 | Embarcação de transporte de pessoal e apoio logístico - 130 kW | 502685.2822 | 5.7542 | 2.8896 | 0 | 6.3935 | 279.4324 | 41.7512 | 336.2209 | 50.395
E9603 | Embarcação rebocadora multipropósito com guindaste hidráulico de 74 kN.m - 165 kW | 2305872.4083 | 26.3951 | 13.2548 | 0 | 58.6557 | 169.3464 | 136.0494 | 403.7014 | 175.6993
E9606 | Embarcação rebocadora - 2 x 268 kW | 1177105.2455 | 13.4742 | 6.7663 | 0 | 29.9426 | 551.1457 | 136.0494 | 737.3782 | 156.2899
E9607 | Conjunto de britagem para rachão com capacidade de 80 m³/h - 224 kW | 2420827.9336 | 129.1108 | 42.3201 | 0 | 96.8331 | 0 | 39.0251 | 307.2891 | 210.456
E9609 | Draga de sucção para extração de areia com tubo de descarga de 150 mm - 100 kW | 664390.5295 | 14.2369 | 5.6121 | 0 | 31.6376 | 81.027 | 34.3199 | 166.8335 | 54.1689
E9610 | Compressor de ar portátil de 42,48 l/s (90 PCM) - 18,50 kW | 122976.1558 | 9.8381 | 2.2763 | 0 | 9.8381 | 16.9887 | 0 | 38.9412 | 12.1144
E9611 | Conjunto de britagem com capacidade de 80 m³/h - 313 kW | 8704794.6623 | 464.2557 | 152.1743 | 0 | 348.1918 | 0 | 39.0251 | 1003.6469 | 655.4551
E9612 | Plataforma flutuante montada na obra de 12 x 24 x 1,8 m com capacidade de 150 t | 690395.1986 | 7.9029 | 3.9686 | 0 | 13.1715 | 0 | 60.0832 | 85.1262 | 71.9547
E9613 | Guindaste móvel sobre esteiras com pinça com capacidade de 40 t - 186 kW | 7802800.7899 | 420.1508 | 138.8748 | 0 | 600.2154 | 50.2367 | 39.0251 | 1248.5028 | 598.0507
E9614 | Bomba com capacidade de 136 m³/h e câmara de vácuo - 5,60 kW | 11912.7624 | 0.953 | 0.2205 | 0 | 0.8339 | 0 | 0 | 2.0074 | 1.1735
E9615 | Usina misturadora de solos com capacidade de 300 t/h - 44 kW | 1669570.0606 | 166.957 | 32.1914 | 0 | 146.0874 | 0 | 32.2337 | 377.4695 | 231.3821
E9617 | Usina misturadora de pré-misturado a frio com capacidade de 60 t/h - 23,50 kW | 259746.572 | 25.9747 | 5.0082 | 0 | 22.7278 | 0 | 32.2337 | 85.9444 | 63.2166
E9618 | Batelão autopropelido com capacidade de 300 m³ - 224 kW | 23331156.6267 | 301.7792 | 135.3037 | 0 | 670.6205 | 72.6002 | 104.3834 | 1284.687 | 541.4663
E9619 | Batelão autopropelido com capacidade de 500 m³ - 373 kW | 28621866.0007 | 370.2125 | 165.986 | 0 | 822.6944 | 120.8923 | 104.3834 | 1584.1686 | 640.5819
E9620 | Pontão flutuante de 15 x 30 x 1,8 m com capacidade de 500 t | 3407434.6389 | 39.0045 | 19.5869 | 0 | 65.0075 | 0 | 30.0416 | 153.6405 | 88.633
E9621 | Bomba de injeção de argamassa e nata com capacidade de 1,08 m³/h (18 l/min) e misturador com tambor de 0,100 m³ - 6,20 kW | 56683.3249 | 5.6683 | 1.0929 | 0 | 5.6683 | 0 | 28.2909 | 40.7204 | 35.0521
E9622 | Máquina de bancada universal para corte de chapa - 1,50 kW | 98882.6703 | 5.6504 | 1.7432 | 0 | 4.2378 | 0 | 0 | 11.6314 | 7.3936
E9623 | Máquina de bancada guilhotina - 4,00 kW | 129121.0353 | 7.3783 | 2.2762 | 0 | 5.5338 | 0 | 0 | 15.1883 | 9.6545
E9624 | Draga hopper com capacidade de 10.000 m³ | 1090139809.9388 | 9828.8716 | 6175.5947 | 0 | 21841.9369 | 5315.3712 | 555.8269 | 43717.6013 | 16560.2932
E9625 | Draga hopper com capacidade de 15.000 m³ | 1529801455.7014 | 13792.93 | 8666.2589 | 0 | 30650.9556 | 7648.9488 | 586.112 | 61345.2053 | 23045.3009
E9626 | Draga hopper com capacidade de 20.000 m³ | 1969463101.4639 | 17756.9884 | 11156.923 | 0 | 39459.9743 | 10047.348 | 616.1536 | 79037.3873 | 29530.065
E9627 | Embarcação hotel com capacidade para 15 pessoas - 199 kW | 2513489.0627 | 28.7716 | 11.7558 | 0 | 63.9369 | 204.2421 | 61.7076 | 370.414 | 102.235
E9628 | Fábrica de pré-moldado de concreto para balizador - 2,20 kW | 14847.6036 | 1.9797 | 0.3054 | 0 | 1.4848 | 0 | 0 | 3.7699 | 2.2851
E9629 | Compressor de ar portátil de 185,95 l/s (394 PCM) - 81,50 kW | 371940.086 | 29.7552 | 6.8846 | 0 | 29.7552 | 74.8419 | 0 | 141.2369 | 36.6398
E9630 | Bomba submersível com capacidade de 75 m³/h - 3,6 kW | 7168.6494 | 0.7169 | 0.1382 | 0 | 0.6273 | 0 | 0 | 1.4824 | 0.8551
E9631 | Bomba para concreto projetado via seca com capacidade de 6 m³/h - 7,5 kW | 322670.154 | 36.8766 | 6.3992 | 0 | 32.267 | 0 | 39.0251 | 114.5679 | 82.3009
E9632 | Conjunto vibratório para tubos de concreto com encaixe PB e 3 jogos de fôrmas - D = 0,20 m - 2,20 kW | 49214.174 | 6.5619 | 1.0122 | 0 | 4.9214 | 0 | 0 | 12.4955 | 7.5741
E9633 | Conjunto vibratório para tubos de concreto com encaixe PB e 3 jogos de fôrmas - D = 0,30 m - 2,20 kW | 56618.2266 | 7.5491 | 1.1644 | 0 | 5.6618 | 0 | 0 | 14.3753 | 8.7135
E9634 | Conjunto vibratório para tubos de concreto com encaixe PB e 3 jogos de fôrmas - D = 0,40 m - 2,20 kW | 62390.2031 | 8.3187 | 1.2832 | 0 | 6.239 | 0 | 0 | 15.8409 | 9.6019
E9635 | Draga de sucção e recalque com potência da bomba de 294 kW e cortador de 30 kW | 7988393.2616 | 91.4422 | 45.9195 | 0 | 203.205 | 238.2194 | 64.3615 | 643.1476 | 201.7232
E9636 | Draga de sucção e recalque com potência da bomba de 483 kW e cortador de 55 kW | 13380237.5675 | 153.1621 | 76.9133 | 0 | 340.3601 | 391.3604 | 64.3615 | 1026.1574 | 294.4369
E9637 | Draga de sucção e recalque com potência da bomba de 746 kW e cortador de 110 kW | 25018571.4967 | 286.3847 | 143.8137 | 0 | 636.4105 | 604.4614 | 94.4031 | 1765.4734 | 524.6015
E9638 | Draga de sucção e recalque com potência da bomba de 1.350 kW e cortador de 170 kW | 38195436.1879 | 437.2188 | 219.5579 | 0 | 971.5974 | 1093.8645 | 94.4031 | 2816.6417 | 751.1798
E9639 | Embarcação hotel com capacidade para 30 pessoas - 2 x 112 kW | 4011492.2456 | 45.9191 | 18.7621 | 0 | 102.0424 | 229.9006 | 136.0494 | 532.6736 | 200.7306
E9640 | Compressor de ar portátil de 33,51 l/s (71 PCM) - 14 kW | 108105.9015 | 8.6485 | 2.001 | 0 | 8.6485 | 12.8563 | 0 | 32.1543 | 10.6495
E9641 | Compressor de ar portátil de 75,04 l/s (159 PCM) - 33 kW | 154274.2116 | 12.3419 | 2.8556 | 0 | 12.3419 | 30.3041 | 0 | 57.8435 | 15.1975
E9642 | Perfuratriz hidráulica sobre esteiras para estaca raiz - 56 kW | 1845623.2087 | 147.6499 | 34.1625 | 0 | 147.6499 | 30.2501 | 32.2337 | 391.9461 | 214.0461
E9643 | Equipamento para pintura a ar comprimido de pistola com caneca com capacidade de 1.000 ml e compressor de 1,50 kW | 3286.3687 | 0.2958 | 0.0608 | 0 | 0.1643 | 0 | 0 | 0.5209 | 0.3566
E9646 | Compressor de ar portátil de 58,52 l/s (124 PCM) - 27 kW | 142676.5995 | 11.4141 | 2.6409 | 0 | 11.4141 | 24.7943 | 0 | 50.2634 | 14.055
E9647 | Compactador manual com soquete vibratório - 4,10 kW | 12692.7636 | 2.5386 | 0.2937 | 0 | 2.5386 | 7.7113 | 0 | 13.0822 | 2.8323
E9648 | Compressor de ar portátil de 422,86 l/s (896 PCM) - 213 kW | 822431.5037 | 65.7945 | 15.2232 | 0 | 65.7945 | 195.5992 | 0 | 342.4114 | 81.0177
E9649 | Compressor de ar portátil de 94,39 l/s (200 PCM) - 36 kW | 182617.5372 | 14.6094 | 3.3803 | 0 | 14.6094 | 33.059 | 0 | 65.6581 | 17.9897
E9651 | Guindaste móvel sobre esteiras com Hammer Grab - 186 kW | 3966969.366 | 185.1252 | 69.3492 | 0 | 264.4646 | 50.2367 | 39.0251 | 608.2008 | 293.4995
E9652 | Compressor de ar portátil de 540,85 l/s (1.146 PCM) - 331,10 kW | 961001.119 | 76.8801 | 17.7881 | 0 | 76.8801 | 304.0511 | 0 | 475.5994 | 94.6682
E9653 | Guindaste móvel sobre esteiras com trado para escavação em solos - 186 kW | 6023588.0945 | 324.3471 | 107.2083 | 0 | 463.3529 | 50.2367 | 39.0251 | 984.1701 | 470.5805
E9654 | Guindaste móvel sobre esteiras com trado com bits escavação em rocha - 186 kW | 6023588.0945 | 324.3471 | 107.2083 | 0 | 463.3529 | 50.2367 | 39.0251 | 984.1701 | 470.5805
E9656 | Guindaste móvel sobre esteiras com caçamba para escavação em solos - 186 kW | 6006303.3822 | 323.4163 | 106.9006 | 0 | 462.0233 | 50.2367 | 39.0251 | 981.602 | 469.342
E9657 | Guindaste móvel sobre esteiras com caçamba para escavação em rocha - 186 kW | 6006303.3822 | 323.4163 | 106.9006 | 0 | 462.0233 | 50.2367 | 39.0251 | 981.602 | 469.342
E9660 | Guindaste móvel sobre esteiras com capacidade de 40 t - 186 kW | 3646590.9523 | 141.8119 | 62.4985 | 0 | 202.5884 | 50.2367 | 39.0251 | 496.1606 | 243.3355
E9661 | Compressor de ar portátil de 89,67 l/s (190 PCM) - 36 kW | 172067.3196 | 13.7654 | 3.185 | 0 | 13.7654 | 33.059 | 0 | 63.7748 | 16.9504
E9662 | Equipamento para solda e corte com oxiacetileno | 2977.2419 | 0.397 | 0.0612 | 0 | 0.397 | 0 | 0 | 0.8552 | 0.4582
E9664 | Guindaste móvel sobre esteiras com capacidade de 80 t - 212 kW | 6578662.1907 | 230.2532 | 111.6235 | 0 | 328.9331 | 57.2591 | 39.0251 | 767.094 | 380.9018
E9668 | Mesa vibratória - 2,20 kW | 14124.7972 | 1.8833 | 0.2905 | 0 | 1.4125 | 0 | 0 | 3.5863 | 2.1738
E9671 | Compressor de ar portátil de 363,87 l/s (771 PCM) - 158,13 kW | 573871.9542 | 45.9098 | 10.6224 | 0 | 45.9098 | 145.2117 | 0 | 247.6537 | 56.5322
E9673 | Equipamento de batimetria multifeixe | 2097387.3113 | 96.0147 | 35.6434 | 0 | 106.683 | 0 | 72.3522 | 310.6933 | 204.0103
E9674 | Equipamento de medição de descarga líquida com ADCP | 431404.3113 | 19.7489 | 7.3314 | 0 | 21.9433 | 0 | 72.3522 | 121.3758 | 99.4325
E9675 | Martelete perfurador/rompedor elétrico - 1,50 kW | 7842.7529 | 1.0457 | 0.1613 | 0 | 1.0457 | 0 | 0 | 2.2527 | 1.207
E9676 | Embarcação de transporte de pessoal e apoio logístico - 90 kW | 676832.427 | 7.7476 | 3.8906 | 0 | 8.6085 | 193.4532 | 41.7512 | 255.4511 | 53.3894
E9677 | Martelete perfurador/rompedor a ar comprimido de 10 kg com capacidade de 1.800 gpm | 15269.691 | 2.036 | 0.314 | 0 | 2.036 | 0 | 28.2909 | 32.6769 | 30.6409
E9678 | Fresadora a frio - 455 kW | 8626221.0258 | 1006.3925 | 177.4126 | 0 | 1437.7035 | 442.4074 | 39.0251 | 3102.9411 | 1222.8302
E9681 | Rolo compactador liso tandem vibratório autopropelido de 10,4 t - 82 kW | 871462.0721 | 87.1462 | 16.8029 | 0 | 87.1462 | 119.5959 | 32.2337 | 342.9249 | 136.1828
E9682 | Rolo compactador liso tandem vibratório autopropelido de 1,6 t - 18 kW | 299888.9812 | 29.9889 | 5.7822 | 0 | 29.9889 | 26.2527 | 32.2337 | 124.2464 | 68.0048
E9683 | Martelete perfurador/rompedor elétrico - 0,90 kW | 5350.0158 | 0.7133 | 0.11 | 0 | 0.7133 | 0 | 0 | 1.5366 | 0.8233
E9684 | Veículo leve picape média 4 x 4 com cabine dupla com capacidade de 1,10 t - 152,25 kW | 281634.9045 | 16.8981 | 5.2131 | 2.1123 | 16.8981 | 41.1212 | 28.934 | 111.1768 | 53.1575
E9685 | Rolo compactador pé de carneiro vibratório autopropelido por pneus de 11,6 t - 82 kW | 738522.047 | 59.0818 | 13.67 | 0 | 59.0818 | 70.8716 | 32.2337 | 234.9389 | 104.9855
E9689 | Usina de asfalto a quente gravimétrica com capacidade de 100/140 t/h - 260 kW | 8256130.6406 | 722.4114 | 159.1885 | 0 | 928.8147 | 0 | 39.0251 | 1849.4397 | 920.625
E9691 | Guincho tracionador de cordoalhas - 7,50 kW | 398179.2109 | 35.3937 | 7.5068 | 0 | 22.1211 | 0 | 28.2909 | 93.3125 | 71.1914
E9692 | Caldeira para aquecimento e injeção de cera - 1 kW | 123092.5739 | 18.4639 | 2.5316 | 0 | 6.1546 | 0 | 28.2909 | 55.441 | 49.2864
E9694 | Misturador de argamassa de alta turbulência com capacidade de 220 l - 13 kW | 36332.5441 | 5.8132 | 0.7846 | 0 | 5.0866 | 0 | 28.2909 | 39.9753 | 34.8887
E9697 | Minicarregadeira de pneus com vassoura de 1,68 m - 45,50 kW | 430097.4991 | 37.6335 | 8.2928 | 0 | 37.6335 | 61.4455 | 32.2337 | 177.239 | 78.16
E9699 | Trituradora de galhos e troncos rebocável com capacidade de até 350 mm de diâmetro com guincho - 96,94 kW | 444990.1294 | 50.0614 | 8.58 | 0 | 55.6238 | 78.5476 | 28.2909 | 221.1037 | 86.9323
E9700 | Fresadora a frio - 155 kW | 4110211.1263 | 479.5246 | 84.5333 | 0 | 685.0352 | 150.7102 | 39.0251 | 1438.8284 | 603.083
E9701 | Jateador pressurizado multiabrasivo com capacidade de 280 l | 29241.7887 | 2.6318 | 0.5413 | 0 | 2.6318 | 0 | 28.2909 | 34.0958 | 31.464
E9703 | Fábrica de pré-moldado de concreto para mourão - 2,20 kW | 14847.6036 | 1.9797 | 0.3054 | 0 | 1.4848 | 0 | 0 | 3.7699 | 2.2851
E9704 | Batelão sem propulsão montado na obra com capacidade de 66 m³ | 230837.3357 | 9.893 | 3.8998 | 0 | 16.4884 | 0 | 30.0416 | 60.3228 | 43.8344
E9705 | Misturador de lama bentonítica - 4 kW | 19075.9291 | 3.0521 | 0.4119 | 0 | 2.6706 | 0 | 28.2909 | 34.4255 | 31.7549
E9706 | Martelete perfurador/rompedor a ar comprimido de 28 kg para concreto com capacidade de 1.230 gpm | 16999.7991 | 2.2666 | 0.3496 | 0 | 2.2666 | 0 | 28.2909 | 33.1737 | 30.9071
E9707 | Desarenador - 15 kW | 15072.0523 | 1.2058 | 0.279 | 0 | 1.2058 | 0 | 28.2909 | 30.9815 | 29.7757
E9708 | Microtrator com roçadeira - 10 kW | 56200.367 | 5.62 | 1.0836 | 0 | 4.9175 | 8.1027 | 28.2909 | 48.0147 | 34.9945
E9710 | Socadora automática de linha - 253 kW | 38173902.0701 | 1526.9561 | 647.7157 | 0 | 1526.9561 | 163.9986 | 78.0502 | 3943.6767 | 2252.722
E9712 | Reguladora e distribuidora de lastro - 300 kW | 16758449.5402 | 670.338 | 284.349 | 0 | 670.338 | 194.4648 | 78.0502 | 1897.54 | 1032.7372
E9714 | Bate-estaca com martelo hidráulico - 450 kW | 3373995.4584 | 449.8661 | 69.3918 | 0 | 337.3995 | 316.0053 | 32.2337 | 1204.8964 | 551.4916
E9716 | Conjunto bomba e macaco hidráulico para protensão com capacidade de 590 kN - 3,70 kW | 16237.3253 | 0.9278 | 0.2862 | 0 | 0.9278 | 0 | 39.0251 | 41.1669 | 40.2391
E9717 | Máquina policorte - 2,20 kW | 1278.9091 | 0.1151 | 0.0237 | 0 | 0.0639 | 0 | 0 | 0.2027 | 0.1388
E9718 | Pórtico duplo de descarga e posicionamento de dormente - 89 kW | 16632067.0421 | 665.2827 | 282.2046 | 0 | 498.962 | 57.6912 | 78.0502 | 1582.1907 | 1025.5375
E9719 | Talha manual com capacidade de 3 t | 8483.7331 | 0.7541 | 0.1599 | 0 | 0.4713 | 0 | 0 | 1.3853 | 0.914
E9720 | Conjunto bomba e macaco hidráulico para protensão com capacidade de 250 kN - 3,70 kW | 12832.7313 | 0.7333 | 0.2262 | 0 | 0.7333 | 0 | 39.0251 | 40.7179 | 39.9846
E9721 | Conjunto bomba e macaco hidráulico para protensão com capacidade de 1.150 kN - 5 kW | 26712.965 | 1.5265 | 0.4709 | 0 | 1.5265 | 0 | 39.0251 | 42.549 | 41.0225
E9722 | Conjunto bomba e macaco hidráulico para protensão com capacidade de 2.000 kN - 5 kW | 42601.1624 | 2.4344 | 0.751 | 0 | 2.4344 | 0 | 39.0251 | 44.6449 | 42.2105
E9723 | Conjunto bomba e macaco hidráulico para protensão com capacidade de 2.500 kN - 7 kW | 50283.3409 | 2.8733 | 0.8864 | 0 | 2.8733 | 0 | 39.0251 | 45.6581 | 42.7848
E9724 | Conjunto bomba e macaco hidráulico para protensão com capacidade de 4.000 kN - 10 kW | 53775.2278 | 3.0729 | 0.948 | 0 | 3.0729 | 0 | 39.0251 | 46.1189 | 43.046
E9725 | Conjunto bomba e macaco hidráulico para protensão com capacidade de 5.400 kN - 10 kW | 57441.732 | 3.2824 | 1.0126 | 0 | 3.2824 | 0 | 39.0251 | 46.6025 | 43.3201
E9726 | Bate-estaca Strauss - 15 kW | 125474.1249 | 16.7299 | 2.5806 | 0 | 12.5474 | 10.5335 | 32.2337 | 74.6251 | 51.5442
E9727 | Posicionadora de trilhos - 7,40 kW | 855503.7955 | 48.8859 | 15.0813 | 0 | 42.7752 | 4.7968 | 0 | 111.5392 | 63.9672
E9728 | Tirefonadora/parafusadora portátil - 3,10 kW | 48862.9257 | 3.909 | 0.9045 | 0 | 3.909 | 4.6644 | 0 | 13.3869 | 4.8135
E9729 | Equipamento para pintura eletrostática com cabine simples de 5,50 kW e estufa de 2x120.000 kCal | 128232.014 | 9.7701 | 2.3547 | 0 | 9.7701 | 0 | 0 | 21.8949 | 12.1248
E9730 | Grupo vibrador com gerador - 2,80 kW | 89211.4307 | 12.4896 | 1.9265 | 0 | 8.9211 | 4.213 | 0 | 27.5502 | 14.4161
E9731 | Máquina de furar dormente portátil - 1,50 kW | 93367.3089 | 7.4694 | 1.7282 | 0 | 7.4694 | 2.257 | 0 | 18.924 | 9.1976
E9732 | Máquina para furar dormente - 6,70 kW | 75504.7115 | 6.0404 | 1.3976 | 0 | 6.0404 | 10.0811 | 0 | 23.5595 | 7.438
E9733 | Máquina tirefonadora e parafusadora - 6,70 kW | 88782.4461 | 7.1026 | 1.6434 | 0 | 7.1026 | 10.0811 | 0 | 25.9297 | 8.746
E9734 | Bomba projetora de argamassa com capacidade de 2 m³/h - 5,50 kW | 118130.7278 | 13.5007 | 2.3428 | 0 | 11.8131 | 0 | 28.2909 | 55.9475 | 44.1344
E9735 | Máquina para serrar trilho - 5,00 kW | 36240.855 | 2.8993 | 0.6708 | 0 | 2.8993 | 7.5232 | 0 | 13.9926 | 3.5701
E9736 | Máquina para furar trilho - 1,20 kW | 45110.6474 | 3.6089 | 0.835 | 0 | 3.6089 | 1.8056 | 0 | 9.8584 | 4.4439
E9737 | Conjunto para pré-aquecimento de trilho em solda aluminotérmica | 4193.7367 | 0.5592 | 0.0863 | 0 | 0.5592 | 0 | 0 | 1.2047 | 0.6455
E9738 | Máquina de esmerilhar topo e lateral de boleto - 5,20 kW | 79224.3261 | 6.3379 | 1.4664 | 0 | 6.3379 | 7.8241 | 0 | 21.9663 | 7.8043
E9742 | Trator agrícola sobre pneus com roçadeira articulada e capacidade de 1,12 m - 77 kW | 728218.811 | 72.8219 | 14.041 | 0 | 63.7191 | 74.8689 | 28.2909 | 253.7418 | 115.1538
E9745 | Trator agrícola sobre pneus com roçadeira de arraste e capacidade de 1,50 m - 77 kW | 387799.8017 | 38.78 | 7.4773 | 0 | 33.9325 | 74.8689 | 28.2909 | 183.3496 | 74.5482
E9746 | Conjunto bomba e prensa para luva de emenda de 25 mm | 26096.0891 | 2.0877 | 0.483 | 0 | 1.3048 | 0 | 28.2909 | 32.1664 | 30.8616
E9747 | Conjunto bomba e prensa para luva de emenda de 32 mm | 27400.8842 | 2.1921 | 0.5072 | 0 | 1.37 | 0 | 28.2909 | 32.3602 | 30.9902
E9748 | Rosqueadeira para rosca cônica - 0,75 kW | 6067.6216 | 0.3467 | 0.107 | 0 | 0.3467 | 0 | 28.2909 | 29.0913 | 28.7446
E9749 | Jateador portátil multiabrasivo com capacidade de 300 kg | 9459.8724 | 0.8514 | 0.1751 | 0 | 0.8514 | 0 | 28.2909 | 30.1688 | 29.3174
E9750 | Bomba de injeção de argamassa com capacidade de 50 l/min | 49899.5277 | 4.99 | 0.9621 | 0 | 4.3662 | 0 | 0 | 10.3183 | 5.9521
E9753 | Grupo gerador - 23 kVA | 90200.2626 | 6.314 | 1.6696 | 0 | 4.51 | 18.4742 | 0 | 30.9678 | 7.9836
E9754 | Grupo gerador - 68 kVA | 110416.0617 | 7.7291 | 2.0438 | 0 | 5.5208 | 55.4225 | 0 | 70.7162 | 9.7729
E9755 | Bomba de alta pressão para jet grouting de até 45 MPa - 150 kW | 1861511.547 | 148.9209 | 34.4566 | 0 | 148.9209 | 153.9513 | 28.2909 | 514.5406 | 211.6684
E9756 | Calandra para chapas de aço até 25 mm - 22 kW | 1122682.5135 | 44.9073 | 19.0491 | 0 | 39.2939 | 0 | 28.2909 | 131.5412 | 92.2473
E9758 | Vibroacabadora de asfalto sobre pneus - 97 kW | 1213097.2988 | 121.3097 | 23.39 | 0 | 136.4734 | 99.5552 | 39.0251 | 419.7534 | 183.7248
E9759 | Guincho de alavanca com capacidade de 5,4 t | 6979.8759 | 0.698 | 0.1316 | 0 | 0.3878 | 0 | 0 | 1.2174 | 0.8296
E9760 | Perfuratriz manual para coroa diamantada - 1,60 kW | 21341.5181 | 2.8455 | 0.4389 | 0 | 2.8455 | 0 | 0 | 6.1299 | 3.2844
E9761 | Guincho de coluna com capacidade de 200 kg - 0,92 kW | 5712.2607 | 0.5078 | 0.1077 | 0 | 0.3808 | 0 | 0 | 0.9963 | 0.6155
E9762 | Rolo compactador de pneus autopropelido de 27 t - 85 kW | 978167.1281 | 97.8167 | 18.8603 | 0 | 97.8167 | 59.6899 | 32.2337 | 306.4173 | 148.9107
E9763 | Grupo gerador - 40 kVA | 94057.7228 | 6.584 | 1.741 | 0 | 4.7029 | 32.8429 | 0 | 45.8708 | 8.325
E9764 | Grupo gerador - 7,2 kVA | 6878.138 | 0.6018 | 0.1326 | 0 | 0.4299 | 10.0596 | 0 | 11.2239 | 0.7344
E9765 | Grupo gerador - 569 kVA | 432112.616 | 30.2479 | 7.9984 | 0 | 21.6056 | 466.9856 | 0 | 526.8375 | 38.2463
E9766 | Prensa hidráulica para fabricação de blocos pré-moldados - 20 kW | 691294.8583 | 46.9093 | 12.1865 | 0 | 39.5026 | 0 | 28.2909 | 126.8893 | 87.3867
E9767 | Compressor de ar portátil de 9,44 l/s (20 PCM) a gasolina - 5,22 kW | 13627.9058 | 1.0902 | 0.2523 | 0 | 1.0902 | 9.8177 | 0 | 12.2504 | 1.3425
E9768 | Compressor de ar portátil de 373,78 l/s (792 PCM) - 213,30 kW | 630214.6995 | 50.4172 | 11.6653 | 0 | 50.4172 | 195.8747 | 0 | 308.3744 | 62.0825
E9769 | Cunha hidráulica com três cilindros e acessórios com capacidade de 3.000 kN - 5,60 kW | 284239.5548 | 37.8986 | 5.8459 | 0 | 37.8986 | 5.7475 | 28.2909 | 115.6815 | 72.0354
E9770 | Retroescavadeira de pneus com caçamba de escavação trapezoidal ou triangular com seção de corte inferior a 0,10 m² - 58 kW | 488158.4358 | 35.9696 | 9.1151 | 0 | 35.9696 | 40.7296 | 32.2337 | 154.0176 | 77.3184
E9771 | Retroescavadeira de pneus com caçamba de escavação trapezoidal ou triangular com seção de corte de 0,10 a 0,15 m² - 58 kW | 488158.4358 | 35.9696 | 9.1151 | 0 | 35.9696 | 40.7296 | 32.2337 | 154.0176 | 77.3184
E9772 | Retroescavadeira de pneus com caçamba de escavação trapezoidal ou triangular com seção de corte de 0,15 a 0,20 m² - 58 kW | 488158.4358 | 35.9696 | 9.1151 | 0 | 35.9696 | 40.7296 | 32.2337 | 154.0176 | 77.3184
E9773 | Retroescavadeira de pneus com caçamba de escavação trapezoidal ou triangular com seção de corte de 0,20 a 0,30 m² - 58 kW | 488158.4358 | 35.9696 | 9.1151 | 0 | 35.9696 | 40.7296 | 32.2337 | 154.0176 | 77.3184
E9774 | Retroescavadeira de pneus com caçamba de escavação trapezoidal ou triangular com seção de corte de 0,30 a 0,50 m² - 58 kW | 488158.4358 | 35.9696 | 9.1151 | 0 | 35.9696 | 40.7296 | 32.2337 | 154.0176 | 77.3184
E9775 | Escavadeira hidráulica com martelo hidráulico de 1.700 kg - 103 kW | 1936594.589 | 221.3251 | 38.4068 | 0 | 276.6564 | 72.3301 | 32.2337 | 640.9521 | 291.9656
E9776 | Grupo gerador - 174 kVA | 195319.0353 | 13.6723 | 3.6154 | 0 | 9.766 | 142.6615 | 0 | 169.7152 | 17.2877
E9777 | Extrusora de barreira de concreto - 74 kW | 5797343.3873 | 405.814 | 107.3088 | 0 | 521.7609 | 59.96 | 32.2337 | 1127.0774 | 545.3565
E9778 | Grupo gerador - 338 kVA | 262454.6706 | 18.3718 | 4.858 | 0 | 13.1227 | 277.1123 | 0 | 313.4648 | 23.2298
E9779 | Grupo gerador - 113 kVA | 128253.2706 | 8.9777 | 2.374 | 0 | 6.4127 | 92.3708 | 0 | 110.1352 | 11.3517
E9780 | Misturador automático para grauteamento com capacidade de 20 m³/h - 7 kW | 284034.8792 | 45.4456 | 6.1337 | 0 | 45.4456 | 7.1844 | 28.2909 | 132.5002 | 79.8702
E9781 | Misturador com bomba para grauteamento tipo Flex E ou similar - 25 kW | 681877.5775 | 109.1004 | 14.7251 | 0 | 109.1004 | 0 | 28.2909 | 261.2168 | 152.1164
E9782 | Perfuratriz pneumática com avanço de coluna de 33,5 kg com capacidade de 2.280 gpm | 54082.9996 | 7.2111 | 1.1123 | 0 | 7.2111 | 0 | 28.2909 | 43.8254 | 36.6143
E9784 | Plataforma autopropelida com alcance de 12 m com capacidade de 700 kg - 24 kW | 685041.982 | 68.5042 | 13.2085 | 0 | 68.5042 | 19.4465 | 28.2909 | 197.9543 | 110.0036
E9785 | Guindaste móvel sobre pneus com 2 eixos com capacidade máxima de 55 t - 186 kW | 3014419.8574 | 150.721 | 53.1399 | 21.5316 | 193.7841 | 50.2367 | 33.0785 | 502.4918 | 258.471
E9786 | Guincho elétrico para lançamento de embarcações com capacidade de 30 t - 66 kW | 55916.9063 | 5.5917 | 1.0542 | 0 | 3.1065 | 0 | 32.2337 | 41.9861 | 38.8796
E9788 | Misturador de argamassa com capacidade de 0,250 m³ - 3,70 kW | 26697.2676 | 4.2716 | 0.5765 | 0 | 4.2716 | 3.7975 | 28.2909 | 41.2081 | 33.139
E9789 | Carro manual modelo plataforma de 150 x 80 cm com capacidade de 800 kg | 1558.8 | 0.2806 | 0.0337 | 0 | 0.1559 | 0 | 0 | 0.4702 | 0.3143
E9790 | Bomba para concreto projetado via úmida com capacidade de 10 m³/h - 14,70 kW | 408531.286 | 46.6893 | 8.1021 | 0 | 46.6893 | 15.0872 | 39.0251 | 155.593 | 93.8165
E9791 | Bomba pneumática para injeção de resina com capacidade de 0,18 m³/h | 52743.5843 | 5.2744 | 1.017 | 0 | 4.6151 | 0 | 0 | 10.9065 | 6.2914
E9793 | Robot para concreto projetado com capacidade de 30 m³/h - 70 kW - com compressor diesel | 5554492.2824 | 634.7991 | 110.1575 | 0 | 634.7991 | 71.8439 | 39.0251 | 1490.6247 | 783.9817
E9795 | Perfuratriz de superfície sobre pneus com martelo de topo e controle remoto via rádio - 60 kW | 2284467.8112 | 182.7574 | 42.2855 | 0 | 182.7574 | 48.6162 | 32.2337 | 488.6502 | 257.2766
E9797 | Jumbo eletro-hidráulico com 3 braços - 155 kW/237 kW | 14399900.6265 | 822.8515 | 253.8497 | 0 | 1028.5643 | 175.8286 | 39.0251 | 2320.1192 | 1115.7263
E9798 | Perfuratriz hidráulica rotopercussiva - 123 kW | 2454270.13 | 196.3416 | 45.4285 | 0 | 196.3416 | 99.6632 | 32.2337 | 570.0086 | 274.0038
E9013 | Caminhão tanque de asfalto com capacidade de 31.000 l - 368 kW | [7 empty] | 688.2427 | 172.5383
A9335 | Cavalo mecânico estradeiro 8 x 2, PBT 29.000 kg - 368 kW - condição de trabalho severa - motorista de veículo especial | 1110019.6997 | 66.6012 | 20.5465 | 8.3251 | 99.9018 | 377.6939 | 33.0785 | 606.147 | 128.5513
A9364 | Tanque isotérmico de asfalto com capacidade de 31.000 l | 285814.88 | 38.1087 | 5.8783 | 0 | 38.1087 | 0 | 0 | 82.0957 | 43.987
E9018 | Cavalo mecânico com dolly intermediário e semirreboque de 4 eixos com capacidade de 52 t - 364 kW | [7 empty] | 557.7656 | 160.3196
A9324 | Cavalo mecânico estradeiro 6 x 4, PBT 23.000 kg - 364 kW - motorista de veículo especial | 952514.5298 | 47.6257 | 17.1413 | 6.9454 | 71.4386 | 275.2757 | 33.0785 | 451.5052 | 104.7909
A9355 | Semirreboque com 4 eixos | 473416 | 37.8733 | 8.7629 | 0 | 42.6074 | 0 | 0 | 89.2436 | 46.6362
A9382 | Dolly intermediário com 2 eixos para semirreboque | 90270 | 7.2216 | 1.6709 | 0 | 8.1243 | 0 | 0 | 17.0168 | 8.8925
E9027 | Caminhão distribuidor de cimento e cal com capacidade de 15 m³ - 210 kW | [7 empty] | 430.8245 | 154.4916
A9333 | Caminhão plataforma 8 x 4, PBT 29.000 kg e distância entre eixos 4,6 m - 210 kW - motorista de veículo especial | 753737.5731 | 37.6869 | 13.5641 | 5.496 | 56.5303 | 158.8129 | 33.0785 | 305.1687 | 89.8255
A9365 | Distribuidor de cimento e cal montado sobre chassi com capacidade de 15 m³ | 542130.527 | 54.2131 | 10.453 | 0 | 60.9897 | 0 | 0 | 125.6558 | 64.6661
E9037 | Plataforma de inspeção sob pontes montada em caminhão com capacidade de 500 kg e alcance de 15 m - 236 kW | [7 empty] | 1212.6503 | 511.9359
A9334 | Caminhão plataforma 8 x 2, PBT 29.000 kg e distância entre eixos 4,8 m - 236 kW - condição de trabalho severa - motorista de veículo especial | 772957.1329 | 46.3774 | 14.3074 | 5.7972 | 69.5661 | 242.2167 | 33.0785 | 411.3433 | 99.5605
A9378 | Plataforma telescópica para inspeção de pontes montada sobre chassi com capacidade de 500 kg | 3457169.3523 | 345.7169 | 66.6585 | 0 | 388.9316 | 0 | 0 | 801.307 | 412.3754
E9041 | Caminhão guindauto com capacidade de elevação de 11,9 t e carroceria de 11,5 t - 188 kW | [7 empty] | 395.387 | 120.9304
A9313 | Caminhão plataforma 6 x 2, PBT 23.000 kg e distância entre eixos 5,2 m - 188 kW - motorista de veículo especial | 660917.9006 | 33.0459 | 11.8938 | 4.8192 | 49.5688 | 192.9523 | 33.0785 | 325.3585 | 82.8374
A9351 | Carroceria de madeira com capacidade de 11,5 t | 34102 | 3.4102 | 0.6575 | 0 | 3.4102 | 0 | 0 | 7.4779 | 4.0677
A9373 | Guindaste articulado montado sobre chassi com capacidade máxima de elevação de 11,9 t | 285253.2 | 28.5253 | 5.5 | 0 | 28.5253 | 0 | 0 | 62.5506 | 34.0253
E9082 | Bate-estaca hidráulico para defensas montado em caminhão guindauto com capacidade de 6,2 t e carroceria de 5 t - 152 kW | [7 empty] | 394.4172 | 155.4109
A9305 | Caminhão plataforma 4 x 2, PBT 15.000 kg e distância entre eixos 4,8 m - 152 kW - motorista de veículo especial | 440945.304 | 22.0473 | 7.9352 | 3.2152 | 33.0709 | 156.004 | 33.0785 | 255.3511 | 66.2762
A9348 | Carroceria de madeira com capacidade de 5 t | 25897.5043 | 2.5898 | 0.4993 | 0 | 2.5898 | 0 | 0 | 5.6789 | 3.0891
A9372 | Guindaste articulado montado sobre chassi com capacidade máxima de elevação de 6,2 t | 267801 | 26.7801 | 5.1635 | 0 | 26.7801 | 0 | 0 | 58.7237 | 31.9436
A9379 | Bate-estaca hidráulico para defensas metálicas montada sobre chassi | 205615 | 21.8466 | 3.9645 | 0 | 20.5615 | 0 | 28.2909 | 74.6635 | 54.102
E9097 | Caminhão de resgate de veículos leves com plataforma com capacidade de 5 t - 129 kW | [7 empty] | 267.3014 | 83.3554
A9326 | Caminhão plataforma 4 x 2, PBT 10.800 kg e distância entre eixos 4,6 m - 129 kW - motorista de veículo especial | 491611.9511 | 29.4967 | 9.0997 | 3.6871 | 44.2451 | 132.3981 | 33.0785 | 252.0052 | 75.362
A9374 | Plataforma hidráulica para resgate de veículos montada sobre chassi com capacidade de 5 t | 81142.7 | 6.4914 | 1.502 | 0 | 7.3028 | 0 | 0 | 15.2962 | 7.9934
E9098 | Caminhão de resgate de veículos de porte médio com capacidade do guincho de 20 t - 236 kW | [7 empty] | 418.7814 | 106.8003
A9306 | Caminhão plataforma 4 x 2, PBT 16.000 kg e distância entre eixos 3,6 m - 236 kW - motorista de veículo especial | 676007.1919 | 33.8004 | 12.1653 | 4.9292 | 50.7005 | 242.2167 | 33.0785 | 376.8906 | 83.9734
A9375 | Guincho rebocador para resgate de veículos montada sobre chassi com capacidade de 20 t | 338913.5033 | 16.9457 | 5.8812 | 0 | 19.0639 | 0 | 0 | 41.8908 | 22.8269
E9099 | Caminhão de resgate de veículos pesados com dois guinchos com capacidade de 35 t - 265 kW | [7 empty] | 566.346 | 165.9023
A9320 | Caminhão plataforma 6 x 4, PBT 23.000 kg e distância entre eixos 4,8 m - 265 kW - motorista de veículo especial | 799089.8397 | 39.9545 | 14.3803 | 5.8267 | 59.9317 | 271.9806 | 33.0785 | 425.1523 | 93.24
A9376 | Guincho rebocador para resgate de veículos montada sobre chassi com capacidade de 35 t | 609168.2223 | 60.9168 | 11.7455 | 0 | 68.5314 | 0 | 0 | 141.1937 | 72.6623
E9100 | Cavalo mecânico sem reboque - 272 kW | [7 empty] | 332.4114 | 79.9843
A9310 | Cavalo mecânico 4 x 2, PBT 16.000 kg - 272 kW - motorista de veículo especial | 623021.2334 | 31.1511 | 11.2118 | 4.5429 | 46.7266 | 205.7005 | 33.0785 | 332.4114 | 79.9843
E9114 | Painel com seta luminosa para montagem em caminhão | [7 empty] | 6.8678 | 4.6584
A9380 | Painel com seta luminosa montado sobre chassi | 35349.6641 | 3.9768 | 0.6816 | 0 | 2.2094 | 0 | 0 | 6.8678 | 4.6584
E9115 | Amortecedor retrátil (AMC) para montagem em caminhão | [7 empty] | 106.4502 | 57.4262
A9381 | Amortecedor retrátil montado em caminhão | 435768.9021 | 49.024 | 8.4022 | 0 | 49.024 | 0 | 0 | 106.4502 | 57.4262
E9145 | Caminhão basculante para concreto com capacidade de 10 m³ - 210 kW | [7 empty] | 322.3474 | 97.3566
A9316 | Caminhão plataforma 8 x 4, PBT 29.000 kg e distância entre eixos 4,6 m - 210 kW - motorista de caminhão | 753737.5731 | 37.6869 | 13.5641 | 5.496 | 56.5303 | 158.8129 | 30.3804 | 302.4706 | 87.1274
A9340 | Caçamba basculante para concreto com capacidade de 10 m³ | 85756.5 | 8.5757 | 1.6535 | 0 | 9.6476 | 0 | 0 | 19.8768 | 10.2292
E9146 | Caminhão silo com capacidade de 30 m³ - 368 kW | [7 empty] | 667.4001 | 161.8708
A9335 | Cavalo mecânico estradeiro 8 x 2, PBT 29.000 kg - 368 kW - condição de trabalho severa - motorista de veículo especial | 1110019.6997 | 66.6012 | 20.5465 | 8.3251 | 99.9018 | 377.6939 | 33.0785 | 606.147 | 128.5513
A9357 | Semirreboque silo para cimento com capacidade de 30 m³ | 279335.5 | 27.9336 | 5.3859 | 0 | 27.9336 | 0 | 0 | 61.2531 | 33.3195
E9169 | Cavalo mecânico com dolly pneumático de 4 eixos e mesas de giro com capacidade de 56 t - 364 kW | [7 empty] | 687.2822 | 228.0013
A9324 | Cavalo mecânico estradeiro 6 x 4, PBT 23.000 kg - 364 kW - motorista de veículo especial | 952514.5298 | 47.6257 | 17.1413 | 6.9454 | 71.4386 | 275.2757 | 33.0785 | 451.5052 | 104.7909
A9385 | Conjunto de duas mesas de giro para quinta roda ou reboque com capacidade de 100 t cada | 749824.5454 | 59.986 | 13.8793 | 0 | 67.4842 | 0 | 0 | 141.3495 | 73.8653
A9389 | Dolly pneumático com capacidade de 48 t e 4 eixos | 500915.527 | 40.0732 | 9.2719 | 0 | 45.0824 | 0 | 0 | 94.4275 | 49.3451
E9170 | Cavalo mecânico com dois dollys pneumáticos de 3 e 4 eixos e mesas de giro com capacidade de 77 t - 364 kW | [7 empty] | 771.4197 | 271.7174
A9385 | Conjunto de duas mesas de giro para quinta roda ou reboque com capacidade de 100 t cada | 749824.5454 | 59.986 | 13.8793 | 0 | 67.4842 | 0 | 0 | 141.3495 | 73.8653
A9386 | Cavalo mecânico estradeiro 6 x 4, CMT 150.000 kg - 364 kW - motorista de veículo especial | 1030016.9241 | 51.5008 | 18.536 | 7.5105 | 77.2513 | 275.2757 | 33.0785 | 463.1528 | 110.6258
A9387 | Dolly pneumático com capacidade de 28,5 t e 3 eixos | 384540.9971 | 30.7633 | 7.1179 | 0 | 34.6087 | 0 | 0 | 72.4899 | 37.8812
A9389 | Dolly pneumático com capacidade de 48 t e 4 eixos | 500915.527 | 40.0732 | 9.2719 | 0 | 45.0824 | 0 | 0 | 94.4275 | 49.3451
E9171 | Cavalo mecânico com dois dollys pneumáticos de 4 e 5 eixos e mesas de giro com capacidade de 111 t - 440 kW | [7 empty] | 1495.523 | 606.6175
A9325 | Cavalo mecânico 8 x 8, PBT 26.000 kg - 440 kW - motorista de veículo especial | 5173759.1747 | 258.688 | 93.1061 | 37.7253 | 388.0319 | 332.7509 | 33.0785 | 1143.3807 | 422.5979
A9385 | Conjunto de duas mesas de giro para quinta roda ou reboque com capacidade de 100 t cada | 749824.5454 | 59.986 | 13.8793 | 0 | 67.4842 | 0 | 0 | 141.3495 | 73.8653
A9388 | Dolly pneumático com capacidade de 60 t e 5 eixos | 617290.0568 | 49.3832 | 11.426 | 0 | 55.5561 | 0 | 0 | 116.3653 | 60.8092
A9389 | Dolly pneumático com capacidade de 48 t e 4 eixos | 500915.527 | 40.0732 | 9.2719 | 0 | 45.0824 | 0 | 0 | 94.4275 | 49.3451
E9199 | Caminhão com sistema de hidrojateamento de alta pressão e vácuo para limpeza e desobstrução de bueiros com capacidade total de 15.600 l - 188 kW | [7 empty] | 412.2638 | 130.1108
A9299 | Equipamento com sistema de hidrojateamento de alta pressão e vácuo para limpeza e desobstrução de bueiros com diâmetro de até 1.500 mm com capacidade total de 15.600 l | 396318.634 | 39.6319 | 7.6415 | 0 | 39.6319 | 0 | 0 | 86.9053 | 47.2734
A9313 | Caminhão plataforma 6 x 2, PBT 23.000 kg e distância entre eixos 5,2 m - 188 kW - motorista de veículo especial | 660917.9006 | 33.0459 | 11.8938 | 4.8192 | 49.5688 | 192.9523 | 33.0785 | 325.3585 | 82.8374
E9201 | Caminhão basculante para rocha com capacidade de 12 m³ - 210 kW com periculosidade | [7 empty] | 353.2513 | 116.3804
A9327 | Caminhão plataforma 8 x 4, PBT 29.000 kg e distância entre eixos 4,6 m - 210 kW - motorista de caminhão com periculosidade | 753737.5731 | 37.6869 | 13.5641 | 5.496 | 56.5303 | 158.8129 | 37.3615 | 309.4517 | 94.1085
A9343 | Caçamba basculante para rocha com capacidade de 12 m³ | 155477.7308 | 19.1357 | 3.1362 | 0 | 21.5277 | 0 | 0 | 43.7996 | 22.2719
E9202 | Plataforma pantográfica montada em caminhão com capacidade de carga de 600 kg - 120 kW com periculosidade | [7 empty] | 339.7798 | 132.5899
A9300 | Caminhão plataforma 4 x 2, PBT 8.300 kg e distância entre eixos 3,9 m - 120 kW - motorista de veículo especial com periculosidade | 398720.8972 | 23.9233 | 7.3803 | 2.9904 | 35.8849 | 123.161 | 40.8691 | 234.209 | 75.1631
A9383 | Plataforma pantográfica hidráulica montada sobre chassi com capacidade de 600 kg - com periculosidade | 481440 | 48.144 | 9.2828 | 0 | 48.144 | 0 | 0 | 105.5708 | 57.4268
E9506 | Caminhão basculante com capacidade de 6 m³ - 136 kW | [7 empty] | 198.2847 | 77.8813
A9307 | Caminhão plataforma 4 x 2, PBT 16.000 kg e distância entre eixos 3,6 m - 136 kW - motorista de caminhão | 535581.1428 | 26.7791 | 9.6382 | 3.9053 | 40.1686 | 73.4645 | 30.3804 | 184.3361 | 70.703
A9338 | Caçamba basculante com capacidade de 6 m³ | 60180 | 6.018 | 1.1603 | 0 | 6.7703 | 0 | 0 | 13.9486 | 7.1783
E9508 | Caminhão carroceria com capacidade de 9 t - 136 kW | [7 empty] | 195.6023 | 76.6525
A9309 | Caminhão plataforma 4 x 2, PBT 16.000 kg e distância entre eixos 4,8 m - 136 kW - motorista de caminhão | 563268.6616 | 28.1634 | 10.1365 | 4.1072 | 42.2451 | 73.4645 | 30.3804 | 188.4971 | 72.7875
A9350 | Carroceria de madeira com capacidade de 9 t | 32402.1172 | 3.2402 | 0.6248 | 0 | 3.2402 | 0 | 0 | 7.1052 | 3.865
E9509 | Caminhão tanque distribuidor de asfalto com capacidade de 6.000 l - 7 kW/136 kW | [7 empty] | 333.1273 | 109.3198
A9323 | Caminhão plataforma 4 x 2, PBT 14.300 kg e distância entre eixos 4,8 m - 136 kW - condição de trabalho severa - motorista de caminhão | 534244.905 | 32.0547 | 9.8889 | 4.0068 | 48.082 | 139.5825 | 30.3804 | 263.9953 | 76.3308
A9363 | Tanque espargidor de asfalto com capacidade de 6.000 l - 7 kW | 214353.4148 | 28.5805 | 4.4085 | 0 | 28.5805 | 7.5625 | 0 | 69.132 | 32.989
E9520 | Caminhão com caçamba térmica com capacidade de 6 m³ - 136 kW | [7 empty] | 201.7718 | 79.6759
A9307 | Caminhão plataforma 4 x 2, PBT 16.000 kg e distância entre eixos 3,6 m - 136 kW - motorista de caminhão | 535581.1428 | 26.7791 | 9.6382 | 3.9053 | 40.1686 | 73.4645 | 30.3804 | 184.3361 | 70.703
A9339 | Caçamba térmica com capacidade de 6 m³ | 75225 | 7.5225 | 1.4504 | 0 | 8.4628 | 0 | 0 | 17.4357 | 8.9729
E9557 | Caminhão comboio com capacidade de 5.000 l - 136 kW (sem motorista) | [7 empty] | 272.8918 | 67.3024
A9294 | Caminhão plataforma 4 x 2, PBT 16.000 kg e distância entre eixos 4,8 m - 136 kW - condição de trabalho severa (sem motorista) | 563268.6616 | 33.7961 | 10.4261 | 4.2245 | 50.6942 | 139.5825 | 0 | 238.7234 | 48.4467
A9298 | Tanque para distribuição de combustíveis e lubrificantes com capacidade de 5.000 l | 191408.508 | 15.3127 | 3.543 | 0 | 15.3127 | 0 | 0 | 34.1684 | 18.8557
E9571 | Caminhão tanque com capacidade de 10.000 l - 188 kW | [7 empty] | 359.3914 | 98.078
A9332 | Caminhão plataforma 6 x 2, PBT 23.000 kg e distância entre eixos 4,8 m - 188 kW - condição de trabalho severa - motorista de caminhão | 664170.8409 | 39.8503 | 12.2938 | 4.9813 | 59.7754 | 192.9523 | 30.3804 | 340.2335 | 87.5058
A9360 | Tanque para transporte de água com capacidade de 10.000 l | 107321 | 8.5857 | 1.9865 | 0 | 8.5857 | 0 | 0 | 19.1579 | 10.5722
E9575 | Caminhão basculante com caçamba estanque com capacidade de 14 m³ - 210 kW | [7 empty] | 324.2141 | 98.3172
A9316 | Caminhão plataforma 8 x 4, PBT 29.000 kg e distância entre eixos 4,6 m - 210 kW - motorista de caminhão | 753737.5731 | 37.6869 | 13.5641 | 5.496 | 56.5303 | 158.8129 | 30.3804 | 302.4706 | 87.1274
A9345 | Caçamba basculante estanque com capacidade de 14 m³ | 93810.3719 | 9.381 | 1.8088 | 0 | 10.5537 | 0 | 0 | 21.7435 | 11.1898
E9579 | Caminhão basculante com capacidade de 10 m³ - 210 kW | [7 empty] | 312.1424 | 92.2444
A9293 | Caminhão plataforma 6 x 2, PBT 23.000 kg e distância entre eixos 3,6 m - 210 kW - motorista de caminhão | 685833.8543 | 34.2917 | 12.3422 | 5.0009 | 51.4375 | 158.8129 | 30.3804 | 292.2656 | 82.0152
A9342 | Caçamba basculante com capacidade de 10 m³ | 85756.5 | 8.5757 | 1.6535 | 0 | 9.6476 | 0 | 0 | 19.8768 | 10.2292
E9592 | Caminhão carroceria com capacidade de 15 t - 188 kW | [7 empty] | 281.697 | 85.4775
A9314 | Caminhão plataforma 6 x 2, PBT 23.000 kg e distância entre eixos 5,2 m - 188 kW - motorista de caminhão | 660917.9006 | 33.0459 | 11.8938 | 4.8192 | 49.5688 | 142.1754 | 30.3804 | 271.8835 | 80.1393
A9352 | Carroceria de madeira com capacidade de 15 t | 44753.4337 | 4.4753 | 0.8629 | 0 | 4.4753 | 0 | 0 | 9.8135 | 5.3382
E9600 | Caminhão betoneira com capacidade de 8 m³ - 236 kW | [7 empty] | 386.4727 | 120.7785
A9317 | Caminhão plataforma 8 x 2, PBT 29.000 kg e distância entre eixos 4,8 m - 236 kW - motorista de veículo especial | 772957.1329 | 38.6479 | 13.91 | 5.6361 | 57.9718 | 178.4755 | 33.0785 | 327.7198 | 91.2725
A9346 | Misturador de concreto para montagem em chassi de caminhão com capacidade de 8 m³ | 162482.6618 | 25.9972 | 3.5088 | 0 | 29.2469 | 0 | 0 | 58.7529 | 29.506
E9604 | Caminhão basculante para rocha com capacidade de 8 m³ - 210 kW | [7 empty] | 328.6416 | 100.3828
A9315 | Caminhão basculante 6 x 4, PBT 23.000 kg e distância entre eixos 3,6 m - 210 kW - motorista de caminhão | 799980.963 | 39.999 | 14.3963 | 5.8332 | 59.9986 | 158.8129 | 30.3804 | 309.4204 | 90.6089
A9341 | Caçamba basculante para rocha com capacidade de 8 m³ | 68230.1539 | 8.3976 | 1.3763 | 0 | 9.4473 | 0 | 0 | 19.2212 | 9.7739
E9605 | Caminhão tanque com capacidade de 6.000 l - 136 kW | [7 empty] | 280.1094 | 85.2233
A9323 | Caminhão plataforma 4 x 2, PBT 14.300 kg e distância entre eixos 4,8 m - 136 kW - condição de trabalho severa - motorista de caminhão | 534244.905 | 32.0547 | 9.8889 | 4.0068 | 48.082 | 139.5825 | 30.3804 | 263.9953 | 76.3308
A9358 | Tanque para transporte de água com capacidade de 6.000 l | 90270 | 7.2216 | 1.6709 | 0 | 7.2216 | 0 | 0 | 16.1141 | 8.8925
E9644 | Caminhão demarcador de faixas com sistema de pintura a frio - 28 kW/129 kW | [7 empty] | 458.4976 | 188.0041
A9302 | Caminhão plataforma 4 x 2, PBT 9.200 kg e distância entre eixos 4,6 m - 129 kW - motorista de caminhão | 435432.5168 | 26.126 | 8.0599 | 3.2657 | 39.1889 | 132.3981 | 30.3804 | 239.419 | 67.832
A9368 | Equipamento demarcador de faixas a frio montado sobre chassi com capacidade de 800 l - 28 kW | 731939.25 | 77.7685 | 14.1127 | 0 | 73.1939 | 25.7126 | 28.2909 | 219.0786 | 120.1721
E9645 | Caminhão demarcador de faixas com sistema de pintura a quente - 5 kW/30,10 kW/136 kW | [7 empty] | 700.3931 | 313.0584
A9328 | Compressor de ar portátil de 70,79 l/s (150 PCM) sem reboque - 30,10 kW | 150888.9522 | 12.0711 | 2.793 | 0 | 12.0711 | 27.641 | 0 | 54.5762 | 14.8641
A9331 | Caminhão plataforma 4 x 2, PBT 16.000 kg e distância entre eixos 4,8 m - 136 kW - condição de trabalho severa - motorista de caminhão | 563268.6616 | 33.7961 | 10.4261 | 4.2245 | 50.6942 | 139.5825 | 30.3804 | 269.1038 | 78.8271
A9369 | Equipamento demarcador de faixas a quente montado sobre chassi com capacidade de 500 l - 5,0 kW | 1522141.5062 | 161.7275 | 29.3488 | 0 | 152.2142 | 5.1317 | 28.2909 | 376.7131 | 219.3672
E9665 | Cavalo mecânico com semirreboque com capacidade de 20 t - 276 kW | [7 empty] | 422.2599 | 124.9094
A9318 | Cavalo mecânico 4 x 2, PBT 16.000 kg - 276 kW - motorista de veículo especial | 760405.7332 | 38.0203 | 13.6841 | 5.5446 | 57.0304 | 208.7256 | 33.0785 | 356.0835 | 90.3275
A9353 | Semirreboque com 2 eixos | 351050 | 28.084 | 6.4979 | 0 | 31.5945 | 0 | 0 | 66.1764 | 34.5819
E9666 | Cavalo mecânico com semirreboque com capacidade de 32 t - 302 kW | [7 empty] | 469.8103 | 139.0762
A9321 | Cavalo mecânico estradeiro 6 x 2, PBT 23.000 kg - 302 kW - motorista de veículo especial | 885579.4867 | 44.279 | 15.9367 | 6.4574 | 66.4185 | 228.3881 | 33.0785 | 394.5582 | 99.7516
A9354 | Semirreboque com 3 eixos | 399194 | 31.9355 | 7.3891 | 0 | 35.9275 | 0 | 0 | 75.2521 | 39.3246
E9667 | Caminhão basculante com capacidade de 14 m³ - 210 kW | [7 empty] | 323.4074 | 97.9021
A9316 | Caminhão plataforma 8 x 4, PBT 29.000 kg e distância entre eixos 4,6 m - 210 kW - motorista de caminhão | 753737.5731 | 37.6869 | 13.5641 | 5.496 | 56.5303 | 158.8129 | 30.3804 | 302.4706 | 87.1274
A9344 | Caçamba basculante com capacidade de 14 m³ | 90330.18 | 9.033 | 1.7417 | 0 | 10.1621 | 0 | 0 | 20.9368 | 10.7747
E9669 | Caminhão tanque com capacidade de 8.000 l - 136 kW | [7 empty] | 285.9342 | 88.1149
A9331 | Caminhão plataforma 4 x 2, PBT 16.000 kg e distância entre eixos 4,8 m - 136 kW - condição de trabalho severa - motorista de caminhão | 563268.6616 | 33.7961 | 10.4261 | 4.2245 | 50.6942 | 139.5825 | 30.3804 | 269.1038 | 78.8271
A9359 | Tanque para transporte de água com capacidade de 8.000 l | 94282 | 7.5426 | 1.7452 | 0 | 7.5426 | 0 | 0 | 16.8304 | 9.2878
E9670 | Usina móvel de lama asfáltica ou microrrevestimento com cavalo mecânico com capacidade de 12 m³ - 95,6 kW/276 kW | [7 empty] | 885.1359 | 297.6995
A9319 | Cavalo mecânico 6 x 2, PBT 23.000 kg - 276 kW - condição de trabalho severa - motorista de veículo especial | 833758.8136 | 50.0255 | 15.4329 | 6.2532 | 75.0383 | 283.2704 | 33.0785 | 463.0988 | 104.7901
A9367 | Usina de lama asfáltica ou microrrevestimento asfáltico rebocável com capacidade de 12 m³ - 95,6 kW | 1538109.527 | 125.8453 | 28.039 | 0 | 125.8453 | 103.2824 | 39.0251 | 422.0371 | 192.9094
E9672 | Caminhão basculante para rocha com capacidade de 12 m³ - 210 kW | [7 empty] | 346.2702 | 109.3993
A9316 | Caminhão plataforma 8 x 4, PBT 29.000 kg e distância entre eixos 4,6 m - 210 kW - motorista de caminhão | 753737.5731 | 37.6869 | 13.5641 | 5.496 | 56.5303 | 158.8129 | 30.3804 | 302.4706 | 87.1274
A9343 | Caçamba basculante para rocha com capacidade de 12 m³ | 155477.7308 | 19.1357 | 3.1362 | 0 | 21.5277 | 0 | 0 | 43.7996 | 22.2719
E9679 | Cavalo mecânico com dois reboques hidropneumáticos de 5 e 4 eixos e mesas de giro com capacidade de 130 t - 440 kW | [7 empty] | 1981.9748 | 860.8235
A9325 | Cavalo mecânico 8 x 8, PBT 26.000 kg - 440 kW - motorista de veículo especial | 5173759.1747 | 258.688 | 93.1061 | 37.7253 | 388.0319 | 332.7509 | 33.0785 | 1143.3807 | 422.5979
A9384 | Reboque hidropneumático com capacidade de 166 t e 4 eixos | 1808400.3742 | 144.672 | 33.4735 | 0 | 162.756 | 0 | 0 | 340.9015 | 178.1455
A9385 | Conjunto de duas mesas de giro para quinta roda ou reboque com capacidade de 100 t cada | 749824.5454 | 59.986 | 13.8793 | 0 | 67.4842 | 0 | 0 | 141.3495 | 73.8653
A9390 | Reboque hidropneumático com capacidade de 117 t e 5 eixos | 1890313.98 | 151.2251 | 34.9897 | 0 | 170.1283 | 0 | 0 | 356.3431 | 186.2148
E9680 | Caminhão tanque com capacidade de 13.000 l - 188 kW | [7 empty] | 360.8237 | 98.8684
A9332 | Caminhão plataforma 6 x 2, PBT 23.000 kg e distância entre eixos 4,8 m - 188 kW - condição de trabalho severa - motorista de caminhão | 664170.8409 | 39.8503 | 12.2938 | 4.9813 | 59.7754 | 192.9523 | 30.3804 | 340.2335 | 87.5058
A9361 | Tanque para transporte de água com capacidade de 13.000 l | 115345 | 9.2276 | 2.135 | 0 | 9.2276 | 0 | 0 | 20.5902 | 11.3626
E9686 | Caminhão guindauto com capacidade de elevação de 6,2 t e carroceria de 7 t - 136 kW | [7 empty] | 322.4614 | 110.9239
A9308 | Caminhão plataforma 4 x 2, PBT 16.000 kg e distância entre eixos 4,8 m - 136 kW - motorista de veículo especial | 563268.6616 | 28.1634 | 10.1365 | 4.1072 | 42.2451 | 139.5825 | 33.0785 | 257.3132 | 75.4856
A9349 | Carroceria de madeira com capacidade de 7 t | 29298.2986 | 2.9298 | 0.5649 | 0 | 2.9298 | 0 | 0 | 6.4245 | 3.4947
A9372 | Guindaste articulado montado sobre chassi com capacidade máxima de elevação de 6,2 t | 267801 | 26.7801 | 5.1635 | 0 | 26.7801 | 0 | 0 | 58.7237 | 31.9436
E9687 | Caminhão carroceria com capacidade de 5 t - 120 kW | [7 empty] | 172.5525 | 68.4929
A9303 | Caminhão plataforma 4 x 2, PBT 9.600 kg e distância entre eixos 3,9 m - 120 kW - motorista de caminhão | 407202.4266 | 24.4321 | 7.5373 | 3.054 | 36.6482 | 64.8216 | 30.3804 | 166.8736 | 65.4038
A9348 | Carroceria de madeira com capacidade de 5 t | 25897.5043 | 2.5898 | 0.4993 | 0 | 2.5898 | 0 | 0 | 5.6789 | 3.0891
E9690 | Caminhão guindauto com cesto aéreo simples e capacidade de elevação de 5,7 t e carroceria de 8,5 t - 136 kW | [7 empty] | 300.0378 | 98.7263
A9296 | Carroceria de madeira com capacidade de 8,5 t | 31594.5 | 3.1595 | 0.6092 | 0 | 3.1595 | 0 | 0 | 6.9282 | 3.7687
A9308 | Caminhão plataforma 4 x 2, PBT 16.000 kg e distância entre eixos 4,8 m - 136 kW - motorista de veículo especial | 563268.6616 | 28.1634 | 10.1365 | 4.1072 | 42.2451 | 139.5825 | 33.0785 | 257.3132 | 75.4856
A9329 | Cesto aéreo simples isolado com capacidade para 135 kg | 24327.765 | 2.4328 | 0.4691 | 0 | 2.4328 | 0 | 0 | 5.3347 | 2.9019
A9330 | Guindaste articulado montado sobre chassi com capacidade máxima de elevação de 5,7 t | 138915.5 | 13.8916 | 2.6785 | 0 | 13.8916 | 0 | 0 | 30.4617 | 16.5701
E9693 | Caminhão demarcador de faixas com sistema de pintura Spray - 129 kW | [7 empty] | 1050.132 | 528.917
A9322 | Caminhão plataforma 4 x 2, PBT 10.800 kg e distância entre eixos 4,0 m - 129 kW - condição de trabalho severa - motorista de caminhão | 455953.5294 | 34.1965 | 8.7914 | 3.5621 | 51.2948 | 132.3981 | 30.3804 | 260.6233 | 76.9304
A9370 | Equipamento demarcador de faixas sistema spray montado sobre chassi com capacidade 1.080 l | 3375220.8057 | 358.6172 | 65.0785 | 0 | 337.5221 | 0 | 28.2909 | 789.5087 | 451.9866
E9783 | Plataforma pantográfica montada em caminhão com capacidade de carga de 600 kg - 120 kW | [7 empty] | 331.9892 | 124.7993
A9301 | Caminhão plataforma 4 x 2, PBT 8.300 kg e distância entre eixos 3,9 m - 120 kW - motorista de veículo especial | 398720.8972 | 23.9233 | 7.3803 | 2.9904 | 35.8849 | 123.161 | 33.0785 | 226.4184 | 67.3725
A9377 | Plataforma pantográfica hidráulica montada sobre chassi com capacidade de 600 kg | 481440 | 48.144 | 9.2828 | 0 | 48.144 | 0 | 0 | 105.5708 | 57.4268
E9787 | Bomba para concreto com lança montada sobre chassi com capacidade de 50 m³/h - 136 kW | [7 empty] | 561.533 | 240.9704
A9308 | Caminhão plataforma 4 x 2, PBT 16.000 kg e distância entre eixos 4,8 m - 136 kW - motorista de veículo especial | 563268.6616 | 28.1634 | 10.1365 | 4.1072 | 42.2451 | 139.5825 | 33.0785 | 257.3132 | 75.4856
A9371 | Bomba para concreto com lança montada sobre chassi com capacidade de 50 m³/h | 1387349.6 | 138.735 | 26.7498 | 0 | 138.735 | 0 | 0 | 304.2198 | 165.4848
E9792 | Caminhão para hidrossemeadura com capacidade de 7.500 l - 77,2 kW/235 kW | [7 empty] | 607.2643 | 167.3632
A9297 | Caminhão plataforma 6 x 4, PBT 23.000 kg e distância entre eixos 4,2 m - 235 kW - condição de trabalho severa - motorista de caminhão | 671109.2086 | 40.2666 | 12.4222 | 5.0333 | 60.3998 | 241.1904 | 30.3804 | 389.6927 | 88.1025
A9362 | Tanque para hidrossemeadura com capacidade de 7.500 l - 77,2 kW | 517407.4997 | 41.3926 | 9.5772 | 0 | 46.5667 | 91.7442 | 28.2909 | 217.5716 | 79.2607