## Sheet1
Código | Descrição | Valor de Aquisição (R$) | Depreciação (R$/h) | Oportunidade de Capital (R$/h) | Seguros e Impostos (R$/h) | Manutenção (R$/h) | Operação (R$/h) | Mão de Obra de Operação (R$/h) | Custo Produtivo (R$/h) | Custo Improdutivo (R$/h)
E9001 | Conjunto vibratório para tubos de concreto com encaixe PB e 3 jogos de fôrmas - D = 0,60 m - 2,20 kW | 74076.4894 | 9.8769 | 1.5235 | 0 | 7.4076 | 0 | 0 | 18.808 | 11.4004
E9002 | Conjunto vibratório para tubos de concreto com encaixe PB e 3 jogos de fôrmas - D = 0,80 m - 2,20 kW | 97065.5936 | 12.9421 | 1.9963 | 0 | 9.7066 | 0 | 0 | 24.645 | 14.9384
E9003 | Conjunto vibratório para tubos de concreto com encaixe PB e 3 jogos de fôrmas - D = 1,00 m - 2,20 kW | 101489.1817 | 13.5319 | 2.0873 | 0 | 10.1489 | 0 | 0 | 25.7681 | 15.6192
E9004 | Conjunto vibratório para tubos de concreto com encaixe PB e 3 jogos de fôrmas - D = 1,20 m - 2,20 kW | 127927.1399 | 17.057 | 2.631 | 0 | 12.7927 | 0 | 0 | 32.4807 | 19.688
E9005 | Conjunto vibratório para tubos de concreto com encaixe PB e 3 jogos de fôrmas - D = 1,50 m - 2,20 kW | 151447.1353 | 20.193 | 3.1148 | 0 | 15.1447 | 0 | 0 | 38.4525 | 23.3078
E9006 | Equipamento para sondagem manual | 5420.0877 | 0.9214 | 0.117 | 0 | 0.542 | 0 | 0 | 1.5804 | 1.0384
E9007 | Bomba de pistão triplex com capacidade de 7,80 m³/h (130 l/min) - 8,20 kW | 168152.1244 | 16.8152 | 3.2422 | 0 | 14.7133 | 8.3789 | 0 | 43.1496 | 20.0574
E9008 | Transportador manual de tubos de concreto com capacidade de 1 t | 1704.5098 | 1.5341 | 0.0789 | 0 | 0.8523 | 0 | 0 | 2.4653 | 1.613
E9009 | Embarcação rebocadora - 268 kW | 660823.5252 | 7.5644 | 3.7986 | 0 | 16.8097 | 273.8478 | 136.0494 | 438.0699 | 147.4124
E9010 | Balança plataforma digital à bateria, com mesa de 75 x 75 cm e capacidade de 500 kg | 4708.6141 | 0.7063 | 0.0968 | 0 | 0.3924 | 0 | 0 | 1.1955 | 0.8031
E9011 | Carro manual modelo plataforma de 200 x 80 cm com capacidade de 800 kg | 1939.9208 | 0.3492 | 0.0419 | 0 | 0.194 | 0 | 0 | 0.5851 | 0.3911
E9014 | Deflectômetro de impacto (FWD) instalado em picape com reboque e faixa de carga de 7 a 120 kN - 147 kW | 2292474.306 | 183.3979 | 42.4337 | 0 | 114.6237 | 0 | 33.8747 | 374.33 | 259.7063
E9015 | Elevador de obra com capacidade de 1.000 kg - 9 kW | 68736.2523 | 5.4989 | 1.2723 | 0 | 4.8115 | 0 | 25.2481 | 36.8308 | 32.0193
E9016 | Usina misturadora móvel de reciclagem a frio com sistema de espuma de asfalto - 129,40 kW | 11252552.3175 | 1575.3573 | 242.9989 | 0 | 2025.4594 | 97.4278 | 40.2568 | 3981.5002 | 1858.613
E9017 | Escavadeira hidráulica sobre esteira com capacidade de 0,4 m³ - 64 kW | 669635.2552 | 55.1464 | 12.7595 | 0 | 55.1464 | 44.745 | 31.8536 | 199.6509 | 99.7595
E9020 | Recicladora a frio - 455 kW | 6685890.2778 | 936.0246 | 144.3818 | 0 | 1337.1781 | 489.398 | 40.2568 | 2947.2393 | 1120.6632
E9021 | Grupo gerador - 456 kVA | 348203.2073 | 24.3742 | 6.4452 | 0 | 17.4102 | 372.9643 | 0 | 421.1939 | 30.8194
E9022 | Pórtico metálico rolante com capacidade de 25 t - 30 kW | 725196.3159 | 36.2598 | 12.4291 | 0 | 28.2021 | 0 | 25.2481 | 102.1391 | 73.937
E9023 | Guindaste móvel sobre esteiras com dragline com capacidade de 1,9 a 2,3 m³ - 270 kW | 4099391.0011 | 159.4208 | 70.259 | 0 | 227.7439 | 72.603 | 40.2568 | 570.2835 | 269.9366
E9024 | Misturador de nata cimento - 1,50 kW | 9962.616 | 1.594 | 0.2151 | 0 | 1.3948 | 0 | 25.2481 | 28.452 | 27.0572
E9025 | Conjunto bomba e macaco hidráulico para protensão com capacidade de 7.000 kN - 15 kW | 108248.8509 | 6.1856 | 1.9083 | 0 | 6.1856 | 0 | 40.2568 | 54.5363 | 48.3507
E9026 | Bomba para injeção de nata de cimento com capacidade de 2 MPa - 2,20 kW | 36890.0296 | 3.689 | 0.7113 | 0 | 3.2279 | 0 | 0 | 7.6282 | 4.4003
E9028 | Bomba de alta pressão para hidrojateamento com capacidade de 18 MPa - 5,20 kW | 5703.5974 | 1.1407 | 0.132 | 0 | 1.2833 | 9.4227 | 25.2481 | 37.2268 | 26.5208
E9029 | Conjunto bomba e macaco hidráulico para protensão com capacidade de 8.000 kN - 20 kW | 137650.6341 | 7.8658 | 2.4266 | 0 | 7.8658 | 0 | 40.2568 | 58.415 | 50.5492
E9030 | Bomba de protensão com leitura digital para tensionamento de estais - 3 kW | 14922.5548 | 0.8527 | 0.2631 | 0 | 0.8527 | 0 | 0 | 1.9685 | 1.1158
E9031 | Elevador de cremalheira com cabine simples, com capacidade de 1.500 kg e altura de até 100 m - 15 kW | 337280.9909 | 26.9825 | 6.2431 | 0 | 23.6097 | 0 | 25.2481 | 82.0834 | 58.4737
E9032 | Equipamento para regulagem final de estais com até 37 cordoalhas - D = 15,7 mm - 20 kW | 78737.5068 | 4.4993 | 1.388 | 0 | 4.4993 | 0 | 40.2568 | 50.6434 | 46.1441
E9033 | Equipamento para regulagem final de estais de 38 a 55 cordoalhas - D = 15,7 mm - 30 kW | 112468.7412 | 6.4268 | 1.9827 | 0 | 6.4268 | 0 | 40.2568 | 55.0931 | 48.6663
E9034 | Equipamento para regulagem final de estais de 56 a 73 cordoalhas - D = 15,7 mm - 40 kW | 168663.2191 | 9.6379 | 2.9733 | 0 | 9.6379 | 0 | 40.2568 | 62.5059 | 52.868
E9035 | Equipamento para regulagem final de estais de 74 a 91 cordoalhas - D = 15,7 mm - 50 kW | 224858.3889 | 12.8491 | 3.9639 | 0 | 12.8491 | 0 | 40.2568 | 69.9189 | 57.0698
E9036 | Grua fixa para alturas de 60 a 102 m, com alcance de 60 m com capacidade de 1.500 kg na ponta da lança - 37 kW | 3806481.9774 | 148.0299 | 65.2389 | 0 | 169.177 | 0 | 40.2568 | 422.7026 | 253.5256
E9038 | Macaco hidráulico monocordoalha para tensionamento de estais - 3 kW | 18695.3281 | 1.0683 | 0.3296 | 0 | 1.0683 | 0 | 40.2568 | 42.723 | 41.6547
E9039 | Máquina de solda por termofusão para tubos PEAD com gerador de 4 kW | 115593.5371 | 15.4125 | 2.3774 | 0 | 15.4125 | 4.0873 | 40.2568 | 77.5465 | 58.0467
E9040 | Serra mármore - 1,45 kW | 464.8013 | 0.0418 | 0.0086 | 0 | 0.0232 | 0 | 0 | 0.0736 | 0.0504
E9042 | Trator sobre esteiras com lâmina - 97 kW | 1366330.4533 | 119.5539 | 26.3446 | 0 | 170.7913 | 73.0332 | 31.8536 | 421.5766 | 177.7521
E9043 | Embarcação de alumínio com comprimento de 6 m e motor de popa - 18,60 kW | 36874.4937 | 0.4221 | 0.212 | 0 | 0.469 | 38.5191 | 41.7512 | 81.3734 | 42.3853
E9044 | Central de concreto com capacidade de 150 m³/h - dosadora e misturadora | 2087059.5933 | 208.706 | 40.2411 | 0 | 182.6177 | 0 | 40.2568 | 471.8216 | 289.2039
E9045 | Conjunto bomba e macaco hidráulico para elevação com capacidade de 496 kN | 63275.7924 | 5.0621 | 1.1712 | 0 | 5.0621 | 5.9642 | 40.2568 | 57.5164 | 46.4901
E9046 | Conjunto bomba e macaco hidráulico para elevação com capacidade de 929 kN | 79965.627 | 6.3973 | 1.4802 | 0 | 6.3973 | 5.9642 | 40.2568 | 60.4958 | 48.1343
E9047 | Conjunto bomba e macaco hidráulico para elevação com capacidade de 1.390 kN | 122413.9121 | 9.7931 | 2.2659 | 0 | 9.7931 | 5.9642 | 40.2568 | 68.0731 | 52.3158
E9048 | Conjunto bomba e macaco hidráulico para elevação com capacidade de 1.859 kN | 141710.6863 | 11.3369 | 2.6231 | 0 | 11.3369 | 5.9642 | 40.2568 | 71.5179 | 54.2168
E9049 | Bomba de alta pressão para hidrojateamento com capacidade de 250 MPa - 72 kW | 736508.9796 | 147.3018 | 17.041 | 0 | 165.7145 | 58.0824 | 25.2481 | 413.3878 | 189.5909
E9050 | Guindaste móvel sobre pneus com 2 eixos com capacidade de 18 t - 97 kW | 2836948.1027 | 141.8474 | 50.0113 | 0 | 182.3752 | 26.0833 | 33.8747 | 434.1919 | 225.7334
E9051 | Máquina levantadora e posicionadora de via - 7,40 kW | 1125498.4235 | 90.0399 | 20.833 | 0 | 78.7849 | 10.7274 | 25.2481 | 225.6333 | 136.121
E9052 | Empilhadeira a diesel com capacidade de 10 t - 82 kW | 781700.8027 | 62.5361 | 14.4693 | 0 | 54.7191 | 66.1494 | 25.2481 | 223.122 | 102.2535
E9053 | Perfuratriz hidráulica montada em flutuante - 32 kW | 545661.8652 | 14.6159 | 4.7094 | 0 | 12.9919 | 17.2096 | 30.609 | 80.1358 | 49.9343
E9054 | Equipamento sobre forma-trilho para execução e acabamento de pavimento de concreto - 13,40 kW | 1647759.9426 | 219.7013 | 33.8889 | 0 | 137.3133 | 19.4252 | 25.2481 | 435.5768 | 278.8383
E9055 | Guincho pneumático com capacidade de 2,5 t | 474730.4604 | 47.473 | 8.95 | 0 | 26.3739 | 0 | 0 | 82.7969 | 56.423
E9056 | Plataforma autoelevatória de 12 x 24 m com capacidade de 150 t | 863217.1373 | 9.8811 | 4.962 | 0 | 21.9581 | 0 | 118.59 | 155.3912 | 133.4331
E9057 | Batelão sem propulsão com capacidade de 66 m³ | 230837.3357 | 9.893 | 3.8998 | 0 | 16.4884 | 0 | 30.0416 | 60.3228 | 43.8344
E9058 | Plataforma flutuante de 12 x 24 x 1,8 m com capacidade de 150 t | 690395.1986 | 7.9029 | 3.9686 | 0 | 13.1715 | 0 | 30.0416 | 55.0846 | 41.9131
E9059 | Plataforma autoelevatória de 12 x 24 m montada na obra com capacidade de 150 t | 863217.1373 | 9.8811 | 4.962 | 0 | 21.9581 | 0 | 118.59 | 155.3912 | 133.4331
E9060 | Perfuratriz pneumática rotopercussiva montada em flutuante com pressão de 0,70 MPa e capacidade de 2.500 gpm | 37702.3671 | 1.0099 | 0.3254 | 0 | 0.8977 | 0 | 61.218 | 63.451 | 62.5533
E9061 | Lixadeira/esmerilhadeira elétrica manual angular - 2,2 kW | 1487.7216 | 0.1984 | 0.0306 | 0 | 0.124 | 0 | 0 | 0.353 | 0.229
E9062 | Soprador de ar quente manual - 1,60 kW | 6280.2133 | 0.8374 | 0.1292 | 0 | 0.5234 | 0 | 0 | 1.49 | 0.9666
E9063 | Equipamento de estabilização dinâmica da via - 300 kW | 30978963.0415 | 1239.1585 | 525.6356 | 0 | 1239.1585 | 193.608 | 40.2568 | 3237.8174 | 1805.0509
E9064 | Transportador manual gerica com capacidade de 180 l | 1074.1306 | 1.0741 | 0.0497 | 0 | 0.5371 | 0 | 0 | 1.6609 | 1.1238
E9065 | Carro controle ferroviário - 186 kW | 32866909.5819 | 1314.6764 | 557.6693 | 0 | 1150.3418 | 120.037 | 40.2568 | 3182.9813 | 1912.6025
E9066 | Grupo gerador - 14 kVA | 66945.706 | 4.6862 | 1.2392 | 0 | 3.3473 | 11.24 | 0 | 20.5127 | 5.9254
E9067 | Veículo ferroviário para capina química com capacidade de 12.000 l - 115 kW | 1694551.1224 | 67.782 | 28.7523 | 0 | 42.3638 | 74.2164 | 25.2481 | 238.3626 | 121.7824
E9068 | Perfuratriz hidráulica rotopercussiva para CCPH - 123 kW | 5515051.2188 | 441.2041 | 102.0836 | 0 | 441.2041 | 99.2241 | 31.8536 | 1115.5695 | 575.1413
E9069 | Vibrador de imersão para concreto - 4,10 kW | 4148.0936 | 0.8296 | 0.096 | 0 | 0.5185 | 7.4294 | 0 | 8.8735 | 0.9256
E9070 | Ponte rolante com capacidade de 5 t e vão de até 15 m - 10 kW | 371773.7073 | 16.5233 | 6.3718 | 0 | 10.327 | 0 | 25.2481 | 58.4702 | 48.1432
E9071 | Transportador manual carrinho de mão com capacidade de 80 l | 463.2103 | 0.4632 | 0.0214 | 0 | 0.2316 | 0 | 0 | 0.7162 | 0.4846
E9072 | Martelo hidráulico vibratório com unidade hidráulica - 486 kW | 3343748.6919 | 445.8332 | 68.7698 | 0 | 390.104 | 392.0562 | 40.2568 | 1337.02 | 554.8598
E9073 | Bomba de concreto rebocável com capacidade de 30 m³/h - 74 kW | 522007.0032 | 52.2007 | 10.0649 | 0 | 52.2007 | 75.6147 | 25.2481 | 215.3291 | 87.5137
E9074 | Tanque de estocagem de asfalto com agitadores de 60.000 l | 816114.3048 | 108.8152 | 16.7848 | 0 | 68.0095 | 0 | 0 | 193.6095 | 125.6
E9075 | Trado cavadeira de 12" | 162.5776 | 0.0813 | 0.005 | 0 | 0.0406 | 0 | 0 | 0.1269 | 0.0863
E9076 | Equipamento para pintura eletrostática com cabine dupla de 7,00 kW e estufa de 80.000 kCal | 169860.2233 | 10.9196 | 2.9944 | 0 | 6.0664 | 0 | 25.2481 | 45.2285 | 39.1621
E9077 | Perfuratriz de circulação reversa tipo Wirth ou similar com unidade hidráulica (Power Pack) - 273 kW | 4615168.6674 | 369.2135 | 85.4268 | 0 | 369.2135 | 146.8194 | 31.8536 | 1002.5268 | 486.4939
E9078 | Treliça lançadeira com capacidade de carga de 100 a 120 t e vão máximo de 45 m - 110 kW | 3538678.0982 | 157.2746 | 60.649 | 0 | 98.2966 | 0 | 40.2568 | 356.477 | 258.1804
E9079 | Bomba submersível com capacidade de 360 m³/h - 23 kW | 179305.4583 | 17.9305 | 3.4572 | 0 | 15.6892 | 0 | 0 | 37.0769 | 21.3877
E9080 | Carrelone com capacidade máxima de 70 t | 1849083.4799 | 83.2088 | 31.3743 | 0 | 46.2271 | 0 | 25.2481 | 186.0583 | 139.8312
E9081 | Fischietti simples com capacidade de 70 t | 104677.6994 | 4.7105 | 1.7761 | 0 | 2.6169 | 0 | 0 | 9.1035 | 6.4866
E9083 | Vagão fechado FLT com capacidade de 99 t | 869181.1526 | 13.762 | 13.854 | 0 | 7.2432 | 0 | 0 | 34.8592 | 27.616
E9084 | Vagão tanque convencional TCT com capacidade de 97 t e 103.000 l | 1263021.962 | 19.9978 | 20.1315 | 0 | 10.5252 | 0 | 0 | 50.6545 | 40.1293
E9085 | Vagão gôndola GDE com capacidade de 93,5 t / 29 m³ | 637742.384 | 10.0976 | 10.1651 | 0 | 5.3145 | 0 | 0 | 25.5772 | 20.2627
E9086 | Bomba de concreto rebocável com capacidade de 41 m³/h - 74 kW | 542553.4804 | 54.2553 | 10.4611 | 0 | 54.2553 | 75.6147 | 25.2481 | 219.8345 | 89.9645
E9089 | Roçadeira costal - 1,40 kW | 2851.7457 | 0.4278 | 0.0587 | 0 | 0.3327 | 7.973 | 0 | 8.7922 | 0.4865
E9093 | Veículo leve - 53 kW (sem motorista) | 81965.6794 | 4.9179 | 1.5172 | 0.6147 | 4.9179 | 24.6957 | 0 | 36.6634 | 7.0498
E9094 | Guindaste móvel sobre pneus com 6 eixos com capacidade máxima de 350 t - 450 kW | 21582637.4141 | 755.3923 | 366.2034 | 148.3806 | 971.2187 | 121.005 | 33.8747 | 2396.0747 | 1303.851
E9095 | Guindaste móvel sobre pneus com 8 eixos com capacidade máxima de 500 t - 500 kW | 31386698.5346 | 1098.5344 | 532.5538 | 215.7836 | 1412.4014 | 134.45 | 33.8747 | 3427.5979 | 1880.7465
E9096 | Minicarregadeira de pneus - 45,50 kW | 405739.1526 | 35.5022 | 7.8232 | 0 | 35.5022 | 61.1748 | 31.8536 | 171.856 | 75.179
E9101 | Removedora de faixas de sinalização viária - 9,69 kW | 50961.7586 | 4.0769 | 0.9433 | 0 | 3.5673 | 17.5588 | 0 | 26.1463 | 5.0202
E9102 | Extrusora para sarjeta de concreto - 10,44 kW | 85341.0739 | 6.8273 | 1.5797 | 0 | 5.9739 | 8.4219 | 25.2481 | 48.0509 | 33.6551
E9103 | Extrusora para meio-fio de concreto - 10,44 kW | 67843.9005 | 5.4275 | 1.2558 | 0 | 4.7491 | 8.4219 | 25.2481 | 45.1024 | 31.9314
E9105 | Embarcação rebocadora multipropósito com guindaste hidráulico 155 kN.m - 2 x 186 kW | 5252363.0984 | 60.1232 | 30.192 | 0 | 133.6071 | 380.117 | 136.0494 | 740.0887 | 226.3646
E9106 | Balsa de convés com capacidade de 200 t | 1976387.9253 | 22.6235 | 11.3608 | 0 | 37.7058 | 0 | 30.0416 | 101.7317 | 64.0259
E9107 | Compactador manual com soquete vibratório - 2,24 kW | 11887.8862 | 2.3776 | 0.2751 | 0 | 2.3776 | 4.059 | 0 | 9.0893 | 2.6527
E9108 | Soldadora de trilho por caldeamento na via - 400 kW | 9735194.1648 | 155.7631 | 156.172 | 0 | 194.7039 | 258.144 | 80.5136 | 845.2966 | 392.4487
E9110 | Escavadeira hidráulica sobre esteiras para rocha com caçamba com capacidade de 1,56 m³ - 118 kW | 1106145.2323 | 110.6145 | 21.9372 | 0 | 110.6145 | 120.5748 | 31.8536 | 395.5946 | 164.4053
E9111 | Jateador abrasivo úmido com capacidade de 350 kg de abrasivo | 369936.6339 | 66.5886 | 7.9888 | 0 | 66.5886 | 0 | 25.2481 | 166.4141 | 99.8255
E9112 | Sinalizador direcional móvel com sistema fotovoltaico de energia e montado em chassi sobre pneus | 22554.2226 | 2.5374 | 0.4349 | 0 | 1.4096 | 0 | 0 | 4.3819 | 2.9723
E9113 | Painel de Mensagem Variável - PMV móvel, com sistema fotovoltaico de energia e montado em chassi sobre pneus | 144823.1136 | 16.2926 | 2.7924 | 0 | 9.0514 | 0 | 0 | 28.1364 | 19.085
E9116 | Semáforo móvel com 3 lentes e bateria - D = 200 mm | 8241.6052 | 0.9272 | 0.1589 | 0 | 0.5151 | 0 | 0 | 1.6012 | 1.0861
E9117 | Carregadeira de pneus para rocha com capacidade de 2,50 m³ - 105 kW | 937798.7033 | 74.9383 | 17.7682 | 0 | 74.9383 | 107.2911 | 31.8536 | 306.7895 | 124.5601
E9118 | Cortadora de pavimento com disco diamantado de 450 a 1.500 mm - 55,40 kW | 488596.0433 | 65.1461 | 10.0488 | 0 | 65.1461 | 44.6912 | 25.2481 | 210.2803 | 100.443
E9119 | Minicarregadeira sobre pneus com valetadeira - 55,40 kW | 749163.923 | 65.5518 | 14.4448 | 0 | 65.5518 | 74.4853 | 31.8536 | 251.8873 | 111.8502
E9120 | Equipamento de cravação sobre esteira para geodreno com haste para profundidade de até 20 m - 258 kW | 2931540.4631 | 171.0065 | 52.7555 | 0 | 171.0065 | 180.3781 | 25.2481 | 600.3947 | 249.0101
E9122 | Perfuratriz tipo Bottom Feed para coluna de brita - 194 kW | 7110336.2608 | 568.8269 | 131.6123 | 0 | 568.8269 | 104.3332 | 31.8536 | 1405.4529 | 732.2928
E9125 | Veículo tipo van furgão com capacidade de 1,38 t - 100 kW | 269920.1723 | 13.496 | 4.8574 | 1.9682 | 13.496 | 26.89 | 32.5612 | 93.2688 | 52.8828
E9126 | Draga backhoe com capacidade de 7 m³ - 1.000 kW | 169343888.2628 | 4535.997 | 1461.5486 | 0 | 10079.9933 | 1021.82 | 64.3615 | 17163.7204 | 6061.9071
E9127 | Escavadeira hidráulica com martelo hidráulico de 520 kg - 75 kW | 842831.9143 | 96.3236 | 16.7152 | 0 | 120.4046 | 52.4355 | 31.8536 | 317.7325 | 144.8924
E9128 | Veículo leve picape compacta 4 x 2 com cabine dupla com capacidade de 0,65 t - 72 kW | 127107.0457 | 7.6264 | 2.3528 | 0.9533 | 7.6264 | 18.6383 | 32.5612 | 69.7584 | 43.4937
E9129 | Veículo leve picape compacta 4 x 2 com cabine dupla com capacidade de 0,65 t - 72 kW (sem motorista) | 127107.0457 | 7.6264 | 2.3528 | 0.9533 | 7.6264 | 18.6383 | 0 | 37.1972 | 10.9325
E9130 | Veículo leve picape média 4 x 4 com cabine dupla com capacidade de 1,10 t - 152,25 kW (sem motorista) | 281404.1987 | 16.8843 | 5.2088 | 2.1105 | 16.8843 | 40.94 | 0 | 82.0279 | 24.2036
E9131 | Veículo tipo van furgão com capacidade de 1,38 t - 100 kW (sem motorista) | 269920.1723 | 13.496 | 4.8574 | 1.9682 | 13.496 | 26.89 | 0 | 60.7076 | 20.3216
E9134 | Miniônibus com capacidade para 30 passageiros - 120 kW | 682208.8232 | 29.2375 | 12.0264 | 4.8729 | 43.8563 | 122.6184 | 35.1039 | 247.7154 | 81.2407
E9141 | Rebarbador hidráulico com bomba manual com capacidade de força de 9.000 kgf | 112642.8941 | 9.0114 | 2.085 | 0 | 5.6321 | 0 | 0 | 16.7285 | 11.0964
E9144 | Pórtico metálico rolante com talha com capacidade de 5 t - 5,6 kW | 297625.2271 | 13.2278 | 5.101 | 0 | 8.2674 | 0 | 25.2481 | 51.8443 | 43.5769
E9148 | Macaco de protensão de fios com bomba - 3,72 kW | 110382.6194 | 6.3076 | 1.9459 | 0 | 6.3076 | 0 | 40.2568 | 54.8179 | 48.5103
E9149 | Máquina de aplicação e extração de grampo elástico tipo Pandrol - 6,70 kW | 313096.5934 | 25.0477 | 5.7954 | 0 | 25.0477 | 9.7126 | 0 | 65.6034 | 30.8431
E9151 | Britador de mandíbulas móvel sobre esteiras, sem peneira, com capacidade de 140 m³/h - 170 kW | 2973791.8753 | 158.6022 | 51.9868 | 0 | 158.6022 | 164.5668 | 40.2568 | 574.0148 | 250.8458
E9152 | Ferramenta de fixação à pólvora de ação direta | 1338.5124 | 0.1138 | 0.0248 | 0 | 0.1071 | 0 | 0 | 0.2457 | 0.1386
E9153 | Ferramenta de fixação à pólvora e sistema à pistão | 1127.998 | 0.0959 | 0.0209 | 0 | 0.0902 | 0 | 0 | 0.207 | 0.1168
E9154 | Equipamento para selagem com material asfáltico rebocável com capacidade de 370 l - 35 kW | 470011.1957 | 84.602 | 10.1499 | 0 | 28.2007 | 28.2345 | 25.2481 | 176.4352 | 120
E9155 | Caldeira de asfalto rebocável com capacidade de 600 l - 5,20 kW | 152336.9851 | 22.8505 | 3.1331 | 0 | 7.6168 | 3.9152 | 0 | 37.5156 | 25.9836
E9156 | Soprador de ar costal - 2,6 kW | 2623.4548 | 0.4198 | 0.0567 | 0 | 0.3673 | 4.7113 | 0 | 5.5551 | 0.4765
E9157 | Locomotiva diesel-elétrica CC - bitola métrica - 2.237 kW | 8872419.1628 | 141.9587 | 142.3313 | 0 | 177.4484 | 1443.6703 | 35.7731 | 1941.1818 | 320.0631
E9158 | Locomotiva diesel-elétrica CC - bitola larga - 2.237 kW | 9264684.3503 | 148.2349 | 148.6241 | 0 | 185.2937 | 1443.6703 | 35.7731 | 1961.5961 | 332.6321
E9159 | Vagão plataforma PNE com capacidade de 82 t - bitola métrica | 757061.9269 | 11.9868 | 12.0669 | 0 | 6.3088 | 0 | 0 | 30.3625 | 24.0537
E9160 | Vagão plataforma PNT com capacidade de 98 t - bitola larga | 985773.2387 | 15.6081 | 15.7124 | 0 | 8.2148 | 0 | 0 | 39.5353 | 31.3205
E9161 | Vagão fechado com porta para carga e descarga de paletes FLD com capacidade de 64 t - bitola métrica | 749598.4003 | 11.8686 | 11.948 | 0 | 6.2467 | 0 | 0 | 30.0633 | 23.8166
E9162 | Vagão fechado com porta para carga e descarga de paletes FLT com capacidade de 99 t - bitola larga | 869181.1526 | 13.762 | 13.854 | 0 | 7.2432 | 0 | 0 | 34.8592 | 27.616
E9163 | Vagão hopper aberto com descarga automática HNE com capacidade de 45 m³ - bitola métrica | 903625.4688 | 14.3074 | 14.403 | 0 | 7.5302 | 0 | 0 | 36.2406 | 28.7104
E9164 | Vagão hopper aberto com descarga automática HNT com capacidade de 63 m³ - bitola larga | 1161171.6379 | 18.3852 | 18.5081 | 0 | 9.6764 | 0 | 0 | 46.5697 | 36.8933
E9167 | Equipamento para carga e descarga de TLS de até 250 m - 90 kW | 2822657.611 | 45.1625 | 45.2811 | 0 | 56.4532 | 58.0824 | 40.2568 | 245.236 | 130.7004
E9168 | Carregadeira de pneus com implemento de garfo - 195 kW | 1455825.1033 | 127.3847 | 28.0701 | 0 | 127.3847 | 83.8968 | 31.8536 | 398.5899 | 187.3084
E9172 | Equipamento distribuidor de fios para fábrica de dormentes - 2,50 kW | 521520.7894 | 29.8012 | 9.1937 | 0 | 29.8012 | 0 | 25.2481 | 94.0442 | 64.243
E9173 | Bancos de ancoragem passiva e ativa para protensão de fios com capacidade de 200 tf | 274819.9709 | 15.704 | 4.8447 | 0 | 15.704 | 0 | 0 | 36.2527 | 20.5487
E9174 | Aferidor para protensão de fios com capacidade de 3 a 6 t | 15034.2835 | 1.3531 | 0.2783 | 0 | 0.7517 | 0 | 0 | 2.3831 | 1.6314
E9175 | Equipamento para concretagem de fôrmas de dormentes com silo de 1,5 m³ - 9 kW | 451012.036 | 36.081 | 8.3482 | 0 | 36.081 | 0 | 25.2481 | 105.7583 | 69.6773
E9176 | Sistema de desprotensão com capacidade de 150 t - 3,72 kW | 261496.9568 | 14.9427 | 4.6098 | 0 | 14.9427 | 0 | 40.2568 | 74.752 | 59.8093
E9177 | Pórtico metálico rolante com talha com capacidade de 5 t e pinça mecânica dupla para elevação de até 4 dormentes - 5,60 kW | 258147.1996 | 11.4732 | 4.4244 | 0 | 7.1708 | 0 | 25.2481 | 48.3165 | 41.1457
E9178 | Estação viradora de dormentes com esteira de 6 m - 7,70 kW | 709464.8681 | 28.3786 | 12.0378 | 0 | 35.4732 | 0 | 25.2481 | 101.1377 | 65.6645
E9179 | Pórtico metálico com talha e pinça para seleção de dormentes com capacidade de 1 t - 1,10 kW | 153159.0862 | 6.8071 | 2.625 | 0 | 4.2544 | 0 | 25.2481 | 38.9346 | 34.6802
E9180 | Cesto para transporte aéreo de concreto com capacidade de 1,5 m³ | 36088.7405 | 2.1428 | 0.6263 | 0 | 1.5789 | 0 | 0 | 4.348 | 2.7691
E9181 | Equipamento desbobinador de fios de protensão móvel | 148188.4394 | 8.4679 | 2.6124 | 0 | 8.4679 | 0 | 0 | 19.5482 | 11.0803
E9182 | Central de concreto com capacidade de 20 m³/h - dosadora e misturadora | 1587263.71 | 158.7264 | 30.6044 | 0 | 138.8856 | 0 | 40.2568 | 368.4732 | 229.5876
E9183 | Vagonete para transporte de até 16 dormentes | 41119.6485 | 0.6511 | 0.6554 | 0 | 0.3427 | 0 | 0 | 1.6492 | 1.3065
E9184 | Pista de apoio para fôrmas metálicas para dormentes de concreto - 4 cavidades - C = 127,90 m | 675912.6528 | 6.2585 | 3.8615 | 0 | 6.2585 | 0 | 0 | 16.3785 | 10.12
E9185 | Fôrma metálica para dormentes de concreto de bitola larga ou mista - 4 cavidades | 45614.171 | 0.4224 | 0.2606 | 0 | 0.4224 | 0 | 0 | 1.1054 | 0.683
E9186 | Fôrma metálica para dormentes de concreto de bitola métrica - 4 cavidades | 38034.1485 | 0.3522 | 0.2173 | 0 | 0.3522 | 0 | 0 | 0.9217 | 0.5695
E9200 | Carregadeira de pneus para rocha com capacidade de 2,50 m³ - 105 kW com periculosidade | 937798.7033 | 74.9383 | 17.7682 | 0 | 74.9383 | 107.2911 | 39.2005 | 314.1364 | 131.907
E9203 | Escavadeira hidráulica com martelo hidráulico de 1.700 kg - 103 kW com periculosidade | 1930673.2611 | 220.6484 | 38.2894 | 0 | 275.8105 | 72.0114 | 39.2005 | 645.9602 | 298.1383
E9204 | Perfuratriz sobre esteiras - 145 kW com periculosidade | 1973467.3314 | 157.8774 | 36.5289 | 0 | 157.8774 | 116.9715 | 39.2005 | 508.4557 | 233.6068
E9205 | Equipamento de corte a plasma CNC - 12.000 x 5.500 mm - 19,5 kW | 1047726.1046 | 83.8181 | 19.3934 | 0 | 62.8636 | 0 | 0 | 166.0751 | 103.2115
E9207 | Máquina de solda elétrica retificadora 425 A - 18,70 kW | 8903.4253 | 1.1871 | 0.1831 | 0 | 1.1871 | 0 | 0 | 2.5573 | 1.3702
E9209 | Martelete perfurador/rompedor a ar comprimido de 25 kg para rocha, com insalubridade, com capacidade de 2.040 gpm | 18524.2224 | 2.4699 | 0.381 | 0 | 2.4699 | 0 | 33.4118 | 38.7326 | 36.2627
E9213 | Jumbo eletro-hidráulico com 3 braços - 155 kW/237 kW com periculosidade | 14381143.0249 | 821.7796 | 253.519 | 0 | 1027.2245 | 175.0539 | 50.1503 | 2327.7273 | 1125.4489
E9220 | Ônibus rodoviário com capacidade para 50 passageiros - 280 kW | 1543377 | 66.1447 | 27.2075 | 11.0241 | 99.2171 | 286.1096 | 35.1039 | 524.8069 | 139.4802
E9231 | Maçarico lança-chamas a gás liquefeito de petróleo (GLP) | 89.5164 | 0.0119 | 0.0018 | 0 | 0.0119 | 0 | 0 | 0.0256 | 0.0137
E9239 | Miniônibus com capacidade para 30 passageiros - 120 kW (sem motorista) | 682208.8232 | 29.2375 | 12.0264 | 4.8729 | 43.8563 | 122.6184 | 0 | 212.6115 | 46.1368
E9240 | Ônibus com capacidade para 46 passageiros - 153 kW (sem motorista) | 1041720.6359 | 44.6452 | 18.364 | 7.4409 | 66.9678 | 156.3385 | 0 | 293.7564 | 70.4501
E9242 | Estação transmissora de superfície para televisionamento | 16701.801 | 1.0737 | 0.2944 | 0 | 0.5965 | 0 | 0 | 1.9646 | 1.3681
E9243 | Câmara hiperbárica com filtro, serpentina e reservatório de ar para mergulho raso - D = 1,80 m e H = 2,22 m | 707747.8631 | 12.3856 | 11.4629 | 0 | 17.6937 | 0 | 63.8766 | 105.4188 | 87.7251
E9244 | Estação transmissora de superfície para comunicação sem fio | 40723.31 | 2.6179 | 0.7179 | 0 | 1.4544 | 0 | 0 | 4.7902 | 3.3358
E9245 | Estação transmissora de superfície para comunicação com fio | 6825.4206 | 0.4388 | 0.1203 | 0 | 0.2438 | 0 | 0 | 0.8029 | 0.5591
E9246 | Painel de controle de ar com manômetros e pneufatômetros | 13098.1086 | 0.842 | 0.2309 | 0 | 0.4678 | 0 | 0 | 1.5407 | 1.0729
E9247 | Sistema de Sino aberto (sinete) para mergulho até 50 m - 33,50 kW | 375420.18 | 33.3707 | 7.0777 | 0 | 33.3707 | 0 | 63.8766 | 137.6957 | 104.325
E9248 | Sistema de ar comprimido para mergulho até 30 m com pressão de trabalho de 1,4 MPa - 7,46 kW | 53407.3993 | 4.2726 | 0.9886 | 0 | 4.2726 | 6.8204 | 0 | 16.3542 | 5.2612
E9249 | Sistema de ar comprimido para mergulho até 50 m com pressão de trabalho de 1,7 MPa - 16,18 kW | 82321.3272 | 6.5857 | 1.5238 | 0 | 6.5857 | 14.7927 | 0 | 29.4879 | 8.1095
E9251 | Fonte de plasma para corte manual - 65A - 15 kW | 32629.7614 | 4.3506 | 0.6711 | 0 | 4.3506 | 0 | 0 | 9.3723 | 5.0217
E9252 | Serra de esquadria com braço telescópico - D = 250 mm (10") - 1,80 kW | 3459.1751 | 0.3113 | 0.064 | 0 | 0.173 | 0 | 0 | 0.5483 | 0.3753
E9253 | Rebordeadeira diâmetro máximo 3,00 m - 4,85 kW | 78379.4839 | 3.1352 | 1.3299 | 0 | 2.7433 | 0 | 0 | 7.2084 | 4.4651
E9254 | Dobradeira viradeira manual comprimento máximo de dobra de até 2.000 mm | 18418.3049 | 0.7367 | 0.3125 | 0 | 0.6446 | 0 | 0 | 1.6938 | 1.0492
E9255 | Fonte de plasma para corte manual - 45A - 10 kW | 21596.7614 | 2.8796 | 0.4442 | 0 | 2.8796 | 0 | 0 | 6.2034 | 3.3238
E9256 | Equipamento para pintura com cal rebocável com dois bicos aplicadores e capacidade de 2.200 l | 70598.8119 | 7.0599 | 1.3612 | 0 | 7.0599 | 0 | 25.2481 | 40.7291 | 33.6692
E9258 | Balsa de convés com capacidade de 600 t | 5854926.5729 | 67.0207 | 33.6557 | 0 | 111.7011 | 0 | 30.0416 | 242.4191 | 130.718
E9259 | Ventilador centrífugo média pressão com capacidade de 38 m³/min - 2,21 kW | 17862.509 | 1.6076 | 0.3306 | 0 | 1.0718 | 0 | 0 | 3.01 | 1.9382
E9260 | Detector de gases com bomba elétrica para espaço confinado | 4673.3889 | 0.3739 | 0.0865 | 0 | 0.2337 | 0 | 0 | 0.6941 | 0.4604
E9261 | Equipamento de pintura com pistola airless - 0,90 kW | 2379.7086 | 0.4283 | 0.0514 | 0 | 0.238 | 0 | 0 | 0.7177 | 0.4797
E9262 | Escova rotativa com cerdas de aço para tratamento de superfície - 0,91 kW | 21291.5808 | 2.8389 | 0.4379 | 0 | 1.7743 | 0 | 25.2481 | 30.2992 | 28.5249
E9263 | Tripé com guincho para espaço confinado | 9416.2331 | 0.837 | 0.1775 | 0 | 0.6277 | 0 | 0 | 1.6422 | 1.0145
E9264 | Respirador purificador de ar motorizado | 8650.0083 | 0.692 | 0.1601 | 0 | 0.4325 | 0 | 0 | 1.2846 | 0.8521
E9265 | Respirador de adução de ar tipo linha de ar comprimido para jateamento | 17657.5619 | 1.4126 | 0.3268 | 0 | 0.8829 | 0 | 0 | 2.6223 | 1.7394
E9267 | Exaustor centrífugo alta pressão com capacidade de 35 m³/min - 1,47 kW | 7055.422 | 0.635 | 0.1306 | 0 | 0.4233 | 0 | 0 | 1.1889 | 0.7656
E9501 | Ventilador axial para ventilação forçada com velocidade de saída de 32,8 m/s - D = 1.000 mm - 30 kW | 457750.5825 | 41.1976 | 8.473 | 0 | 27.465 | 0 | 0 | 77.1356 | 49.6706
E9502 | Bate-estaca de gravidade para 6 t - 119 kW | 950164.6419 | 126.6886 | 19.5417 | 0 | 95.0165 | 83.1977 | 31.8536 | 356.2981 | 178.0839
E9503 | Guilhotina hidráulica 16 x 6.100 mm - 30 kW | 1326906.3498 | 53.0763 | 22.5143 | 0 | 46.4417 | 0 | 25.2481 | 147.2804 | 100.8387
E9505 | Prensa dobradeira capacidade 320 t - comprimento até 3.100 mm - 30 kW | 928121.8957 | 37.1249 | 15.7479 | 0 | 32.4843 | 0 | 25.2481 | 110.6052 | 78.1209
E9507 | Plotadora de recorte com computador e programa computacional | 95470.5929 | 14.3206 | 1.9635 | 0 | 9.5471 | 0 | 0 | 25.8312 | 16.2841
E9510 | Ventilador centrífugo baixa pressão com capacidade de 58 m³/min - 3,68 kW | 14614.4901 | 1.3153 | 0.2705 | 0 | 0.8769 | 0 | 0 | 2.4627 | 1.5858
E9511 | Carregadeira de pneus com capacidade de 3,40 m³ - 195 kW | 2082011.9794 | 182.176 | 40.1438 | 0 | 182.176 | 83.8968 | 31.8536 | 520.2462 | 254.1734
E9512 | Veículo leve - 53 kW | 81965.6794 | 4.9179 | 1.5172 | 0.6147 | 4.9179 | 24.6957 | 32.5612 | 69.2246 | 39.611
E9513 | Compressor de ar portátil de 160,46 l/s (340 PCM) - 81 kW | 298255.9263 | 23.8605 | 5.5207 | 0 | 23.8605 | 74.0551 | 0 | 127.2968 | 29.3812
E9514 | Distribuidor de agregados sobre pneus autopropelido - 130 kW | 995508.4628 | 99.5508 | 19.1946 | 0 | 87.107 | 132.8366 | 31.8536 | 370.5426 | 150.599
E9515 | Escavadeira hidráulica sobre esteiras com caçamba com capacidade de 1,56 m³ - 118 kW | 1106145.2323 | 96.7877 | 21.3279 | 0 | 96.7877 | 82.4985 | 31.8536 | 329.2554 | 149.9692
E9516 | Perfuratriz hidráulica sobre esteiras - 283 kW | 7847586.9827 | 627.807 | 145.2588 | 0 | 627.807 | 152.1974 | 31.8536 | 1584.9238 | 804.9194
E9518 | Grade de 24 discos rebocável de D = 60 cm (24") | 42866.0352 | 2.7557 | 0.7557 | 0 | 1.5309 | 0 | 0 | 5.0423 | 3.5114
E9519 | Betoneira com motor a gasolina com capacidade de 600 l - 10 kW | 39931.562 | 6.389 | 0.8623 | 0 | 4.7918 | 18.1206 | 25.2481 | 55.4118 | 32.4994
E9521 | Grupo gerador - 3,2 kVA | 3536.7069 | 0.3095 | 0.0682 | 0 | 0.221 | 4.3075 | 0 | 4.9062 | 0.3777
E9522 | Caldeira de asfalto rebocável com capacidade de 1.500 l - 6,5 kW | 208261.8072 | 31.2393 | 4.2833 | 0 | 10.4131 | 4.894 | 0 | 50.8297 | 35.5226
E9523 | Motoscraper - 304 kW | 5995489.6125 | 319.7594 | 104.8112 | 0 | 359.7294 | 261.5859 | 31.8536 | 1077.7395 | 456.4242
E9524 | Motoniveladora - 93 kW | 1299372.2813 | 90.9561 | 24.0514 | 0 | 116.9435 | 75.0231 | 31.8536 | 338.8277 | 146.8611
E9525 | Ponte rolante com capacidade de 15 t e vão de até 15 m - 20 kW | 3677045.6189 | 163.4242 | 63.0205 | 0 | 102.1402 | 0 | 50.4962 | 379.0811 | 276.9409
E9526 | Retroescavadeira de pneus - capacidade da caçamba da pá-carregadeira de 0,76 m³ e da retroescavadeira de 0,29 m³ - 58 kW | 482813.4662 | 35.5757 | 9.0153 | 0 | 35.5757 | 40.5501 | 31.8536 | 152.5704 | 76.4446
E9527 | Martelete perfurador/rompedor a ar comprimido de 25 kg para rocha com capacidade de 2.040 gpm | 18524.2224 | 2.4699 | 0.381 | 0 | 2.4699 | 0 | 25.2481 | 30.5689 | 28.099
E9528 | Empilhadeira a diesel com capacidade de 4 t - 60 kW | 528604.5245 | 42.2884 | 9.7845 | 0 | 37.0023 | 48.402 | 25.2481 | 162.7253 | 77.321
E9529 | Jateador para chapas e perfis metálicos com transportador a roletes - 132 kW | 5414236.8503 | 433.1389 | 100.2175 | 0 | 324.8542 | 0 | 40.2568 | 898.4674 | 573.6132
E9530 | Rolo compactador liso vibratório autopropelido por pneus de 11 t - 97 kW | 824322.9642 | 65.9458 | 15.2582 | 0 | 65.9458 | 83.4666 | 31.8536 | 262.47 | 113.0576
E9532 | Equipamento de solda MIG/MAG semiautomática com acessórios - 28,36 kVA | 70738.651 | 9.4318 | 1.4549 | 0 | 9.4318 | 0 | 0 | 20.3185 | 10.8867
E9535 | Serra circular com bancada - D = 30 cm - 4 kW | 7810.0205 | 0.7029 | 0.1446 | 0 | 0.3905 | 0 | 25.2481 | 26.4861 | 26.0956
E9536 | Embarcação de transporte de pessoal e apoio logístico - 30 kW | 159425.3721 | 1.8249 | 0.9164 | 0 | 2.0277 | 62.1276 | 41.7512 | 108.6478 | 44.4925
E9538 | Conjunto vibratório para meio tubo de concreto com encaixe PB e 3 jogos de fôrmas - D = 0,30 m - 2,20 kW | 16074.1774 | 2.1432 | 0.3306 | 0 | 1.6074 | 0 | 0 | 4.0812 | 2.4738
E9539 | Equipamento de batimetria monofeixe | 107721.6703 | 4.9313 | 1.8306 | 0 | 2.7396 | 0 | 36.1761 | 45.6776 | 42.938
E9540 | Trator sobre esteiras com lâmina - 127 kW | 1724787.6083 | 120.7351 | 31.9258 | 0 | 172.4788 | 95.6208 | 31.8536 | 452.6141 | 184.5145
E9541 | Trator sobre esteiras com lâmina - 259 kW | 4848166.7193 | 295.1058 | 87.7887 | 0 | 421.5797 | 195.0063 | 31.8536 | 1031.3341 | 414.7481
E9543 | Compressor de ar respirável com capacidade de até 35 MPa e 3,58 l/s - 5,52 kW | 81497.791 | 6.5198 | 1.5085 | 0 | 6.5198 | 0 | 0 | 14.5481 | 8.0283
E9544 | Vassoura mecânica rebocável com largura de 2,44 m | 84035.0343 | 9.4539 | 1.6203 | 0 | 6.3026 | 0 | 0 | 17.3768 | 11.0742
E9545 | Vibroacabadora de asfalto sobre esteiras - 97 kW | 1655445.1549 | 144.8515 | 31.9191 | 0 | 186.2376 | 99.1165 | 40.2568 | 502.3815 | 217.0274
E9546 | Equipamento para solda e corte com oxi-GLP | 1979.91 | 0.264 | 0.0407 | 0 | 0.264 | 0 | 0 | 0.5687 | 0.3047
E9547 | Máquina de solda elétrica transformadora 250 A - 9,20 kW | 1122.6038 | 0.1497 | 0.0231 | 0 | 0.1497 | 0 | 0 | 0.3225 | 0.1728
E9548 | Bomba centrífuga com capacidade de 7,1 a 22 m³/h - 1,50 kW | 2844.1889 | 0.2844 | 0.0548 | 0 | 0.2489 | 0 | 0 | 0.5881 | 0.3392
E9549 | Jateador e sistema de pintura para chapas e perfis metálicos com transportador a roletes - 160 kW | 7774038.5285 | 621.9231 | 143.8975 | 0 | 466.4423 | 0 | 40.2568 | 1272.5197 | 806.0774
E9551 | Obturador mecânico simples com extensão de 12 m | 4877.9308 | 0.439 | 0.0903 | 0 | 0.2439 | 0 | 0 | 0.7732 | 0.5293
E9552 | Nível ótico com capacidade de aumento de 32x | 15451.5227 | 1.2361 | 0.286 | 0 | 0.7726 | 0 | 0 | 2.2947 | 1.5221
E9553 | Estação total eletrônica com alcance máximo de 3.000 m | 54110.1462 | 4.8699 | 1.0016 | 0 | 2.7055 | 0 | 0 | 8.577 | 5.8715
E9556 | Compactador manual de placa vibratória - 3,00 kW | 11238.2422 | 2.2476 | 0.26 | 0 | 2.2476 | 5.4362 | 0 | 10.1914 | 2.5076
E9558 | Tanque de estocagem de asfalto com capacidade de 30.000 l | 468150.5939 | 62.4201 | 9.6283 | 0 | 39.0125 | 0 | 0 | 111.0609 | 72.0484
E9559 | Aquecedor de fluido térmico - 12 kW | 667369.9127 | 100.1055 | 13.7256 | 0 | 66.737 | 9.6804 | 0 | 190.2485 | 113.8311
E9560 | Ônibus com capacidade para 46 passageiros - 153 kW | 1041720.6359 | 44.6452 | 18.364 | 7.4409 | 66.9678 | 156.3385 | 35.1039 | 328.8603 | 105.554
E9561 | GPS geodésico de simples frequência (L1) | 50200.1553 | 4.016 | 0.9292 | 0 | 2.51 | 0 | 0 | 7.4552 | 4.9452
E9562 | GPS geodésico de dupla frequência (L1/L2) | 155113.9553 | 12.4091 | 2.8712 | 0 | 7.7557 | 0 | 0 | 23.036 | 15.2803
E9563 | Perfuratriz hidráulica sobre esteiras com clamshell - 220 kW | 4725290.2786 | 378.0232 | 87.4651 | 0 | 378.0232 | 118.316 | 31.8536 | 993.6811 | 497.3419
E9565 | Trator sobre esteiras com lâmina e escarificador - 259 kW | 4957143.6723 | 301.7392 | 89.762 | 0 | 431.056 | 195.0063 | 31.8536 | 1049.4171 | 423.3548
E9566 | Guindaste móvel sobre esteiras com clamshell de 1,9 m³ - 220 kW | 4499312.959 | 196.8449 | 78.0771 | 0 | 281.2071 | 59.158 | 40.2568 | 655.5439 | 315.1788
E9567 | Fresadora de piso de concreto - 6,7 kW | 18004.5724 | 2.4006 | 0.3703 | 0 | 2.4006 | 12.1408 | 0 | 17.3123 | 2.7709
E9568 | Furadeira de impacto de 12,5 mm - 0,80 kW | 1554.9944 | 0.2073 | 0.032 | 0 | 0.1296 | 0 | 0 | 0.3689 | 0.2393
E9569 | Guindaste móvel sobre esteiras com clamshell de 4,6 m³ - 403 kW | 7344153.8328 | 257.0454 | 67.9701 | 0 | 367.2077 | 108.3667 | 80.5136 | 881.1035 | 405.5291
E9570 | Furadeira com base magnética - 1,20 kW | 6758.9507 | 0.9012 | 0.139 | 0 | 0.6759 | 0 | 0 | 1.7161 | 1.0402
E9574 | Perfuratriz sobre esteiras - 145 kW | 1973467.3314 | 157.8774 | 36.5289 | 0 | 157.8774 | 116.9715 | 31.8536 | 501.1088 | 226.2599
E9576 | Escavadeira hidráulica de longo alcance sobre esteiras - 103 kW | 1095352.9523 | 95.8434 | 21.1198 | 0 | 95.8434 | 72.0114 | 31.8536 | 316.6716 | 148.8168
E9577 | Trator agrícola sobre pneus - 77 kW | 357780.2495 | 35.778 | 6.8985 | 0 | 31.3058 | 74.5391 | 25.2481 | 173.7695 | 67.9246
E9578 | Conjunto vibratório para meio tubo de concreto com encaixe PB e 3 jogos de fôrmas - D = 0,40 m - 2,20 kW | 17228.5728 | 2.2971 | 0.3543 | 0 | 1.7229 | 0 | 0 | 4.3743 | 2.6514
E9580 | Fresadora e distribuidora com controle de greide - 287 kW | 3646931.6512 | 425.4754 | 75.0052 | 0 | 607.8219 | 277.8275 | 40.2568 | 1426.3868 | 540.7374
E9581 | Carregadeira de pneus para rocha com capacidade de 1,72 m³ - 113 kW | 775172.7092 | 61.943 | 14.687 | 0 | 61.943 | 115.4657 | 31.8536 | 285.8923 | 108.4836
E9583 | Distribuidor de agregados rebocável com capacidade de 1,9 m³ | 94745.8397 | 14.2119 | 1.9486 | 0 | 9.4746 | 0 | 0 | 25.6351 | 16.1605
E9584 | Carregadeira de pneus com capacidade de 1,72 m³ - 113 kW | 775172.7092 | 58.5984 | 14.5396 | 0 | 58.5984 | 48.6171 | 31.8536 | 212.2071 | 104.9916
E9585 | Motosserra com motor a gasolina - 2,30 kW | 2157.0597 | 0.9707 | 0.0665 | 0 | 0.9707 | 4.1677 | 25.2481 | 31.4237 | 26.2853
E9586 | Régua vibratória dupla com 4 m - 4,10 kW | 6791.6169 | 1.2225 | 0.1467 | 0 | 0.9508 | 7.4294 | 0 | 9.7494 | 1.3692
E9587 | Serra para corte de concreto - 4 kW | 9818.5698 | 1.3091 | 0.2019 | 0 | 1.1455 | 7.2482 | 0 | 9.9047 | 1.511
E9588 | Vibroacabadora de concreto sobre esteiras com fôrmas deslizantes - 205 kW | 6980859.1598 | 610.8252 | 134.5997 | 0 | 785.3467 | 209.4731 | 40.2568 | 1780.5015 | 785.6817
E9589 | Máquina texturizadora e aplicadora de cura química em pavimento de concreto - 44,80 kW | 1596231.0923 | 186.227 | 32.8292 | 0 | 186.227 | 36.1402 | 31.8536 | 473.277 | 250.9098
E9590 | Central de concreto com capacidade de 40 m³/h - dosadora fixa | 468068.3489 | 46.8068 | 9.0249 | 0 | 40.956 | 0 | 40.2568 | 137.0445 | 96.0885
E9591 | Serra para corte de concreto e asfalto - 10 kW | 18467.0208 | 2.4623 | 0.3798 | 0 | 2.1545 | 18.1206 | 0 | 23.1172 | 2.8421
E9593 | Draga hopper com capacidade de 750 m³ | 276765765.278 | 2495.3636 | 1567.866 | 0 | 5545.2524 | 645.36 | 170.9505 | 10424.7925 | 4234.1801
E9594 | Draga hopper com capacidade de 1.000 m³ | 298748847.5661 | 2693.5665 | 1692.3993 | 0 | 5985.7033 | 774.432 | 200.9921 | 11347.0932 | 4586.9579
E9595 | Draga hopper com capacidade de 2.000 m³ | 386681176.7186 | 3486.3782 | 2190.5321 | 0 | 7747.5071 | 1355.256 | 200.9921 | 14980.6655 | 5877.9024
E9596 | Draga hopper com capacidade de 3.000 m³ | 474613505.8711 | 4279.1899 | 2688.6649 | 0 | 9509.3108 | 1936.08 | 359.6943 | 18772.9399 | 7327.5491
E9597 | Draga hopper com capacidade de 4.000 m³ | 562545835.0236 | 5072.0015 | 3186.7977 | 0 | 11271.1145 | 2516.904 | 421.4019 | 22468.2196 | 8680.2011
E9598 | Draga hopper com capacidade de 5.000 m³ | 650478164.1761 | 5864.8132 | 3684.9306 | 0 | 13032.9183 | 3097.728 | 421.4019 | 26101.792 | 9971.1457
E9599 | Central de concreto com capacidade de 30 m³/h - dosadora RS | 306900.3705 | 30.69 | 5.9174 | 0 | 26.8538 | 0 | 40.2568 | 103.718 | 76.8642
E9601 | Embarcação de transporte de pessoal e apoio logístico - 130 kW | 500153.2889 | 5.7252 | 2.875 | 0 | 6.3613 | 269.2196 | 41.7512 | 325.9323 | 50.3514
E9603 | Embarcação rebocadora multipropósito com guindaste hidráulico de 74 kN.m - 165 kW | 2305872.4083 | 26.3951 | 13.2548 | 0 | 58.6557 | 168.6003 | 136.0494 | 402.9553 | 175.6993
E9606 | Embarcação rebocadora - 2 x 268 kW | 1156576.9998 | 13.2392 | 6.6483 | 0 | 29.4205 | 548.7173 | 136.0494 | 734.0747 | 155.9369
E9607 | Conjunto de britagem para rachão com capacidade de 80 m³/h - 224 kW | 2409677.6585 | 128.5161 | 42.1252 | 0 | 96.3871 | 0 | 40.2568 | 307.2852 | 210.8981
E9609 | Draga de sucção para extração de areia com tubo de descarga de 150 mm - 100 kW | 649583.2472 | 13.9196 | 5.487 | 0 | 30.9325 | 80.67 | 34.3199 | 165.329 | 53.7265
E9610 | Compressor de ar portátil de 42,48 l/s (90 PCM) - 18,50 kW | 121582.3714 | 9.7266 | 2.2505 | 0 | 9.7266 | 16.9138 | 0 | 38.6175 | 11.9771
E9611 | Conjunto de britagem com capacidade de 80 m³/h - 313 kW | 8685170.4438 | 463.2091 | 151.8313 | 0 | 347.4068 | 0 | 40.2568 | 1002.704 | 655.2972
E9612 | Plataforma flutuante montada na obra de 12 x 24 x 1,8 m com capacidade de 150 t | 690395.1986 | 7.9029 | 3.9686 | 0 | 13.1715 | 0 | 60.0832 | 85.1262 | 71.9547
E9613 | Guindaste móvel sobre esteiras com pinça com capacidade de 40 t - 186 kW | 7791650.5148 | 419.5504 | 138.6764 | 0 | 599.3577 | 50.0154 | 40.2568 | 1247.8567 | 598.4836
E9614 | Bomba com capacidade de 136 m³/h e câmara de vácuo - 5,60 kW | 11894.1786 | 0.9515 | 0.2202 | 0 | 0.8326 | 0 | 0 | 2.0043 | 1.1717
E9615 | Usina misturadora de solos com capacidade de 300 t/h - 44 kW | 1663959.3705 | 166.3959 | 32.0832 | 0 | 145.5964 | 0 | 31.8536 | 375.9291 | 230.3327
E9617 | Usina misturadora de pré-misturado a frio com capacidade de 60 t/h - 23,50 kW | 251886.8826 | 25.1887 | 4.8567 | 0 | 22.0401 | 0 | 31.8536 | 83.9391 | 61.899
E9618 | Batelão autopropelido com capacidade de 300 m³ - 224 kW | 23331156.6267 | 301.7792 | 135.3037 | 0 | 670.6205 | 72.2803 | 104.3834 | 1284.3671 | 541.4663
E9619 | Batelão autopropelido com capacidade de 500 m³ - 373 kW | 28621866.0007 | 370.2125 | 165.986 | 0 | 822.6944 | 120.3596 | 104.3834 | 1583.6359 | 640.5819
E9620 | Pontão flutuante de 15 x 30 x 1,8 m com capacidade de 500 t | 3407434.6389 | 39.0045 | 19.5869 | 0 | 65.0075 | 0 | 30.0416 | 153.6405 | 88.633
E9621 | Bomba de injeção de argamassa e nata com capacidade de 1,08 m³/h (18 l/min) e misturador com tambor de 0,100 m³ - 6,20 kW | 56097.1091 | 5.6097 | 1.0816 | 0 | 5.6097 | 0 | 25.2481 | 37.5491 | 31.9394
E9622 | Máquina de bancada universal para corte de chapa - 1,50 kW | 97643.7509 | 5.5796 | 1.7213 | 0 | 4.1847 | 0 | 0 | 11.4856 | 7.3009
E9623 | Máquina de bancada guilhotina - 4,00 kW | 127727.2509 | 7.2987 | 2.2516 | 0 | 5.474 | 0 | 0 | 15.0243 | 9.5503
E9624 | Draga hopper com capacidade de 10.000 m³ | 1090139809.9388 | 9828.8716 | 6175.5947 | 0 | 21841.9369 | 5291.952 | 555.8269 | 43694.1821 | 16560.2932
E9625 | Draga hopper com capacidade de 15.000 m³ | 1529801455.7014 | 13792.93 | 8666.2589 | 0 | 30650.9556 | 7615.248 | 586.112 | 61311.5045 | 23045.3009
E9626 | Draga hopper com capacidade de 20.000 m³ | 1969463101.4639 | 17756.9884 | 11156.923 | 0 | 39459.9743 | 10003.08 | 616.1536 | 78993.1193 | 29530.065
E9627 | Embarcação hotel com capacidade para 15 pessoas - 199 kW | 2513489.0627 | 28.7716 | 11.7558 | 0 | 63.9369 | 203.3422 | 61.7076 | 369.5141 | 102.235
E9628 | Fábrica de pré-moldado de concreto para balizador - 2,20 kW | 14740.2402 | 1.9654 | 0.3032 | 0 | 1.474 | 0 | 0 | 3.7426 | 2.2686
E9629 | Compressor de ar portátil de 185,95 l/s (394 PCM) - 81,50 kW | 366364.9485 | 29.3092 | 6.7814 | 0 | 29.3092 | 74.5122 | 0 | 139.912 | 36.0906
E9630 | Bomba submersível com capacidade de 75 m³/h - 3,6 kW | 7159.3032 | 0.7159 | 0.138 | 0 | 0.6264 | 0 | 0 | 1.4803 | 0.8539
E9631 | Bomba para concreto projetado via seca com capacidade de 6 m³/h - 7,5 kW | 322361.7903 | 36.8413 | 6.3931 | 0 | 32.2362 | 0 | 40.2568 | 115.7274 | 83.4912
E9632 | Conjunto vibratório para tubos de concreto com encaixe PB e 3 jogos de fôrmas - D = 0,20 m - 2,20 kW | 47398.0951 | 6.3197 | 0.9748 | 0 | 4.7398 | 0 | 0 | 12.0343 | 7.2945
E9633 | Conjunto vibratório para tubos de concreto com encaixe PB e 3 jogos de fôrmas - D = 0,30 m - 2,20 kW | 54802.1477 | 7.307 | 1.1271 | 0 | 5.4802 | 0 | 0 | 13.9143 | 8.4341
E9634 | Conjunto vibratório para tubos de concreto com encaixe PB e 3 jogos de fôrmas - D = 0,40 m - 2,20 kW | 60574.1242 | 8.0765 | 1.2458 | 0 | 6.0574 | 0 | 0 | 15.3797 | 9.3223
E9635 | Draga de sucção e recalque com potência da bomba de 294 kW e cortador de 30 kW | 7988393.2616 | 91.4422 | 45.9195 | 0 | 203.205 | 237.1698 | 64.3615 | 642.098 | 201.7232
E9636 | Draga de sucção e recalque com potência da bomba de 483 kW e cortador de 55 kW | 13380237.5675 | 153.1621 | 76.9133 | 0 | 340.3601 | 389.6361 | 64.3615 | 1024.4331 | 294.4369
E9637 | Draga de sucção e recalque com potência da bomba de 746 kW e cortador de 110 kW | 25018571.4967 | 286.3847 | 143.8137 | 0 | 636.4105 | 601.7982 | 94.4031 | 1762.8102 | 524.6015
E9638 | Draga de sucção e recalque com potência da bomba de 1.350 kW e cortador de 170 kW | 38195436.1879 | 437.2188 | 219.5579 | 0 | 971.5974 | 1089.045 | 94.4031 | 2811.8222 | 751.1798
E9639 | Embarcação hotel com capacidade para 30 pessoas - 2 x 112 kW | 4011492.2456 | 45.9191 | 18.7621 | 0 | 102.0424 | 228.8877 | 136.0494 | 531.6607 | 200.7306
E9640 | Compressor de ar portátil de 33,51 l/s (71 PCM) - 14 kW | 107176.7119 | 8.5741 | 1.9838 | 0 | 8.5741 | 12.7996 | 0 | 31.9316 | 10.5579
E9641 | Compressor de ar portátil de 75,04 l/s (159 PCM) - 33 kW | 155433.241 | 12.4347 | 2.8771 | 0 | 12.4347 | 30.1706 | 0 | 57.9171 | 15.3118
E9642 | Perfuratriz hidráulica sobre esteiras para estaca raiz - 56 kW | 1827045.7316 | 146.1637 | 33.8186 | 0 | 146.1637 | 30.1168 | 31.8536 | 388.1164 | 211.8359
E9643 | Equipamento para pintura a ar comprimido de pistola com caneca com capacidade de 1.000 ml e compressor de 1,50 kW | 3191.0672 | 0.2872 | 0.0591 | 0 | 0.1596 | 0 | 0 | 0.5059 | 0.3463
E9646 | Compressor de ar portátil de 58,52 l/s (124 PCM) - 27 kW | 136715.2122 | 10.9372 | 2.5306 | 0 | 10.9372 | 24.685 | 0 | 49.09 | 13.4678
E9647 | Compactador manual com soquete vibratório - 4,10 kW | 12576.6149 | 2.5153 | 0.291 | 0 | 2.5153 | 7.4294 | 0 | 12.751 | 2.8063
E9648 | Compressor de ar portátil de 422,86 l/s (896 PCM) - 213 kW | 795014.7325 | 63.6012 | 14.7157 | 0 | 63.6012 | 194.7374 | 0 | 336.6555 | 78.3169
E9649 | Compressor de ar portátil de 94,39 l/s (200 PCM) - 36 kW | 177042.3996 | 14.1634 | 3.2771 | 0 | 14.1634 | 32.9134 | 0 | 64.5173 | 17.4405
E9651 | Guindaste móvel sobre esteiras com Hammer Grab - 186 kW | 3966969.366 | 185.1252 | 69.3492 | 0 | 264.4646 | 50.0154 | 40.2568 | 609.2112 | 294.7312
E9652 | Compressor de ar portátil de 540,85 l/s (1.146 PCM) - 331,10 kW | 909810.5385 | 72.7848 | 16.8406 | 0 | 72.7848 | 302.7115 | 0 | 465.1217 | 89.6254
E9653 | Guindaste móvel sobre esteiras com trado para escavação em solos - 186 kW | 6012437.8195 | 323.7467 | 107.0098 | 0 | 462.4952 | 50.0154 | 40.2568 | 983.5239 | 471.0133
E9654 | Guindaste móvel sobre esteiras com trado com bits escavação em rocha - 186 kW | 6012437.8195 | 323.7467 | 107.0098 | 0 | 462.4952 | 50.0154 | 40.2568 | 983.5239 | 471.0133
E9656 | Guindaste móvel sobre esteiras com caçamba para escavação em solos - 186 kW | 5995153.1071 | 322.8159 | 106.7022 | 0 | 461.1656 | 50.0154 | 40.2568 | 980.9559 | 469.7749
E9657 | Guindaste móvel sobre esteiras com caçamba para escavação em rocha - 186 kW | 5995153.1071 | 322.8159 | 106.7022 | 0 | 461.1656 | 50.0154 | 40.2568 | 980.9559 | 469.7749
E9660 | Guindaste móvel sobre esteiras com capacidade de 40 t - 186 kW | 3646590.9523 | 141.8119 | 62.4985 | 0 | 202.5884 | 50.0154 | 40.2568 | 497.171 | 244.5672
E9661 | Compressor de ar portátil de 89,67 l/s (190 PCM) - 36 kW | 169279.7508 | 13.5424 | 3.1334 | 0 | 13.5424 | 32.9134 | 0 | 63.1316 | 16.6758
E9662 | Equipamento para solda e corte com oxiacetileno | 2915.2959 | 0.3887 | 0.06 | 0 | 0.3887 | 0 | 0 | 0.8374 | 0.4487
E9664 | Guindaste móvel sobre esteiras com capacidade de 80 t - 212 kW | 6562627.2818 | 229.692 | 111.3514 | 0 | 328.1314 | 57.0068 | 40.2568 | 766.4384 | 381.3002
E9668 | Mesa vibratória - 2,20 kW | 14043.241 | 1.8724 | 0.2888 | 0 | 1.4043 | 0 | 0 | 3.5655 | 2.1612
E9671 | Compressor de ar portátil de 363,87 l/s (771 PCM) - 158,13 kW | 522681.3737 | 41.8145 | 9.6748 | 0 | 41.8145 | 144.5719 | 0 | 237.8757 | 51.4893
E9673 | Equipamento de batimetria multifeixe | 2096871.2703 | 95.9911 | 35.6346 | 0 | 106.6567 | 0 | 72.3522 | 310.6346 | 203.9779
E9674 | Equipamento de medição de descarga líquida com ADCP | 430888.2703 | 19.7253 | 7.3226 | 0 | 21.917 | 0 | 72.3522 | 121.3171 | 99.4001
E9675 | Martelete perfurador/rompedor elétrico - 1,50 kW | 7839.5785 | 1.0453 | 0.1612 | 0 | 1.0453 | 0 | 0 | 2.2518 | 1.2065
E9676 | Embarcação de transporte de pessoal e apoio logístico - 90 kW | 666356.7887 | 7.6277 | 3.8304 | 0 | 8.4752 | 186.3828 | 41.7512 | 248.0673 | 53.2093
E9677 | Martelete perfurador/rompedor a ar comprimido de 10 kg com capacidade de 1.800 gpm | 15261.0744 | 2.0348 | 0.3139 | 0 | 2.0348 | 0 | 25.2481 | 29.6316 | 27.5968
E9678 | Fresadora a frio - 455 kW | 8615070.7507 | 1005.0916 | 177.1833 | 0 | 1435.8451 | 440.4582 | 40.2568 | 3098.835 | 1222.5317
E9681 | Rolo compactador liso tandem vibratório autopropelido de 10,4 t - 82 kW | 867453.3449 | 86.7453 | 16.7256 | 0 | 86.7453 | 119.0689 | 31.8536 | 341.1387 | 135.3245
E9682 | Rolo compactador liso tandem vibratório autopropelido de 1,6 t - 18 kW | 298030.602 | 29.8031 | 5.7464 | 0 | 29.8031 | 26.1371 | 31.8536 | 123.3433 | 67.4031
E9683 | Martelete perfurador/rompedor elétrico - 0,90 kW | 5346.8414 | 0.7129 | 0.11 | 0 | 0.7129 | 0 | 0 | 1.5358 | 0.8229
E9684 | Veículo leve picape média 4 x 4 com cabine dupla com capacidade de 1,10 t - 152,25 kW | 281404.1987 | 16.8843 | 5.2088 | 2.1105 | 16.8843 | 40.94 | 32.5612 | 114.5891 | 56.7648
E9685 | Rolo compactador pé de carneiro vibratório autopropelido por pneus de 11,6 t - 82 kW | 736663.6678 | 58.9331 | 13.6356 | 0 | 58.9331 | 70.5594 | 31.8536 | 233.9148 | 104.4223
E9689 | Usina de asfalto a quente gravimétrica com capacidade de 100/140 t/h - 260 kW | 8250519.9505 | 721.9205 | 159.0803 | 0 | 928.1835 | 0 | 40.2568 | 1849.4411 | 921.2576
E9691 | Guincho tracionador de cordoalhas - 7,50 kW | 398179.2109 | 35.3937 | 7.5068 | 0 | 22.1211 | 0 | 25.2481 | 90.2697 | 68.1486
E9692 | Caldeira para aquecimento e injeção de cera - 1 kW | 122433.0811 | 18.365 | 2.518 | 0 | 6.1217 | 0 | 25.2481 | 52.2528 | 46.1311
E9694 | Misturador de argamassa de alta turbulência com capacidade de 220 l - 13 kW | 36067.0614 | 5.7707 | 0.7789 | 0 | 5.0494 | 0 | 25.2481 | 36.8471 | 31.7977
E9697 | Minicarregadeira de pneus com vassoura de 1,68 m - 45,50 kW | 425178.6648 | 37.2031 | 8.198 | 0 | 37.2031 | 61.1748 | 31.8536 | 175.6326 | 77.2547
E9699 | Trituradora de galhos e troncos rebocável com capacidade de até 350 mm de diâmetro com guincho - 96,94 kW | 437352.8122 | 49.2022 | 8.4327 | 0 | 54.6691 | 78.2015 | 25.2481 | 215.7536 | 82.883
E9700 | Fresadora a frio - 155 kW | 4108308.3609 | 479.3026 | 84.4942 | 0 | 684.7181 | 150.0462 | 40.2568 | 1438.8179 | 604.0536
E9701 | Jateador pressurizado multiabrasivo com capacidade de 280 l | 29175.4155 | 2.6258 | 0.54 | 0 | 2.6258 | 0 | 25.2481 | 31.0397 | 28.4139
E9703 | Fábrica de pré-moldado de concreto para mourão - 2,20 kW | 14740.2402 | 1.9654 | 0.3032 | 0 | 1.474 | 0 | 0 | 3.7426 | 2.2686
E9704 | Batelão sem propulsão montado na obra com capacidade de 66 m³ | 230837.3357 | 9.893 | 3.8998 | 0 | 16.4884 | 0 | 30.0416 | 60.3228 | 43.8344
E9705 | Misturador de lama bentonítica - 4 kW | 18810.4464 | 3.0097 | 0.4062 | 0 | 2.6335 | 0 | 25.2481 | 31.2975 | 28.664
E9706 | Martelete perfurador/rompedor a ar comprimido de 28 kg para concreto com capacidade de 1.230 gpm | 16975.9118 | 2.2635 | 0.3491 | 0 | 2.2635 | 0 | 25.2481 | 30.1242 | 27.8607
E9707 | Desarenador - 15 kW | 14747.3793 | 1.1798 | 0.273 | 0 | 1.1798 | 0 | 25.2481 | 27.8807 | 26.7009
E9708 | Microtrator com roçadeira - 10 kW | 55403.9188 | 5.5404 | 1.0683 | 0 | 4.8478 | 8.067 | 25.2481 | 44.7716 | 31.8568
E9710 | Socadora automática de linha - 253 kW | 38173896.3645 | 1526.9559 | 647.7156 | 0 | 1526.9559 | 163.2761 | 80.5136 | 3945.4171 | 2255.1851
E9712 | Reguladora e distribuidora de lastro - 300 kW | 16747299.2651 | 669.892 | 284.1598 | 0 | 669.892 | 193.608 | 80.5136 | 1898.0654 | 1034.5654
E9714 | Bate-estaca com martelo hidráulico - 450 kW | 3373995.4584 | 449.8661 | 69.3918 | 0 | 337.3995 | 314.613 | 31.8536 | 1203.124 | 551.1115
E9716 | Conjunto bomba e macaco hidráulico para protensão com capacidade de 590 kN - 3,70 kW | 16237.3253 | 0.9278 | 0.2862 | 0 | 0.9278 | 0 | 40.2568 | 42.3986 | 41.4708
E9717 | Máquina policorte - 2,20 kW | 1258.2605 | 0.1132 | 0.0233 | 0 | 0.0629 | 0 | 0 | 0.1994 | 0.1365
E9718 | Pórtico duplo de descarga e posicionamento de dormente - 89 kW | 16593619.9829 | 663.7448 | 281.5522 | 0 | 497.8086 | 57.437 | 80.5136 | 1581.0562 | 1025.8106
E9719 | Talha manual com capacidade de 3 t | 8464.7695 | 0.7524 | 0.1596 | 0 | 0.4703 | 0 | 0 | 1.3823 | 0.912
E9720 | Conjunto bomba e macaco hidráulico para protensão com capacidade de 250 kN - 3,70 kW | 12832.7313 | 0.7333 | 0.2262 | 0 | 0.7333 | 0 | 40.2568 | 41.9496 | 41.2163
E9721 | Conjunto bomba e macaco hidráulico para protensão com capacidade de 1.150 kN - 5 kW | 26712.965 | 1.5265 | 0.4709 | 0 | 1.5265 | 0 | 40.2568 | 43.7807 | 42.2542
E9722 | Conjunto bomba e macaco hidráulico para protensão com capacidade de 2.000 kN - 5 kW | 42601.1624 | 2.4344 | 0.751 | 0 | 2.4344 | 0 | 40.2568 | 45.8766 | 43.4422
E9723 | Conjunto bomba e macaco hidráulico para protensão com capacidade de 2.500 kN - 7 kW | 50283.3409 | 2.8733 | 0.8864 | 0 | 2.8733 | 0 | 40.2568 | 46.8898 | 44.0165
E9724 | Conjunto bomba e macaco hidráulico para protensão com capacidade de 4.000 kN - 10 kW | 53775.2278 | 3.0729 | 0.948 | 0 | 3.0729 | 0 | 40.2568 | 47.3506 | 44.2777
E9725 | Conjunto bomba e macaco hidráulico para protensão com capacidade de 5.400 kN - 10 kW | 57441.732 | 3.2824 | 1.0126 | 0 | 3.2824 | 0 | 40.2568 | 47.8342 | 44.5518
E9726 | Bate-estaca Strauss - 15 kW | 125474.1249 | 16.7299 | 2.5806 | 0 | 12.5474 | 10.4871 | 31.8536 | 74.1986 | 51.1641
E9727 | Posicionadora de trilhos - 7,40 kW | 848962.3893 | 48.5121 | 14.966 | 0 | 42.4481 | 4.7757 | 0 | 110.7019 | 63.4781
E9728 | Tirefonadora/parafusadora portátil - 3,10 kW | 48317.8086 | 3.8654 | 0.8944 | 0 | 3.8654 | 4.4939 | 0 | 13.1191 | 4.7598
E9729 | Equipamento para pintura eletrostática com cabine simples de 5,50 kW e estufa de 2x120.000 kCal | 127092.876 | 9.6833 | 2.3338 | 0 | 9.6833 | 0 | 0 | 21.7004 | 12.0171
E9730 | Grupo vibrador com gerador - 2,80 kW | 88848.0193 | 12.4387 | 1.9187 | 0 | 8.8848 | 4.059 | 0 | 27.3012 | 14.3574
E9731 | Máquina de furar dormente portátil - 1,50 kW | 92747.8491 | 7.4198 | 1.7168 | 0 | 7.4198 | 2.1745 | 0 | 18.7309 | 9.1366
E9732 | Máquina para furar dormente - 6,70 kW | 75177.6412 | 6.0142 | 1.3915 | 0 | 6.0142 | 9.7126 | 0 | 23.1325 | 7.4057
E9733 | Máquina tirefonadora e parafusadora - 6,70 kW | 88237.3289 | 7.059 | 1.6333 | 0 | 7.059 | 9.7126 | 0 | 25.4639 | 8.6923
E9734 | Bomba projetora de argamassa com capacidade de 2 m³/h - 5,50 kW | 117544.512 | 13.4337 | 2.3312 | 0 | 11.7545 | 0 | 25.2481 | 52.7675 | 41.013
E9735 | Máquina para serrar trilho - 5,00 kW | 36206.4266 | 2.8965 | 0.6702 | 0 | 2.8965 | 7.2482 | 0 | 13.7114 | 3.5667
E9736 | Máquina para furar trilho - 1,20 kW | 45012.5263 | 3.601 | 0.8332 | 0 | 3.601 | 1.7396 | 0 | 9.7748 | 4.4342
E9737 | Conjunto para pré-aquecimento de trilho em solda aluminotérmica | 4193.7367 | 0.5592 | 0.0863 | 0 | 0.5592 | 0 | 0 | 1.2047 | 0.6455
E9738 | Máquina de esmerilhar topo e lateral de boleto - 5,20 kW | 79168.5747 | 6.3335 | 1.4654 | 0 | 6.3335 | 7.5381 | 0 | 21.6705 | 7.7989
E9742 | Trator agrícola sobre pneus com roçadeira articulada e capacidade de 1,12 m - 77 kW | 721603.5984 | 72.1604 | 13.9134 | 0 | 63.1403 | 74.5391 | 25.2481 | 249.0013 | 111.3219
E9745 | Trator agrícola sobre pneus com roçadeira de arraste e capacidade de 1,50 m - 77 kW | 383924.6987 | 38.3925 | 7.4025 | 0 | 33.5934 | 74.5391 | 25.2481 | 179.1756 | 71.0431
E9746 | Conjunto bomba e prensa para luva de emenda de 25 mm | 26096.0891 | 2.0877 | 0.483 | 0 | 1.3048 | 0 | 25.2481 | 29.1236 | 27.8188
E9747 | Conjunto bomba e prensa para luva de emenda de 32 mm | 27400.8842 | 2.1921 | 0.5072 | 0 | 1.37 | 0 | 25.2481 | 29.3174 | 27.9474
E9748 | Rosqueadeira para rosca cônica - 0,75 kW | 6052.348 | 0.3458 | 0.1067 | 0 | 0.3458 | 0 | 25.2481 | 26.0464 | 25.7006
E9749 | Jateador portátil multiabrasivo com capacidade de 300 kg | 9439.9605 | 0.8496 | 0.1747 | 0 | 0.8496 | 0 | 25.2481 | 27.122 | 26.2724
E9750 | Bomba de injeção de argamassa com capacidade de 50 l/min | 49434.9329 | 4.9435 | 0.9532 | 0 | 4.3256 | 0 | 0 | 10.2223 | 5.8967
E9753 | Grupo gerador - 23 kVA | 89271.073 | 6.249 | 1.6524 | 0 | 4.4636 | 18.3928 | 0 | 30.7578 | 7.9014
E9754 | Grupo gerador - 68 kVA | 109486.8721 | 7.6641 | 2.0266 | 0 | 5.4743 | 55.1783 | 0 | 70.3433 | 9.6907
E9755 | Bomba de alta pressão para jet grouting de até 45 MPa - 150 kW | 1860366.1964 | 148.8293 | 34.4354 | 0 | 148.8293 | 153.273 | 25.2481 | 510.6151 | 208.5128
E9756 | Calandra para chapas de aço até 25 mm - 22 kW | 1121985.6213 | 44.8794 | 19.0373 | 0 | 39.2695 | 0 | 25.2481 | 128.4343 | 89.1648
E9758 | Vibroacabadora de asfalto sobre pneus - 97 kW | 1209291.7679 | 120.9292 | 23.3167 | 0 | 136.0453 | 99.1165 | 40.2568 | 419.6645 | 184.5027
E9759 | Guincho de alavanca com capacidade de 5,4 t | 6960.3354 | 0.696 | 0.1312 | 0 | 0.3867 | 0 | 0 | 1.2139 | 0.8272
E9760 | Perfuratriz manual para coroa diamantada - 1,60 kW | 21336.4968 | 2.8449 | 0.4388 | 0 | 2.8449 | 0 | 0 | 6.1286 | 3.2837
E9761 | Guincho de coluna com capacidade de 200 kg - 0,92 kW | 5685.881 | 0.5054 | 0.1072 | 0 | 0.3791 | 0 | 0 | 0.9917 | 0.6126
E9762 | Rolo compactador de pneus autopropelido de 27 t - 85 kW | 967016.8531 | 96.7017 | 18.6453 | 0 | 96.7017 | 59.4269 | 31.8536 | 303.3292 | 147.2006
E9763 | Grupo gerador - 40 kVA | 92199.3436 | 6.454 | 1.7066 | 0 | 4.61 | 32.6982 | 0 | 45.4688 | 8.1606
E9764 | Grupo gerador - 7,2 kVA | 6785.2191 | 0.5937 | 0.1308 | 0 | 0.4241 | 9.6919 | 0 | 10.8405 | 0.7245
E9765 | Grupo gerador - 569 kVA | 430879.1615 | 30.1615 | 7.9756 | 0 | 21.544 | 464.9281 | 0 | 524.6092 | 38.1371
E9766 | Prensa hidráulica para fabricação de blocos pré-moldados - 20 kW | 691294.8583 | 46.9093 | 12.1865 | 0 | 39.5026 | 0 | 25.2481 | 123.8465 | 84.3439
E9767 | Compressor de ar portátil de 9,44 l/s (20 PCM) a gasolina - 5,22 kW | 13496.9109 | 1.0798 | 0.2498 | 0 | 1.0798 | 9.4589 | 0 | 11.8683 | 1.3296
E9768 | Compressor de ar portátil de 373,78 l/s (792 PCM) - 213,30 kW | 619064.4244 | 49.5252 | 11.4589 | 0 | 49.5252 | 195.0117 | 0 | 305.521 | 60.9841
E9769 | Cunha hidráulica com três cilindros e acessórios com capacidade de 3.000 kN - 5,60 kW | 284180.0934 | 37.8907 | 5.8446 | 0 | 37.8907 | 5.7222 | 25.2481 | 112.5963 | 68.9834
E9770 | Retroescavadeira de pneus com caçamba de escavação trapezoidal ou triangular com seção de corte inferior a 0,10 m² - 58 kW | 482813.4662 | 35.5757 | 9.0153 | 0 | 35.5757 | 40.5501 | 31.8536 | 152.5704 | 76.4446
E9771 | Retroescavadeira de pneus com caçamba de escavação trapezoidal ou triangular com seção de corte de 0,10 a 0,15 m² - 58 kW | 482813.4662 | 35.5757 | 9.0153 | 0 | 35.5757 | 40.5501 | 31.8536 | 152.5704 | 76.4446
E9772 | Retroescavadeira de pneus com caçamba de escavação trapezoidal ou triangular com seção de corte de 0,15 a 0,20 m² - 58 kW | 482813.4662 | 35.5757 | 9.0153 | 0 | 35.5757 | 40.5501 | 31.8536 | 152.5704 | 76.4446
E9773 | Retroescavadeira de pneus com caçamba de escavação trapezoidal ou triangular com seção de corte de 0,20 a 0,30 m² - 58 kW | 482813.4662 | 35.5757 | 9.0153 | 0 | 35.5757 | 40.5501 | 31.8536 | 152.5704 | 76.4446
E9774 | Retroescavadeira de pneus com caçamba de escavação trapezoidal ou triangular com seção de corte de 0,30 a 0,50 m² - 58 kW | 482813.4662 | 35.5757 | 9.0153 | 0 | 35.5757 | 40.5501 | 31.8536 | 152.5704 | 76.4446
E9775 | Escavadeira hidráulica com martelo hidráulico de 1.700 kg - 103 kW | 1930673.2611 | 220.6484 | 38.2894 | 0 | 275.8105 | 72.0114 | 31.8536 | 638.6133 | 290.7914
E9776 | Grupo gerador - 174 kVA | 193925.2509 | 13.5748 | 3.5896 | 0 | 9.6963 | 142.033 | 0 | 168.8937 | 17.1644
E9777 | Extrusora de barreira de concreto - 74 kW | 5794538.0423 | 405.6177 | 107.2569 | 0 | 521.5084 | 59.6958 | 31.8536 | 1125.9324 | 544.7282
E9778 | Grupo gerador - 338 kVA | 259667.1018 | 18.1767 | 4.8064 | 0 | 12.9834 | 275.8914 | 0 | 311.8579 | 22.9831
E9779 | Grupo gerador - 113 kVA | 125465.7018 | 8.7826 | 2.3224 | 0 | 6.2733 | 91.9638 | 0 | 109.3421 | 11.105
E9780 | Misturador automático para grauteamento com capacidade de 20 m³/h - 7 kW | 278459.7416 | 44.5536 | 6.0133 | 0 | 44.5536 | 7.1527 | 25.2481 | 127.5213 | 75.815
E9781 | Misturador com bomba para grauteamento tipo Flex E ou similar - 25 kW | 680732.2268 | 108.9172 | 14.7004 | 0 | 108.9172 | 0 | 25.2481 | 257.7829 | 148.8657
E9782 | Perfuratriz pneumática com avanço de coluna de 33,5 kg com capacidade de 2.280 gpm | 54075.1994 | 7.21 | 1.1121 | 0 | 7.21 | 0 | 25.2481 | 40.7802 | 33.5702
E9784 | Plataforma autopropelida com alcance de 12 m com capacidade de 700 kg - 24 kW | 674566.3437 | 67.4566 | 13.0065 | 0 | 67.4566 | 19.3608 | 25.2481 | 192.5286 | 105.7112
E9785 | Guindaste móvel sobre pneus com 2 eixos com capacidade máxima de 55 t - 186 kW | 3003269.5823 | 150.1635 | 52.9434 | 21.4519 | 193.0673 | 50.0154 | 33.8747 | 501.5162 | 258.4335
E9786 | Guincho elétrico para lançamento de embarcações com capacidade de 30 t - 66 kW | 55916.9063 | 5.5917 | 1.0542 | 0 | 3.1065 | 0 | 31.8536 | 41.606 | 38.4995
E9788 | Misturador de argamassa com capacidade de 0,250 m³ - 3,70 kW | 26000.3754 | 4.1601 | 0.5615 | 0 | 4.1601 | 3.7807 | 25.2481 | 37.9105 | 29.9697
E9789 | Carro manual modelo plataforma de 150 x 80 cm com capacidade de 800 kg | 1516.3796 | 0.2729 | 0.0327 | 0 | 0.1516 | 0 | 0 | 0.4572 | 0.3056
E9790 | Bomba para concreto projetado via úmida com capacidade de 10 m³/h - 14,70 kW | 407958.6107 | 46.6238 | 8.0907 | 0 | 46.6238 | 15.0208 | 40.2568 | 156.6159 | 94.9713
E9791 | Bomba pneumática para injeção de resina com capacidade de 0,18 m³/h | 52675.9441 | 5.2676 | 1.0157 | 0 | 4.6091 | 0 | 0 | 10.8924 | 6.2833
E9793 | Robot para concreto projetado com capacidade de 30 m³/h - 70 kW - com compressor diesel | 5543342.0073 | 633.5248 | 109.9364 | 0 | 633.5248 | 71.5274 | 40.2568 | 1488.7702 | 783.718
E9795 | Perfuratriz de superfície sobre pneus com martelo de topo e controle remoto via rádio - 60 kW | 2276852.9306 | 182.1482 | 42.1445 | 0 | 182.1482 | 48.402 | 31.8536 | 486.6965 | 256.1463
E9797 | Jumbo eletro-hidráulico com 3 braços - 155 kW/237 kW | 14381143.0249 | 821.7796 | 253.519 | 0 | 1027.2245 | 175.0539 | 40.2568 | 2317.8338 | 1115.5554
E9798 | Perfuratriz hidráulica rotopercussiva - 123 kW | 2443794.4917 | 195.5036 | 45.2346 | 0 | 195.5036 | 99.2241 | 31.8536 | 567.3195 | 272.5918
E9013 | Caminhão tanque de asfalto com capacidade de 31.000 l - 368 kW | [7 empty] | 686.3909 | 172.8537
A9335 | Cavalo mecânico estradeiro 8 x 2, PBT 29.000 kg - 368 kW - condição de trabalho severa - motorista de veículo especial | 1104430.4366 | 66.2658 | 20.443 | 8.2832 | 99.3987 | 376.0298 | 33.8747 | 604.2952 | 128.8667
A9364 | Tanque isotérmico de asfalto com capacidade de 31.000 l | 285814.88 | 38.1087 | 5.8783 | 0 | 38.1087 | 0 | 0 | 82.0957 | 43.987
E9018 | Cavalo mecânico com dolly intermediário e semirreboque de 4 eixos com capacidade de 52 t - 364 kW | [7 empty] | 556.2506 | 160.5656
A9324 | Cavalo mecânico estradeiro 6 x 4, PBT 23.000 kg - 364 kW - motorista de veículo especial | 945205.3657 | 47.2603 | 17.0098 | 6.8921 | 70.8904 | 274.0629 | 33.8747 | 449.9902 | 105.0369
A9355 | Semirreboque com 4 eixos | 473416 | 37.8733 | 8.7629 | 0 | 42.6074 | 0 | 0 | 89.2436 | 46.6362
A9382 | Dolly intermediário com 2 eixos para semirreboque | 90270 | 7.2216 | 1.6709 | 0 | 8.1243 | 0 | 0 | 17.0168 | 8.8925
E9027 | Caminhão distribuidor de cimento e cal com capacidade de 15 m³ - 210 kW | [7 empty] | 430.1353 | 154.8942
A9333 | Caminhão plataforma 8 x 4, PBT 29.000 kg e distância entre eixos 4,6 m - 210 kW - motorista de veículo especial | 748509.3587 | 37.4255 | 13.47 | 5.4579 | 56.1382 | 158.1132 | 33.8747 | 304.4795 | 90.2281
A9365 | Distribuidor de cimento e cal montado sobre chassi com capacidade de 15 m³ | 542130.527 | 54.2131 | 10.453 | 0 | 60.9897 | 0 | 0 | 125.6558 | 64.6661
E9037 | Plataforma de inspeção sob pontes montada em caminhão com capacidade de 500 kg e alcance de 15 m - 236 kW | [7 empty] | 1211.0291 | 512.0723
A9334 | Caminhão plataforma 8 x 2, PBT 29.000 kg e distância entre eixos 4,8 m - 236 kW - condição de trabalho severa - motorista de veículo especial | 765285.9143 | 45.9172 | 14.1654 | 5.7396 | 68.8757 | 241.1495 | 33.8747 | 409.7221 | 99.6969
A9378 | Plataforma telescópica para inspeção de pontes montada sobre chassi com capacidade de 500 kg | 3457169.3523 | 345.7169 | 66.6585 | 0 | 388.9316 | 0 | 0 | 801.307 | 412.3754
E9041 | Caminhão guindauto com capacidade de elevação de 11,9 t e carroceria de 11,5 t - 188 kW | [7 empty] | 394.0879 | 121.1028
A9313 | Caminhão plataforma 6 x 2, PBT 23.000 kg e distância entre eixos 5,2 m - 188 kW - motorista de veículo especial | 652631.9098 | 32.6316 | 11.7447 | 4.7588 | 48.9474 | 192.1022 | 33.8747 | 324.0594 | 83.0098
A9351 | Carroceria de madeira com capacidade de 11,5 t | 34102 | 3.4102 | 0.6575 | 0 | 3.4102 | 0 | 0 | 7.4779 | 4.0677
A9373 | Guindaste articulado montado sobre chassi com capacidade máxima de elevação de 11,9 t | 285253.2 | 28.5253 | 5.5 | 0 | 28.5253 | 0 | 0 | 62.5506 | 34.0253
E9082 | Bate-estaca hidráulico para defensas montado em caminhão guindauto com capacidade de 6,2 t e carroceria de 5 t - 152 kW | [7 empty] | 391.0701 | 152.9573
A9305 | Caminhão plataforma 4 x 2, PBT 15.000 kg e distância entre eixos 4,8 m - 152 kW - motorista de veículo especial | 438196.6805 | 21.9098 | 7.8857 | 3.1952 | 32.8648 | 155.3166 | 33.8747 | 255.0468 | 66.8654
A9348 | Carroceria de madeira com capacidade de 5 t | 25897.5043 | 2.5898 | 0.4993 | 0 | 2.5898 | 0 | 0 | 5.6789 | 3.0891
A9372 | Guindaste articulado montado sobre chassi com capacidade máxima de elevação de 6,2 t | 267801 | 26.7801 | 5.1635 | 0 | 26.7801 | 0 | 0 | 58.7237 | 31.9436
A9379 | Bate-estaca hidráulico para defensas metálicas montada sobre chassi | 205615 | 21.8466 | 3.9645 | 0 | 20.5615 | 0 | 25.2481 | 71.6207 | 51.0592
E9097 | Caminhão de resgate de veículos leves com plataforma com capacidade de 5 t - 129 kW | [7 empty] | 267.0554 | 83.9274
A9326 | Caminhão plataforma 4 x 2, PBT 10.800 kg e distância entre eixos 4,6 m - 129 kW - motorista de veículo especial | 489004.5517 | 29.3403 | 9.0515 | 3.6675 | 44.0104 | 131.8148 | 33.8747 | 251.7592 | 75.934
A9374 | Plataforma hidráulica para resgate de veículos montada sobre chassi com capacidade de 5 t | 81142.7 | 6.4914 | 1.502 | 0 | 7.3028 | 0 | 0 | 15.2962 | 7.9934
E9098 | Caminhão de resgate de veículos de porte médio com capacidade do guincho de 20 t - 236 kW | [7 empty] | 417.545 | 107.1129
A9306 | Caminhão plataforma 4 x 2, PBT 16.000 kg e distância entre eixos 3,6 m - 236 kW - motorista de veículo especial | 669583.3293 | 33.4792 | 12.0497 | 4.8824 | 50.2187 | 241.1495 | 33.8747 | 375.6542 | 84.286
A9375 | Guincho rebocador para resgate de veículos montada sobre chassi com capacidade de 20 t | 338913.5033 | 16.9457 | 5.8812 | 0 | 19.0639 | 0 | 0 | 41.8908 | 22.8269
E9099 | Caminhão de resgate de veículos pesados com dois guinchos com capacidade de 35 t - 265 kW | [7 empty] | 564.9016 | 166.1763
A9320 | Caminhão plataforma 6 x 4, PBT 23.000 kg e distância entre eixos 4,8 m - 265 kW - motorista de veículo especial | 792154.2699 | 39.6077 | 14.2555 | 5.7761 | 59.4116 | 270.7823 | 33.8747 | 423.7079 | 93.514
A9376 | Guincho rebocador para resgate de veículos montada sobre chassi com capacidade de 35 t | 609168.2223 | 60.9168 | 11.7455 | 0 | 68.5314 | 0 | 0 | 141.1937 | 72.6623
E9100 | Cavalo mecânico sem reboque - 272 kW | [7 empty] | 331.457 | 80.3575
A9310 | Cavalo mecânico 4 x 2, PBT 16.000 kg - 272 kW - motorista de veículo especial | 617403.9783 | 30.8702 | 11.1107 | 4.5019 | 46.3053 | 204.7942 | 33.8747 | 331.457 | 80.3575
E9114 | Painel com seta luminosa para montagem em caminhão | [7 empty] | 6.7594 | 4.5849
A9380 | Painel com seta luminosa montado sobre chassi | 34792.1503 | 3.9141 | 0.6708 | 0 | 2.1745 | 0 | 0 | 6.7594 | 4.5849
E9115 | Amortecedor retrátil (AMC) para montagem em caminhão | [7 empty] | 105.4709 | 56.8979
A9381 | Amortecedor retrátil montado em caminhão | 431760.1749 | 48.573 | 8.3249 | 0 | 48.573 | 0 | 0 | 105.4709 | 56.8979
E9145 | Caminhão basculante para concreto com capacidade de 10 m³ - 210 kW | [7 empty] | 320.948 | 97.049
A9316 | Caminhão plataforma 8 x 4, PBT 29.000 kg e distância entre eixos 4,6 m - 210 kW - motorista de caminhão | 748509.3587 | 37.4255 | 13.47 | 5.4579 | 56.1382 | 158.1132 | 30.4664 | 301.0712 | 86.8198
A9340 | Caçamba basculante para concreto com capacidade de 10 m³ | 85756.5 | 8.5757 | 1.6535 | 0 | 9.6476 | 0 | 0 | 19.8768 | 10.2292
E9146 | Caminhão silo com capacidade de 30 m³ - 368 kW | [7 empty] | 665.5483 | 162.1862
A9335 | Cavalo mecânico estradeiro 8 x 2, PBT 29.000 kg - 368 kW - condição de trabalho severa - motorista de veículo especial | 1104430.4366 | 66.2658 | 20.443 | 8.2832 | 99.3987 | 376.0298 | 33.8747 | 604.2952 | 128.8667
A9357 | Semirreboque silo para cimento com capacidade de 30 m³ | 279335.5 | 27.9336 | 5.3859 | 0 | 27.9336 | 0 | 0 | 61.2531 | 33.3195
E9169 | Cavalo mecânico com dolly pneumático de 4 eixos e mesas de giro com capacidade de 56 t - 364 kW | [7 empty] | 685.7672 | 228.2473
A9324 | Cavalo mecânico estradeiro 6 x 4, PBT 23.000 kg - 364 kW - motorista de veículo especial | 945205.3657 | 47.2603 | 17.0098 | 6.8921 | 70.8904 | 274.0629 | 33.8747 | 449.9902 | 105.0369
A9385 | Conjunto de duas mesas de giro para quinta roda ou reboque com capacidade de 100 t cada | 749824.5454 | 59.986 | 13.8793 | 0 | 67.4842 | 0 | 0 | 141.3495 | 73.8653
A9389 | Dolly pneumático com capacidade de 48 t e 4 eixos | 500915.527 | 40.0732 | 9.2719 | 0 | 45.0824 | 0 | 0 | 94.4275 | 49.3451
E9170 | Cavalo mecânico com dois dollys pneumáticos de 3 e 4 eixos e mesas de giro com capacidade de 77 t - 364 kW | [7 empty] | 769.8538 | 271.9379
A9385 | Conjunto de duas mesas de giro para quinta roda ou reboque com capacidade de 100 t cada | 749824.5454 | 59.986 | 13.8793 | 0 | 67.4842 | 0 | 0 | 141.3495 | 73.8653
A9386 | Cavalo mecânico estradeiro 6 x 4, CMT 150.000 kg - 364 kW - motorista de veículo especial | 1022368.7056 | 51.1184 | 18.3984 | 7.4548 | 76.6777 | 274.0629 | 33.8747 | 461.5869 | 110.8463
A9387 | Dolly pneumático com capacidade de 28,5 t e 3 eixos | 384540.9971 | 30.7633 | 7.1179 | 0 | 34.6087 | 0 | 0 | 72.4899 | 37.8812
A9389 | Dolly pneumático com capacidade de 48 t e 4 eixos | 500915.527 | 40.0732 | 9.2719 | 0 | 45.0824 | 0 | 0 | 94.4275 | 49.3451
E9171 | Cavalo mecânico com dois dollys pneumáticos de 4 e 5 eixos e mesas de giro com capacidade de 111 t - 440 kW | [7 empty] | 1492.2548 | 606.1121
A9325 | Cavalo mecânico 8 x 8, PBT 26.000 kg - 440 kW - motorista de veículo especial | 5156469.4444 | 257.8235 | 92.795 | 37.5993 | 386.7352 | 331.2848 | 33.8747 | 1140.1125 | 422.0925
A9385 | Conjunto de duas mesas de giro para quinta roda ou reboque com capacidade de 100 t cada | 749824.5454 | 59.986 | 13.8793 | 0 | 67.4842 | 0 | 0 | 141.3495 | 73.8653
A9388 | Dolly pneumático com capacidade de 60 t e 5 eixos | 617290.0568 | 49.3832 | 11.426 | 0 | 55.5561 | 0 | 0 | 116.3653 | 60.8092
A9389 | Dolly pneumático com capacidade de 48 t e 4 eixos | 500915.527 | 40.0732 | 9.2719 | 0 | 45.0824 | 0 | 0 | 94.4275 | 49.3451
E9199 | Caminhão com sistema de hidrojateamento de alta pressão e vácuo para limpeza e desobstrução de bueiros com capacidade total de 15.600 l - 188 kW | [7 empty] | 410.9647 | 130.2832
A9299 | Equipamento com sistema de hidrojateamento de alta pressão e vácuo para limpeza e desobstrução de bueiros com diâmetro de até 1.500 mm com capacidade total de 15.600 l | 396318.634 | 39.6319 | 7.6415 | 0 | 39.6319 | 0 | 0 | 86.9053 | 47.2734
A9313 | Caminhão plataforma 6 x 2, PBT 23.000 kg e distância entre eixos 5,2 m - 188 kW - motorista de veículo especial | 652631.9098 | 32.6316 | 11.7447 | 4.7588 | 48.9474 | 192.1022 | 33.8747 | 324.0594 | 83.0098
E9201 | Caminhão basculante para rocha com capacidade de 12 m³ - 210 kW com periculosidade | [7 empty] | 351.8303 | 116.0512
A9327 | Caminhão plataforma 8 x 4, PBT 29.000 kg e distância entre eixos 4,6 m - 210 kW - motorista de caminhão com periculosidade | 748509.3587 | 37.4255 | 13.47 | 5.4579 | 56.1382 | 158.1132 | 37.4259 | 308.0307 | 93.7793
A9343 | Caçamba basculante para rocha com capacidade de 12 m³ | 155477.7308 | 19.1357 | 3.1362 | 0 | 21.5277 | 0 | 0 | 43.7996 | 22.2719
E9202 | Plataforma pantográfica montada em caminhão com capacidade de carga de 600 kg - 120 kW com periculosidade | [7 empty] | 339.5019 | 133.2241
A9300 | Caminhão plataforma 4 x 2, PBT 8.300 kg e distância entre eixos 3,9 m - 120 kW - motorista de veículo especial com periculosidade | 394615.7989 | 23.6769 | 7.3043 | 2.9596 | 35.5154 | 122.6184 | 41.8565 | 233.9311 | 75.7973
A9383 | Plataforma pantográfica hidráulica montada sobre chassi com capacidade de 600 kg - com periculosidade | 481440 | 48.144 | 9.2828 | 0 | 48.144 | 0 | 0 | 105.5708 | 57.4268
E9506 | Caminhão basculante com capacidade de 6 m³ - 136 kW | [7 empty] | 197.5136 | 77.7001
A9307 | Caminhão plataforma 4 x 2, PBT 16.000 kg e distância entre eixos 3,6 m - 136 kW - motorista de caminhão | 532032.2738 | 26.6016 | 9.5744 | 3.8794 | 39.9024 | 73.1408 | 30.4664 | 183.565 | 70.5218
A9338 | Caçamba basculante com capacidade de 6 m³ | 60180 | 6.018 | 1.1603 | 0 | 6.7703 | 0 | 0 | 13.9486 | 7.1783
E9508 | Caminhão carroceria com capacidade de 9 t - 136 kW | [7 empty] | 194.681 | 76.396
A9309 | Caminhão plataforma 4 x 2, PBT 16.000 kg e distância entre eixos 4,8 m - 136 kW - motorista de caminhão | 558719.7382 | 27.936 | 10.0546 | 4.074 | 41.904 | 73.1408 | 30.4664 | 187.5758 | 72.531
A9350 | Carroceria de madeira com capacidade de 9 t | 32402.1172 | 3.2402 | 0.6248 | 0 | 3.2402 | 0 | 0 | 7.1052 | 3.865
E9509 | Caminhão tanque distribuidor de asfalto com capacidade de 6.000 l - 7 kW/136 kW | [7 empty] | 331.7545 | 109.0097
A9323 | Caminhão plataforma 4 x 2, PBT 14.300 kg e distância entre eixos 4,8 m - 136 kW - condição de trabalho severa - motorista de caminhão | 529639.9945 | 31.7784 | 9.8036 | 3.9723 | 47.6676 | 138.9675 | 30.4664 | 262.6558 | 76.0207
A9363 | Tanque espargidor de asfalto com capacidade de 6.000 l - 7 kW | 214353.4148 | 28.5805 | 4.4085 | 0 | 28.5805 | 7.5292 | 0 | 69.0987 | 32.989
E9520 | Caminhão com caçamba térmica com capacidade de 6 m³ - 136 kW | [7 empty] | 201.0007 | 79.4947
A9307 | Caminhão plataforma 4 x 2, PBT 16.000 kg e distância entre eixos 3,6 m - 136 kW - motorista de caminhão | 532032.2738 | 26.6016 | 9.5744 | 3.8794 | 39.9024 | 73.1408 | 30.4664 | 183.565 | 70.5218
A9339 | Caçamba térmica com capacidade de 6 m³ | 75225 | 7.5225 | 1.4504 | 0 | 8.4628 | 0 | 0 | 17.4357 | 8.9729
E9557 | Caminhão comboio com capacidade de 5.000 l - 136 kW (sem motorista) | [7 empty] | 271.4762 | 66.9112
A9294 | Caminhão plataforma 4 x 2, PBT 16.000 kg e distância entre eixos 4,8 m - 136 kW - condição de trabalho severa (sem motorista) | 558719.7382 | 33.5232 | 10.3419 | 4.1904 | 50.2848 | 138.9675 | 0 | 237.3078 | 48.0555
A9298 | Tanque para distribuição de combustíveis e lubrificantes com capacidade de 5.000 l | 191408.508 | 15.3127 | 3.543 | 0 | 15.3127 | 0 | 0 | 34.1684 | 18.8557
E9571 | Caminhão tanque com capacidade de 10.000 l - 188 kW | [7 empty] | 356.889 | 97.3145
A9332 | Caminhão plataforma 6 x 2, PBT 23.000 kg e distância entre eixos 4,8 m - 188 kW - condição de trabalho severa - motorista de caminhão | 654295.6791 | 39.2577 | 12.111 | 4.9072 | 58.8866 | 192.1022 | 30.4664 | 337.7311 | 86.7423
A9360 | Tanque para transporte de água com capacidade de 10.000 l | 107321 | 8.5857 | 1.9865 | 0 | 8.5857 | 0 | 0 | 19.1579 | 10.5722
E9575 | Caminhão basculante com caçamba estanque com capacidade de 14 m³ - 210 kW | [7 empty] | 322.8147 | 98.0096
A9316 | Caminhão plataforma 8 x 4, PBT 29.000 kg e distância entre eixos 4,6 m - 210 kW - motorista de caminhão | 748509.3587 | 37.4255 | 13.47 | 5.4579 | 56.1382 | 158.1132 | 30.4664 | 301.0712 | 86.8198
A9345 | Caçamba basculante estanque com capacidade de 14 m³ | 93810.3719 | 9.381 | 1.8088 | 0 | 10.5537 | 0 | 0 | 21.7435 | 11.1898
E9579 | Caminhão basculante com capacidade de 10 m³ - 210 kW | [7 empty] | 309.9221 | 91.5255
A9293 | Caminhão plataforma 6 x 2, PBT 23.000 kg e distância entre eixos 3,6 m - 210 kW - motorista de caminhão | 675143.915 | 33.7572 | 12.1498 | 4.9229 | 50.6358 | 158.1132 | 30.4664 | 290.0453 | 81.2963
A9342 | Caçamba basculante com capacidade de 10 m³ | 85756.5 | 8.5757 | 1.6535 | 0 | 9.6476 | 0 | 0 | 19.8768 | 10.2292
E9592 | Caminhão carroceria com capacidade de 15 t - 188 kW | [7 empty] | 279.9114 | 84.9397
A9314 | Caminhão plataforma 6 x 2, PBT 23.000 kg e distância entre eixos 5,2 m - 188 kW - motorista de caminhão | 652631.9098 | 32.6316 | 11.7447 | 4.7588 | 48.9474 | 141.549 | 30.4664 | 270.0979 | 79.6015
A9352 | Carroceria de madeira com capacidade de 15 t | 44753.4337 | 4.4753 | 0.8629 | 0 | 4.4753 | 0 | 0 | 9.8135 | 5.3382
E9600 | Caminhão betoneira com capacidade de 8 m³ - 236 kW | [7 empty] | 385.3296 | 120.9972
A9317 | Caminhão plataforma 8 x 2, PBT 29.000 kg e distância entre eixos 4,8 m - 236 kW - motorista de veículo especial | 765285.9143 | 38.2643 | 13.772 | 5.5802 | 57.3964 | 177.6891 | 33.8747 | 326.5767 | 91.4912
A9346 | Misturador de concreto para montagem em chassi de caminhão com capacidade de 8 m³ | 162482.6618 | 25.9972 | 3.5088 | 0 | 29.2469 | 0 | 0 | 58.7529 | 29.506
E9604 | Caminhão basculante para rocha com capacidade de 8 m³ - 210 kW | [7 empty] | 327.2275 | 100.0679
A9315 | Caminhão basculante 6 x 4, PBT 23.000 kg e distância entre eixos 3,6 m - 210 kW - motorista de caminhão | 794654.2807 | 39.7327 | 14.3005 | 5.7944 | 59.5991 | 158.1132 | 30.4664 | 308.0063 | 90.294
A9341 | Caçamba basculante para rocha com capacidade de 8 m³ | 68230.1539 | 8.3976 | 1.3763 | 0 | 9.4473 | 0 | 0 | 19.2212 | 9.7739
E9605 | Caminhão tanque com capacidade de 6.000 l - 136 kW | [7 empty] | 278.7699 | 84.9132
A9323 | Caminhão plataforma 4 x 2, PBT 14.300 kg e distância entre eixos 4,8 m - 136 kW - condição de trabalho severa - motorista de caminhão | 529639.9945 | 31.7784 | 9.8036 | 3.9723 | 47.6676 | 138.9675 | 30.4664 | 262.6558 | 76.0207
A9358 | Tanque para transporte de água com capacidade de 6.000 l | 90270 | 7.2216 | 1.6709 | 0 | 7.2216 | 0 | 0 | 16.1141 | 8.8925
E9644 | Caminhão demarcador de faixas com sistema de pintura a frio - 28 kW/129 kW | [7 empty] | 454.0824 | 184.675
A9302 | Caminhão plataforma 4 x 2, PBT 9.200 kg e distância entre eixos 4,6 m - 129 kW - motorista de caminhão | 431104.6759 | 25.8663 | 7.9797 | 3.2333 | 38.7994 | 131.8148 | 30.4664 | 238.1599 | 67.5457
A9368 | Equipamento demarcador de faixas a frio montado sobre chassi com capacidade de 800 l - 28 kW | 731939.25 | 77.7685 | 14.1127 | 0 | 73.1939 | 25.5993 | 25.2481 | 215.9225 | 117.1293
E9645 | Caminhão demarcador de faixas com sistema de pintura a quente - 5 kW/30,10 kW/136 kW | [7 empty] | 695.2644 | 309.3727
A9328 | Compressor de ar portátil de 70,79 l/s (150 PCM) sem reboque - 30,10 kW | 147461.8558 | 11.7969 | 2.7295 | 0 | 11.7969 | 27.5192 | 0 | 53.8425 | 14.5264
A9331 | Caminhão plataforma 4 x 2, PBT 16.000 kg e distância entre eixos 4,8 m - 136 kW - condição de trabalho severa - motorista de caminhão | 558719.7382 | 33.5232 | 10.3419 | 4.1904 | 50.2848 | 138.9675 | 30.4664 | 267.7742 | 78.5219
A9369 | Equipamento demarcador de faixas a quente montado sobre chassi com capacidade de 500 l - 5,0 kW | 1522141.5062 | 161.7275 | 29.3488 | 0 | 152.2142 | 5.1091 | 25.2481 | 373.6477 | 216.3244
E9665 | Cavalo mecânico com semirreboque com capacidade de 20 t - 276 kW | [7 empty] | 420.5804 | 124.9261
A9318 | Cavalo mecânico 4 x 2, PBT 16.000 kg - 276 kW - motorista de veículo especial | 750052.2572 | 37.5026 | 13.4978 | 5.4691 | 56.2539 | 207.8059 | 33.8747 | 354.404 | 90.3442
A9353 | Semirreboque com 2 eixos | 351050 | 28.084 | 6.4979 | 0 | 31.5945 | 0 | 0 | 66.1764 | 34.5819
E9666 | Cavalo mecânico com semirreboque com capacidade de 32 t - 302 kW | [7 empty] | 468.4415 | 139.2919
A9321 | Cavalo mecânico estradeiro 6 x 2, PBT 23.000 kg - 302 kW - motorista de veículo especial | 877870.0769 | 43.8935 | 15.798 | 6.4011 | 65.8403 | 227.3818 | 33.8747 | 393.1894 | 99.9673
A9354 | Semirreboque com 3 eixos | 399194 | 31.9355 | 7.3891 | 0 | 35.9275 | 0 | 0 | 75.2521 | 39.3246
E9667 | Caminhão basculante com capacidade de 14 m³ - 210 kW | [7 empty] | 322.008 | 97.5945
A9316 | Caminhão plataforma 8 x 4, PBT 29.000 kg e distância entre eixos 4,6 m - 210 kW - motorista de caminhão | 748509.3587 | 37.4255 | 13.47 | 5.4579 | 56.1382 | 158.1132 | 30.4664 | 301.0712 | 86.8198
A9344 | Caçamba basculante com capacidade de 14 m³ | 90330.18 | 9.033 | 1.7417 | 0 | 10.1621 | 0 | 0 | 20.9368 | 10.7747
E9669 | Caminhão tanque com capacidade de 8.000 l - 136 kW | [7 empty] | 284.6046 | 87.8097
A9331 | Caminhão plataforma 4 x 2, PBT 16.000 kg e distância entre eixos 4,8 m - 136 kW - condição de trabalho severa - motorista de caminhão | 558719.7382 | 33.5232 | 10.3419 | 4.1904 | 50.2848 | 138.9675 | 30.4664 | 267.7742 | 78.5219
A9359 | Tanque para transporte de água com capacidade de 8.000 l | 94282 | 7.5426 | 1.7452 | 0 | 7.5426 | 0 | 0 | 16.8304 | 9.2878
E9670 | Usina móvel de lama asfáltica ou microrrevestimento com cavalo mecânico com capacidade de 12 m³ - 95,6 kW/276 kW | [7 empty] | 883.5287 | 298.7833
A9319 | Cavalo mecânico 6 x 2, PBT 23.000 kg - 276 kW - condição de trabalho severa - motorista de veículo especial | 822781.9913 | 49.3669 | 15.2297 | 6.1709 | 74.0504 | 282.0223 | 33.8747 | 460.7149 | 104.6422
A9367 | Usina de lama asfáltica ou microrrevestimento asfáltico rebocável com capacidade de 12 m³ - 95,6 kW | 1538109.527 | 125.8453 | 28.039 | 0 | 125.8453 | 102.8274 | 40.2568 | 422.8138 | 194.1411
E9672 | Caminhão basculante para rocha com capacidade de 12 m³ - 210 kW | [7 empty] | 344.8708 | 109.0917
A9316 | Caminhão plataforma 8 x 4, PBT 29.000 kg e distância entre eixos 4,6 m - 210 kW - motorista de caminhão | 748509.3587 | 37.4255 | 13.47 | 5.4579 | 56.1382 | 158.1132 | 30.4664 | 301.0712 | 86.8198
A9343 | Caçamba basculante para rocha com capacidade de 12 m³ | 155477.7308 | 19.1357 | 3.1362 | 0 | 21.5277 | 0 | 0 | 43.7996 | 22.2719
E9679 | Cavalo mecânico com dois reboques hidropneumáticos de 5 e 4 eixos e mesas de giro com capacidade de 130 t - 440 kW | [7 empty] | 1978.7066 | 860.3181
A9325 | Cavalo mecânico 8 x 8, PBT 26.000 kg - 440 kW - motorista de veículo especial | 5156469.4444 | 257.8235 | 92.795 | 37.5993 | 386.7352 | 331.2848 | 33.8747 | 1140.1125 | 422.0925
A9384 | Reboque hidropneumático com capacidade de 166 t e 4 eixos | 1808400.3742 | 144.672 | 33.4735 | 0 | 162.756 | 0 | 0 | 340.9015 | 178.1455
A9385 | Conjunto de duas mesas de giro para quinta roda ou reboque com capacidade de 100 t cada | 749824.5454 | 59.986 | 13.8793 | 0 | 67.4842 | 0 | 0 | 141.3495 | 73.8653
A9390 | Reboque hidropneumático com capacidade de 117 t e 5 eixos | 1890313.98 | 151.2251 | 34.9897 | 0 | 170.1283 | 0 | 0 | 356.3431 | 186.2148
E9680 | Caminhão tanque com capacidade de 13.000 l - 188 kW | [7 empty] | 358.3213 | 98.1049
A9332 | Caminhão plataforma 6 x 2, PBT 23.000 kg e distância entre eixos 4,8 m - 188 kW - condição de trabalho severa - motorista de caminhão | 654295.6791 | 39.2577 | 12.111 | 4.9072 | 58.8866 | 192.1022 | 30.4664 | 337.7311 | 86.7423
A9361 | Tanque para transporte de água com capacidade de 13.000 l | 115345 | 9.2276 | 2.135 | 0 | 9.2276 | 0 | 0 | 20.5902 | 11.3626
E9686 | Caminhão guindauto com capacidade de elevação de 6,2 t e carroceria de 7 t - 136 kW | [7 empty] | 321.959 | 111.3776
A9308 | Caminhão plataforma 4 x 2, PBT 16.000 kg e distância entre eixos 4,8 m - 136 kW - motorista de veículo especial | 558719.7382 | 27.936 | 10.0546 | 4.074 | 41.904 | 138.9675 | 33.8747 | 256.8108 | 75.9393
A9349 | Carroceria de madeira com capacidade de 7 t | 29298.2986 | 2.9298 | 0.5649 | 0 | 2.9298 | 0 | 0 | 6.4245 | 3.4947
A9372 | Guindaste articulado montado sobre chassi com capacidade máxima de elevação de 6,2 t | 267801 | 26.7801 | 5.1635 | 0 | 26.7801 | 0 | 0 | 58.7237 | 31.9436
E9687 | Caminhão carroceria com capacidade de 5 t - 120 kW | [7 empty] | 171.7727 | 68.2954
A9303 | Caminhão plataforma 4 x 2, PBT 9.600 kg e distância entre eixos 3,9 m - 120 kW - motorista de caminhão | 403905.5316 | 24.2343 | 7.4763 | 3.0293 | 36.3515 | 64.536 | 30.4664 | 166.0938 | 65.2063
A9348 | Carroceria de madeira com capacidade de 5 t | 25897.5043 | 2.5898 | 0.4993 | 0 | 2.5898 | 0 | 0 | 5.6789 | 3.0891
E9690 | Caminhão guindauto com cesto aéreo simples e capacidade de elevação de 5,7 t e carroceria de 8,5 t - 136 kW | [7 empty] | 299.5354 | 99.18
A9296 | Carroceria de madeira com capacidade de 8,5 t | 31594.5 | 3.1595 | 0.6092 | 0 | 3.1595 | 0 | 0 | 6.9282 | 3.7687
A9308 | Caminhão plataforma 4 x 2, PBT 16.000 kg e distância entre eixos 4,8 m - 136 kW - motorista de veículo especial | 558719.7382 | 27.936 | 10.0546 | 4.074 | 41.904 | 138.9675 | 33.8747 | 256.8108 | 75.9393
A9329 | Cesto aéreo simples isolado com capacidade para 135 kg | 24327.765 | 2.4328 | 0.4691 | 0 | 2.4328 | 0 | 0 | 5.3347 | 2.9019
A9330 | Guindaste articulado montado sobre chassi com capacidade máxima de elevação de 5,7 t | 138915.5 | 13.8916 | 2.6785 | 0 | 13.8916 | 0 | 0 | 30.4617 | 16.5701
E9693 | Caminhão demarcador de faixas com sistema de pintura Spray - 129 kW | [7 empty] | 1044.995 | 525.2005
A9322 | Caminhão plataforma 4 x 2, PBT 10.800 kg e distância entre eixos 4,0 m - 129 kW - condição de trabalho severa - motorista de caminhão | 448512.1089 | 33.6384 | 8.6479 | 3.504 | 50.4576 | 131.8148 | 30.4664 | 258.5291 | 76.2567
A9370 | Equipamento demarcador de faixas sistema spray montado sobre chassi com capacidade 1.080 l | 3375220.8057 | 358.6172 | 65.0785 | 0 | 337.5221 | 0 | 25.2481 | 786.4659 | 448.9438
E9783 | Plataforma pantográfica montada em caminhão com capacidade de carga de 600 kg - 120 kW | [7 empty] | 331.5201 | 125.2423
A9301 | Caminhão plataforma 4 x 2, PBT 8.300 kg e distância entre eixos 3,9 m - 120 kW - motorista de veículo especial | 394615.7989 | 23.6769 | 7.3043 | 2.9596 | 35.5154 | 122.6184 | 33.8747 | 225.9493 | 67.8155
A9377 | Plataforma pantográfica hidráulica montada sobre chassi com capacidade de 600 kg | 481440 | 48.144 | 9.2828 | 0 | 48.144 | 0 | 0 | 105.5708 | 57.4268
E9787 | Bomba para concreto com lança montada sobre chassi com capacidade de 50 m³/h - 136 kW | [7 empty] | 561.0306 | 241.4241
A9308 | Caminhão plataforma 4 x 2, PBT 16.000 kg e distância entre eixos 4,8 m - 136 kW - motorista de veículo especial | 558719.7382 | 27.936 | 10.0546 | 4.074 | 41.904 | 138.9675 | 33.8747 | 256.8108 | 75.9393
A9371 | Bomba para concreto com lança montada sobre chassi com capacidade de 50 m³/h | 1387349.6 | 138.735 | 26.7498 | 0 | 138.735 | 0 | 0 | 304.2198 | 165.4848
E9792 | Caminhão para hidrossemeadura com capacidade de 7.500 l - 77,2 kW/235 kW | [7 empty] | 601.7184 | 163.858
A9297 | Caminhão plataforma 6 x 4, PBT 23.000 kg e distância entre eixos 4,2 m - 235 kW - condição de trabalho severa - motorista de caminhão | 664733.1652 | 39.884 | 12.3042 | 4.9855 | 59.826 | 240.1277 | 30.4664 | 387.5938 | 87.6401
A9362 | Tanque para hidrossemeadura com capacidade de 7.500 l - 77,2 kW | 517407.4997 | 41.3926 | 9.5772 | 0 | 46.5667 | 91.34 | 25.2481 | 214.1246 | 76.2179