## Sheet1
Código | Descrição | Valor de Aquisição (R$) | Depreciação (R$/h) | Oportunidade de Capital (R$/h) | Seguros e Impostos (R$/h) | Manutenção (R$/h) | Operação (R$/h) | Mão de Obra de Operação (R$/h) | Custo Produtivo (R$/h) | Custo Improdutivo (R$/h)
E9001 | Conjunto vibratório para tubos de concreto com encaixe PB e 3 jogos de fôrmas - D = 0,60 m - 2,20 kW | 73595.9412 | 9.8128 | 1.5136 | 0 | 7.3596 | 0 | 0 | 18.686 | 11.3264
E9002 | Conjunto vibratório para tubos de concreto com encaixe PB e 3 jogos de fôrmas - D = 0,80 m - 2,20 kW | 96752.2496 | 12.9003 | 1.9899 | 0 | 9.6752 | 0 | 0 | 24.5654 | 14.8902
E9003 | Conjunto vibratório para tubos de concreto com encaixe PB e 3 jogos de fôrmas - D = 1,00 m - 2,20 kW | 101140.027 | 13.4853 | 2.0801 | 0 | 10.114 | 0 | 0 | 25.6794 | 15.5654
E9004 | Conjunto vibratório para tubos de concreto com encaixe PB e 3 jogos de fôrmas - D = 1,20 m - 2,20 kW | 127770.753 | 17.0361 | 2.6278 | 0 | 12.7771 | 0 | 0 | 32.441 | 19.6639
E9005 | Conjunto vibratório para tubos de concreto com encaixe PB e 3 jogos de fôrmas - D = 1,50 m - 2,20 kW | 151052.9275 | 20.1404 | 3.1067 | 0 | 15.1053 | 0 | 0 | 38.3524 | 23.2471
E9006 | Equipamento para sondagem manual | 5261.6276 | 0.8945 | 0.1136 | 0 | 0.5262 | 0 | 0 | 1.5343 | 1.0081
E9007 | Bomba de pistão triplex com capacidade de 7,80 m³/h (130 l/min) - 8,20 kW | 167172.9319 | 16.7173 | 3.2233 | 0 | 14.6276 | 8.4564 | 0 | 43.0246 | 19.9406
E9008 | Transportador manual de tubos de concreto com capacidade de 1 t | 1507.582 | 1.3568 | 0.0698 | 0 | 0.7538 | 0 | 0 | 2.1804 | 1.4266
E9009 | Embarcação rebocadora - 268 kW | 611969.4313 | 7.0051 | 3.5178 | 0 | 15.567 | 276.3785 | 136.0494 | 438.5178 | 146.5723
E9010 | Balança plataforma digital à bateria, com mesa de 75 x 75 cm e capacidade de 500 kg | 4004.3471 | 0.6007 | 0.0824 | 0 | 0.3337 | 0 | 0 | 1.0168 | 0.6831
E9011 | Carro manual modelo plataforma de 200 x 80 cm com capacidade de 800 kg | 1770.503 | 0.3187 | 0.0382 | 0 | 0.1771 | 0 | 0 | 0.534 | 0.3569
E9014 | Deflectômetro de impacto (FWD) instalado em picape com reboque e faixa de carga de 7 a 120 kN - 147 kW | 2292474.306 | 183.3979 | 42.4337 | 0 | 114.6237 | 0 | 40.8244 | 381.2797 | 266.656
E9015 | Elevador de obra com capacidade de 1.000 kg - 9 kW | 68736.2523 | 5.4989 | 1.2723 | 0 | 4.8115 | 0 | 30.4833 | 42.066 | 37.2545
E9016 | Usina misturadora móvel de reciclagem a frio com sistema de espuma de asfalto - 129,40 kW | 11268907.8611 | 1577.6471 | 243.3521 | 0 | 2028.4034 | 98.3282 | 52.6965 | 4000.4273 | 1873.6957
E9017 | Escavadeira hidráulica sobre esteira com capacidade de 0,4 m³ - 64 kW | 656638.022 | 54.0761 | 12.5119 | 0 | 54.0761 | 45.1585 | 39.2655 | 205.0881 | 105.8535
E9020 | Recicladora a frio - 455 kW | 6659292.4039 | 932.3009 | 143.8074 | 0 | 1331.8585 | 493.9207 | 52.6965 | 2954.584 | 1128.8048
E9021 | Grupo gerador - 456 kVA | 321361.2 | 22.4953 | 5.9484 | 0 | 16.0681 | 376.411 | 0 | 420.9228 | 28.4437
E9022 | Pórtico metálico rolante com capacidade de 25 t - 30 kW | 698285.552 | 34.9143 | 11.9678 | 0 | 27.1555 | 0 | 30.4833 | 104.5209 | 77.3654
E9023 | Guindaste móvel sobre esteiras com dragline com capacidade de 1,9 a 2,3 m³ - 270 kW | 4072548.9937 | 158.3769 | 69.799 | 0 | 226.2527 | 73.274 | 52.6965 | 580.3991 | 280.8724
E9024 | Misturador de nata cimento - 1,50 kW | 8518.479 | 1.363 | 0.184 | 0 | 1.1926 | 0 | 30.4833 | 33.2229 | 32.0303
E9025 | Conjunto bomba e macaco hidráulico para protensão com capacidade de 7.000 kN - 15 kW | 108248.8509 | 6.1856 | 1.9083 | 0 | 6.1856 | 0 | 52.6965 | 66.976 | 60.7904
E9026 | Bomba para injeção de nata de cimento com capacidade de 2 MPa - 2,20 kW | 36517.224 | 3.6517 | 0.7041 | 0 | 3.1953 | 0 | 0 | 7.5511 | 4.3558
E9028 | Bomba de alta pressão para hidrojateamento com capacidade de 18 MPa - 5,20 kW | 5423.277 | 1.0847 | 0.1255 | 0 | 1.2202 | 9.3441 | 30.4833 | 42.2578 | 31.6935
E9029 | Conjunto bomba e macaco hidráulico para protensão com capacidade de 8.000 kN - 20 kW | 137650.6341 | 7.8658 | 2.4266 | 0 | 7.8658 | 0 | 52.6965 | 70.8547 | 62.9889
E9030 | Bomba de protensão com leitura digital para tensionamento de estais - 3 kW | 14842.8265 | 0.8482 | 0.2617 | 0 | 0.8482 | 0 | 0 | 1.9581 | 1.1099
E9031 | Elevador de cremalheira com cabine simples, com capacidade de 1.500 kg e altura de até 100 m - 15 kW | 330990 | 26.4792 | 6.1266 | 0 | 23.1693 | 0 | 30.4833 | 86.2584 | 63.0891
E9032 | Equipamento para regulagem final de estais com até 37 cordoalhas - D = 15,7 mm - 20 kW | 78621.2058 | 4.4926 | 1.386 | 0 | 4.4926 | 0 | 52.6965 | 63.0677 | 58.5751
E9033 | Equipamento para regulagem final de estais de 38 a 55 cordoalhas - D = 15,7 mm - 30 kW | 112316.0086 | 6.4181 | 1.98 | 0 | 6.4181 | 0 | 52.6965 | 67.5127 | 61.0946
E9034 | Equipamento para regulagem final de estais de 56 a 73 cordoalhas - D = 15,7 mm - 40 kW | 168474.013 | 9.6271 | 2.97 | 0 | 9.6271 | 0 | 52.6965 | 74.9207 | 65.2936
E9035 | Equipamento para regulagem final de estais de 74 a 91 cordoalhas - D = 15,7 mm - 50 kW | 224632.0174 | 12.8361 | 3.9599 | 0 | 12.8361 | 0 | 52.6965 | 82.3286 | 69.4925
E9036 | Grua fixa para alturas de 60 a 102 m, com alcance de 60 m com capacidade de 1.500 kg na ponta da lança - 37 kW | 3767490.2778 | 146.5135 | 64.5706 | 0 | 167.444 | 0 | 52.6965 | 431.2246 | 263.7806
E9038 | Macaco hidráulico monocordoalha para tensionamento de estais - 3 kW | 18673.584 | 1.0671 | 0.3292 | 0 | 1.0671 | 0 | 52.6965 | 55.1599 | 54.0928
E9039 | Máquina de solda por termofusão para tubos PEAD com gerador de 4 kW | 115345 | 15.3793 | 2.3723 | 0 | 15.3793 | 4.1251 | 52.6965 | 89.9525 | 70.4481
E9040 | Serra mármore - 1,45 kW | 461.1794 | 0.0415 | 0.0085 | 0 | 0.0231 | 0 | 0 | 0.0731 | 0.05
E9042 | Trator sobre esteiras com lâmina - 97 kW | 1339488.446 | 117.2052 | 25.827 | 0 | 167.4361 | 73.7082 | 39.2655 | 423.442 | 182.2977
E9043 | Embarcação de alumínio com comprimento de 6 m e motor de popa - 18,60 kW | 35024.76 | 0.4009 | 0.2013 | 0 | 0.4455 | 38.1977 | 41.7512 | 80.9966 | 42.3534
E9044 | Central de concreto com capacidade de 150 m³/h - dosadora e misturadora | 2060098.9446 | 206.0099 | 39.7213 | 0 | 180.2587 | 0 | 52.6965 | 478.6864 | 298.4277
E9045 | Conjunto bomba e macaco hidráulico para elevação com capacidade de 496 kN | 63253.1217 | 5.0602 | 1.1708 | 0 | 5.0602 | 5.9145 | 52.6965 | 69.9022 | 58.9275
E9046 | Conjunto bomba e macaco hidráulico para elevação com capacidade de 929 kN | 79926.2114 | 6.3941 | 1.4794 | 0 | 6.3941 | 5.9145 | 52.6965 | 72.8786 | 60.57
E9047 | Conjunto bomba e macaco hidráulico para elevação com capacidade de 1.390 kN | 122349.3881 | 9.788 | 2.2647 | 0 | 9.788 | 5.9145 | 52.6965 | 80.4517 | 64.7492
E9048 | Conjunto bomba e macaco hidráulico para elevação com capacidade de 1.859 kN | 141629.3469 | 11.3303 | 2.6216 | 0 | 11.3303 | 5.9145 | 52.6965 | 83.8932 | 66.6484
E9049 | Bomba de alta pressão para hidrojateamento com capacidade de 250 MPa - 72 kW | 736508.9796 | 147.3018 | 17.041 | 0 | 165.7145 | 58.6192 | 30.4833 | 419.1598 | 194.8261
E9050 | Guindaste móvel sobre pneus com 2 eixos com capacidade de 18 t - 97 kW | 2819322.6374 | 140.9661 | 49.7006 | 0 | 181.2422 | 26.3243 | 40.8244 | 439.0576 | 231.4911
E9051 | Máquina levantadora e posicionadora de via - 7,40 kW | 1107872.9582 | 88.6298 | 20.5067 | 0 | 77.5511 | 10.6379 | 30.4833 | 227.8088 | 139.6198
E9052 | Empilhadeira a diesel com capacidade de 10 t - 82 kW | 764075.3374 | 61.126 | 14.143 | 0 | 53.4853 | 66.7607 | 30.4833 | 225.9983 | 105.7523
E9053 | Perfuratriz hidráulica montada em flutuante - 32 kW | 545661.8652 | 14.6159 | 4.7094 | 0 | 12.9919 | 17.3686 | 37.4939 | 87.1797 | 56.8192
E9054 | Equipamento sobre forma-trilho para execução e acabamento de pavimento de concreto - 13,40 kW | 1608972.2432 | 214.5296 | 33.0912 | 0 | 134.081 | 19.2631 | 30.4833 | 431.4482 | 278.1041
E9055 | Guincho pneumático com capacidade de 2,5 t | 474202.2601 | 47.4202 | 8.94 | 0 | 26.3446 | 0 | 0 | 82.7048 | 56.3602
E9056 | Plataforma autoelevatória de 12 x 24 m com capacidade de 150 t | 863217.1373 | 9.8811 | 4.962 | 0 | 21.9581 | 0 | 118.3298 | 155.131 | 133.1729
E9057 | Batelão sem propulsão com capacidade de 66 m³ | 230837.3357 | 9.893 | 3.8998 | 0 | 16.4884 | 0 | 30.0416 | 60.3228 | 43.8344
E9058 | Plataforma flutuante de 12 x 24 x 1,8 m com capacidade de 150 t | 690395.1986 | 7.9029 | 3.9686 | 0 | 13.1715 | 0 | 30.0416 | 55.0846 | 41.9131
E9059 | Plataforma autoelevatória de 12 x 24 m montada na obra com capacidade de 150 t | 863217.1373 | 9.8811 | 4.962 | 0 | 21.9581 | 0 | 118.3298 | 155.131 | 133.1729
E9060 | Perfuratriz pneumática rotopercussiva montada em flutuante com pressão de 0,70 MPa e capacidade de 2.500 gpm | 37552.32 | 1.0059 | 0.3241 | 0 | 0.8941 | 0 | 74.9878 | 77.2119 | 76.3178
E9061 | Lixadeira/esmerilhadeira elétrica manual angular - 2,2 kW | 1477.2802 | 0.197 | 0.0304 | 0 | 0.1231 | 0 | 0 | 0.3505 | 0.2274
E9062 | Soprador de ar quente manual - 1,60 kW | 6253.705 | 0.8338 | 0.1286 | 0 | 0.5211 | 0 | 0 | 1.4835 | 0.9624
E9063 | Equipamento de estabilização dinâmica da via - 300 kW | 30969689.3099 | 1238.7876 | 525.4782 | 0 | 1238.7876 | 195.3972 | 52.6965 | 3251.1471 | 1816.9623
E9064 | Transportador manual gerica com capacidade de 180 l | 938.7428 | 0.9387 | 0.0434 | 0 | 0.4694 | 0 | 0 | 1.4515 | 0.9821
E9065 | Carro controle ferroviário - 186 kW | 32815100.85 | 1312.604 | 556.7902 | 0 | 1148.5285 | 121.1463 | 52.6965 | 3191.7655 | 1922.0907
E9066 | Grupo gerador - 14 kVA | 67436.4609 | 4.7206 | 1.2482 | 0 | 3.3718 | 11.3439 | 0 | 20.6845 | 5.9688
E9067 | Veículo ferroviário para capina química com capacidade de 12.000 l - 115 kW | 1655559.4228 | 66.2224 | 28.0907 | 0 | 41.389 | 74.9023 | 30.4833 | 241.0877 | 124.7964
E9068 | Perfuratriz hidráulica rotopercussiva para CCPH - 123 kW | 5503360.7635 | 440.2689 | 101.8672 | 0 | 440.2689 | 100.1411 | 39.2655 | 1121.8116 | 581.4016
E9069 | Vibrador de imersão para concreto - 4,10 kW | 4122.9704 | 0.8246 | 0.0954 | 0 | 0.5154 | 7.3674 | 0 | 8.8028 | 0.92
E9070 | Ponte rolante com capacidade de 5 t e vão de até 15 m - 10 kW | 344931.7 | 15.3303 | 5.9117 | 0 | 9.5814 | 0 | 30.4833 | 61.3067 | 51.7253
E9071 | Transportador manual carrinho de mão com capacidade de 80 l | 446.0315 | 0.446 | 0.0206 | 0 | 0.223 | 0 | 0 | 0.6896 | 0.4666
E9072 | Martelo hidráulico vibratório com unidade hidráulica - 486 kW | 3339554.698 | 445.274 | 68.6835 | 0 | 389.6147 | 395.6793 | 52.6965 | 1351.948 | 566.654
E9073 | Bomba de concreto rebocável com capacidade de 30 m³/h - 74 kW | 512259.0783 | 51.2259 | 9.877 | 0 | 51.2259 | 76.3135 | 30.4833 | 219.1256 | 91.5862
E9074 | Tanque de estocagem de asfalto com agitadores de 60.000 l | 787402.3843 | 104.987 | 16.1942 | 0 | 65.6169 | 0 | 0 | 186.7981 | 121.1812
E9075 | Trado cavadeira de 12" | 144.8262 | 0.0724 | 0.0045 | 0 | 0.0362 | 0 | 0 | 0.1131 | 0.0769
E9076 | Equipamento para pintura eletrostática com cabine dupla de 7,00 kW e estufa de 80.000 kCal | 169860.2233 | 10.9196 | 2.9944 | 0 | 6.0664 | 0 | 30.4833 | 50.4637 | 44.3973
E9077 | Perfuratriz de circulação reversa tipo Wirth ou similar com unidade hidráulica (Power Pack) - 273 kW | 4590004.7037 | 367.2004 | 84.961 | 0 | 367.2004 | 148.1762 | 39.2655 | 1006.8035 | 491.4269
E9078 | Treliça lançadeira com capacidade de carga de 100 a 120 t e vão máximo de 45 m - 110 kW | 3520977.1831 | 156.4879 | 60.3456 | 0 | 97.8049 | 0 | 52.6965 | 367.3349 | 269.53
E9079 | Bomba submersível com capacidade de 360 m³/h - 23 kW | 179097.3184 | 17.9097 | 3.4532 | 0 | 15.671 | 0 | 0 | 37.0339 | 21.3629
E9080 | Carrelone com capacidade máxima de 70 t | 1849083.4799 | 83.2088 | 31.3743 | 0 | 46.2271 | 0 | 30.4833 | 191.2935 | 145.0664
E9081 | Fischietti simples com capacidade de 70 t | 98777.3943 | 4.445 | 1.676 | 0 | 2.4694 | 0 | 0 | 8.5904 | 6.121
E9083 | Vagão fechado FLT com capacidade de 99 t | 869181.1526 | 13.762 | 13.854 | 0 | 7.2432 | 0 | 0 | 34.8592 | 27.616
E9084 | Vagão tanque convencional TCT com capacidade de 97 t e 103.000 l | 1263021.962 | 19.9978 | 20.1315 | 0 | 10.5252 | 0 | 0 | 50.6545 | 40.1293
E9085 | Vagão gôndola GDE com capacidade de 93,5 t / 29 m³ | 637742.384 | 10.0976 | 10.1651 | 0 | 5.3145 | 0 | 0 | 25.5772 | 20.2627
E9086 | Bomba de concreto rebocável com capacidade de 41 m³/h - 74 kW | 532805.5555 | 53.2806 | 10.2732 | 0 | 53.2806 | 76.3135 | 30.4833 | 223.6312 | 94.0371
E9089 | Roçadeira costal - 1,40 kW | 2840.8346 | 0.4261 | 0.0584 | 0 | 0.3314 | 7.9065 | 0 | 8.7224 | 0.4845
E9093 | Veículo leve - 53 kW (sem motorista) | 81195.5487 | 4.8717 | 1.5029 | 0.609 | 4.8717 | 24.4897 | 0 | 36.345 | 6.9836
E9094 | Guindaste móvel sobre pneus com 6 eixos com capacidade máxima de 350 t - 450 kW | 21575036.6541 | 755.1263 | 366.0744 | 148.3284 | 970.8766 | 122.1233 | 40.8244 | 2403.3534 | 1310.3535
E9095 | Guindaste móvel sobre pneus com 8 eixos com capacidade máxima de 500 t - 500 kW | 31347706.835 | 1097.1697 | 531.8922 | 215.5155 | 1410.6468 | 135.6925 | 40.8244 | 3431.7411 | 1885.4018
E9096 | Minicarregadeira de pneus - 45,50 kW | 401478.8244 | 35.1294 | 7.741 | 0 | 35.1294 | 61.7401 | 39.2655 | 179.0054 | 82.1359
E9101 | Removedora de faixas de sinalização viária - 9,69 kW | 49284.1331 | 3.9427 | 0.9122 | 0 | 3.4499 | 17.4123 | 0 | 25.7171 | 4.8549
E9102 | Extrusora para sarjeta de concreto - 10,44 kW | 83943.3771 | 6.7155 | 1.5538 | 0 | 5.876 | 8.4998 | 30.4833 | 53.1284 | 38.7526
E9103 | Extrusora para meio-fio de concreto - 10,44 kW | 66446.2038 | 5.3157 | 1.2299 | 0 | 4.6512 | 8.4998 | 30.4833 | 50.1799 | 37.0289
E9105 | Embarcação rebocadora multipropósito com guindaste hidráulico 155 kN.m - 2 x 186 kW | 5252363.0984 | 60.1232 | 30.192 | 0 | 133.6071 | 383.6298 | 136.0494 | 743.6015 | 226.3646
E9106 | Balsa de convés com capacidade de 200 t | 1976387.9253 | 22.6235 | 11.3608 | 0 | 37.7058 | 0 | 30.0416 | 101.7317 | 64.0259
E9107 | Compactador manual com soquete vibratório - 2,24 kW | 11770.3831 | 2.3541 | 0.2723 | 0 | 2.3541 | 4.0251 | 0 | 9.0056 | 2.6264
E9108 | Soldadora de trilho por caldeamento na via - 400 kW | 9735194.1648 | 155.7631 | 156.172 | 0 | 194.7039 | 260.5296 | 105.393 | 872.5616 | 417.3281
E9110 | Escavadeira hidráulica sobre esteiras para rocha com caçamba com capacidade de 1,56 m³ - 118 kW | 1079303.225 | 107.9303 | 21.4049 | 0 | 107.9303 | 121.689 | 39.2655 | 398.22 | 168.6007
E9111 | Jateador abrasivo úmido com capacidade de 350 kg de abrasivo | 367699.8 | 66.186 | 7.9405 | 0 | 66.186 | 0 | 30.4833 | 170.7958 | 104.6098
E9112 | Sinalizador direcional móvel com sistema fotovoltaico de energia e montado em chassi sobre pneus | 21063 | 2.3696 | 0.4061 | 0 | 1.3164 | 0 | 0 | 4.0921 | 2.7757
E9113 | Painel de Mensagem Variável - PMV móvel, com sistema fotovoltaico de energia e montado em chassi sobre pneus | 140420 | 15.7973 | 2.7075 | 0 | 8.7763 | 0 | 0 | 27.2811 | 18.5048
E9116 | Semáforo móvel com 3 lentes e bateria - D = 200 mm | 7956.0519 | 0.8951 | 0.1534 | 0 | 0.4973 | 0 | 0 | 1.5458 | 1.0485
E9117 | Carregadeira de pneus para rocha com capacidade de 2,50 m³ - 105 kW | 910956.696 | 72.7933 | 17.2596 | 0 | 72.7933 | 108.2826 | 39.2655 | 310.3943 | 129.3184
E9118 | Cortadora de pavimento com disco diamantado de 450 a 1.500 mm - 55,40 kW | 488574.7402 | 65.1433 | 10.0484 | 0 | 65.1433 | 45.1042 | 30.4833 | 215.9225 | 105.675
E9119 | Minicarregadeira sobre pneus com valetadeira - 55,40 kW | 731517.3169 | 64.0078 | 14.1046 | 0 | 64.0078 | 75.1736 | 39.2655 | 256.5593 | 117.3779
E9120 | Equipamento de cravação sobre esteira para geodreno com haste para profundidade de até 20 m - 258 kW | 2892548.7635 | 168.732 | 52.0538 | 0 | 168.732 | 182.0451 | 30.4833 | 602.0462 | 251.2691
E9122 | Perfuratriz tipo Bottom Feed para coluna de brita - 194 kW | 7074398.0724 | 565.9518 | 130.9471 | 0 | 565.9518 | 105.2974 | 39.2655 | 1407.4136 | 736.1644
E9125 | Veículo tipo van furgão com capacidade de 1,38 t - 100 kW | 268190.4489 | 13.4095 | 4.8263 | 1.9556 | 13.4095 | 27.1385 | 30.5732 | 91.3126 | 50.7646
E9126 | Draga backhoe com capacidade de 7 m³ - 1.000 kW | 169343888.2628 | 4535.997 | 1461.5486 | 0 | 10079.9933 | 1031.263 | 64.3615 | 17173.1634 | 6061.9071
E9127 | Escavadeira hidráulica com martelo hidráulico de 520 kg - 75 kW | 829079.5278 | 94.7519 | 16.4424 | 0 | 118.4399 | 52.9201 | 39.2655 | 321.8198 | 150.4598
E9128 | Veículo leve picape compacta 4 x 2 com cabine dupla com capacidade de 0,65 t - 72 kW | 125798.8554 | 7.5479 | 2.3285 | 0.9435 | 7.5479 | 18.4828 | 30.5732 | 67.4238 | 41.3931
E9129 | Veículo leve picape compacta 4 x 2 com cabine dupla com capacidade de 0,65 t - 72 kW (sem motorista) | 125798.8554 | 7.5479 | 2.3285 | 0.9435 | 7.5479 | 18.4828 | 0 | 36.8506 | 10.8199
E9130 | Veículo leve picape média 4 x 4 com cabine dupla com capacidade de 1,10 t - 152,25 kW (sem motorista) | 278946.2961 | 16.7368 | 5.1633 | 2.0921 | 16.7368 | 41.3184 | 0 | 82.0474 | 23.9922
E9131 | Veículo tipo van furgão com capacidade de 1,38 t - 100 kW (sem motorista) | 268190.4489 | 13.4095 | 4.8263 | 1.9556 | 13.4095 | 27.1385 | 0 | 60.7394 | 20.1914
E9134 | Miniônibus com capacidade para 30 passageiros - 120 kW | 661610.5953 | 28.3547 | 11.6632 | 4.7258 | 42.5321 | 123.7516 | 32.8194 | 243.8468 | 77.5631
E9141 | Rebarbador hidráulico com bomba manual com capacidade de força de 9.000 kgf | 112569.4546 | 9.0056 | 2.0837 | 0 | 5.6285 | 0 | 0 | 16.7178 | 11.0893
E9144 | Pórtico metálico rolante com talha com capacidade de 5 t - 5,6 kW | 292464.4556 | 12.9984 | 5.0125 | 0 | 8.124 | 0 | 30.4833 | 56.6182 | 48.4942
E9148 | Macaco de protensão de fios com bomba - 3,72 kW | 110305.928 | 6.3032 | 1.9445 | 0 | 6.3032 | 0 | 52.6965 | 67.2474 | 60.9442
E9149 | Máquina de aplicação e extração de grampo elástico tipo Pandrol - 6,70 kW | 312362.199 | 24.989 | 5.7818 | 0 | 24.989 | 9.6316 | 0 | 65.3914 | 30.7708
E9151 | Britador de mandíbulas móvel sobre esteiras, sem peneira, com capacidade de 140 m³/h - 170 kW | 2934800.1757 | 156.5227 | 51.3052 | 0 | 156.5227 | 166.0876 | 52.6965 | 583.1347 | 260.5244
E9152 | Ferramenta de fixação à pólvora de ação direta | 1297.0896 | 0.1103 | 0.024 | 0 | 0.1038 | 0 | 0 | 0.2381 | 0.1343
E9153 | Ferramenta de fixação à pólvora e sistema à pistão | 1068.3491 | 0.0908 | 0.0198 | 0 | 0.0855 | 0 | 0 | 0.1961 | 0.1106
E9154 | Equipamento para selagem com material asfáltico rebocável com capacidade de 370 l - 35 kW | 475374.8681 | 85.5675 | 10.2657 | 0 | 28.5225 | 28.4954 | 30.4833 | 183.3344 | 126.3165
E9155 | Caldeira de asfalto rebocável com capacidade de 600 l - 5,20 kW | 145998.5814 | 21.8998 | 3.0027 | 0 | 7.2999 | 3.9514 | 0 | 36.1538 | 24.9025
E9156 | Soprador de ar costal - 2,6 kW | 2405.8155 | 0.3849 | 0.052 | 0 | 0.3368 | 4.672 | 0 | 5.4457 | 0.4369
E9157 | Locomotiva diesel-elétrica CC - bitola métrica - 2.237 kW | 8872419.1628 | 141.9587 | 142.3313 | 0 | 177.4484 | 1457.0118 | 35.5083 | 1954.2585 | 319.7983
E9158 | Locomotiva diesel-elétrica CC - bitola larga - 2.237 kW | 9264684.3503 | 148.2349 | 148.6241 | 0 | 185.2937 | 1457.0118 | 35.5083 | 1974.6728 | 332.3673
E9159 | Vagão plataforma PNE com capacidade de 82 t - bitola métrica | 757061.9269 | 11.9868 | 12.0669 | 0 | 6.3088 | 0 | 0 | 30.3625 | 24.0537
E9160 | Vagão plataforma PNT com capacidade de 98 t - bitola larga | 985773.2387 | 15.6081 | 15.7124 | 0 | 8.2148 | 0 | 0 | 39.5353 | 31.3205
E9161 | Vagão fechado com porta para carga e descarga de paletes FLD com capacidade de 64 t - bitola métrica | 749598.4003 | 11.8686 | 11.948 | 0 | 6.2467 | 0 | 0 | 30.0633 | 23.8166
E9162 | Vagão fechado com porta para carga e descarga de paletes FLT com capacidade de 99 t - bitola larga | 869181.1526 | 13.762 | 13.854 | 0 | 7.2432 | 0 | 0 | 34.8592 | 27.616
E9163 | Vagão hopper aberto com descarga automática HNE com capacidade de 45 m³ - bitola métrica | 903625.4688 | 14.3074 | 14.403 | 0 | 7.5302 | 0 | 0 | 36.2406 | 28.7104
E9164 | Vagão hopper aberto com descarga automática HNT com capacidade de 63 m³ - bitola larga | 1161171.6379 | 18.3852 | 18.5081 | 0 | 9.6764 | 0 | 0 | 46.5697 | 36.8933
E9167 | Equipamento para carga e descarga de TLS de até 250 m - 90 kW | 2816812.3834 | 45.069 | 45.1873 | 0 | 56.3362 | 58.6192 | 52.6965 | 257.9082 | 142.9528
E9168 | Carregadeira de pneus com implemento de garfo - 195 kW | 1428864.4545 | 125.0256 | 27.5503 | 0 | 125.0256 | 84.6721 | 39.2655 | 401.5391 | 191.8414
E9172 | Equipamento distribuidor de fios para fábrica de dormentes - 2,50 kW | 521520.7894 | 29.8012 | 9.1937 | 0 | 29.8012 | 0 | 30.4833 | 99.2794 | 69.4782
E9173 | Bancos de ancoragem passiva e ativa para protensão de fios com capacidade de 200 tf | 274819.9709 | 15.704 | 4.8447 | 0 | 15.704 | 0 | 0 | 36.2527 | 20.5487
E9174 | Aferidor para protensão de fios com capacidade de 3 a 6 t | 15034.2835 | 1.3531 | 0.2783 | 0 | 0.7517 | 0 | 0 | 2.3831 | 1.6314
E9175 | Equipamento para concretagem de fôrmas de dormentes com silo de 1,5 m³ - 9 kW | 451012.036 | 36.081 | 8.3482 | 0 | 36.081 | 0 | 30.4833 | 110.9935 | 74.9125
E9176 | Sistema de desprotensão com capacidade de 150 t - 3,72 kW | 261496.9568 | 14.9427 | 4.6098 | 0 | 14.9427 | 0 | 52.6965 | 87.1917 | 72.249
E9177 | Pórtico metálico rolante com talha com capacidade de 5 t e pinça mecânica dupla para elevação de até 4 dormentes - 5,60 kW | 219155.5 | 9.7402 | 3.7561 | 0 | 6.0877 | 0 | 30.4833 | 50.0673 | 43.9796
E9178 | Estação viradora de dormentes com esteira de 6 m - 7,70 kW | 709464.8681 | 28.3786 | 12.0378 | 0 | 35.4732 | 0 | 30.4833 | 106.3729 | 70.8997
E9179 | Pórtico metálico com talha e pinça para seleção de dormentes com capacidade de 1 t - 1,10 kW | 153159.0862 | 6.8071 | 2.625 | 0 | 4.2544 | 0 | 30.4833 | 44.1698 | 39.9154
E9180 | Cesto para transporte aéreo de concreto com capacidade de 1,5 m³ | 36088.7405 | 2.1428 | 0.6263 | 0 | 1.5789 | 0 | 0 | 4.348 | 2.7691
E9181 | Equipamento desbobinador de fios de protensão móvel | 148188.4394 | 8.4679 | 2.6124 | 0 | 8.4679 | 0 | 0 | 19.5482 | 11.0803
E9182 | Central de concreto com capacidade de 20 m³/h - dosadora e misturadora | 1587263.71 | 158.7264 | 30.6044 | 0 | 138.8856 | 0 | 52.6965 | 380.9129 | 242.0273
E9183 | Vagonete para transporte de até 16 dormentes | 41119.6485 | 0.6511 | 0.6554 | 0 | 0.3427 | 0 | 0 | 1.6492 | 1.3065
E9184 | Pista de apoio para fôrmas metálicas para dormentes de concreto - 4 cavidades - C = 127,90 m | 675912.6528 | 6.2585 | 3.8615 | 0 | 6.2585 | 0 | 0 | 16.3785 | 10.12
E9185 | Fôrma metálica para dormentes de concreto de bitola larga ou mista - 4 cavidades | 45614.171 | 0.4224 | 0.2606 | 0 | 0.4224 | 0 | 0 | 1.1054 | 0.683
E9186 | Fôrma metálica para dormentes de concreto de bitola métrica - 4 cavidades | 38034.1485 | 0.3522 | 0.2173 | 0 | 0.3522 | 0 | 0 | 0.9217 | 0.5695
E9200 | Carregadeira de pneus para rocha com capacidade de 2,50 m³ - 105 kW com periculosidade | 910956.696 | 72.7933 | 17.2596 | 0 | 72.7933 | 108.2826 | 48.9152 | 320.044 | 138.9681
E9203 | Escavadeira hidráulica com martelo hidráulico de 1.700 kg - 103 kW com periculosidade | 1925732.1868 | 220.0837 | 38.1914 | 0 | 275.1046 | 72.6769 | 48.9152 | 654.9718 | 307.1903
E9204 | Perfuratriz sobre esteiras - 145 kW com periculosidade | 1961776.8762 | 156.9422 | 36.3125 | 0 | 156.9422 | 118.0525 | 48.9152 | 517.1646 | 242.1699
E9205 | Equipamento de corte a plasma CNC - 12.000 x 5.500 mm - 19,5 kW | 1038145.12 | 83.0516 | 19.2161 | 0 | 62.2887 | 0 | 0 | 164.5564 | 102.2677
E9207 | Máquina de solda elétrica retificadora 425 A - 18,70 kW | 8756.5464 | 1.1675 | 0.1801 | 0 | 1.1675 | 0 | 0 | 2.5151 | 1.3476
E9209 | Martelete perfurador/rompedor a ar comprimido de 25 kg para rocha, com insalubridade, com capacidade de 2.040 gpm | 19244.5319 | 2.5659 | 0.3958 | 0 | 2.5659 | 0 | 39.0985 | 44.6261 | 42.0602
E9213 | Jumbo eletro-hidráulico com 3 braços - 155 kW/237 kW com periculosidade | 14368922.5957 | 821.0813 | 253.3036 | 0 | 1026.3516 | 176.6716 | 66.4012 | 2343.8093 | 1140.7861
E9220 | Ônibus rodoviário com capacidade para 50 passageiros - 280 kW | 1543377 | 66.1447 | 27.2075 | 11.0241 | 99.2171 | 288.7536 | 32.8194 | 525.1664 | 137.1957
E9231 | Maçarico lança-chamas a gás liquefeito de petróleo (GLP) | 87.9799 | 0.0117 | 0.0018 | 0 | 0.0117 | 0 | 0 | 0.0252 | 0.0135
E9239 | Miniônibus com capacidade para 30 passageiros - 120 kW (sem motorista) | 661610.5953 | 28.3547 | 11.6632 | 4.7258 | 42.5321 | 123.7516 | 0 | 211.0274 | 44.7437
E9240 | Ônibus com capacidade para 46 passageiros - 153 kW (sem motorista) | 1013105.8759 | 43.4188 | 17.8596 | 7.2365 | 65.1282 | 157.7832 | 0 | 291.4263 | 68.5149
E9242 | Estação transmissora de superfície para televisionamento | 16694.5739 | 1.0732 | 0.2943 | 0 | 0.5962 | 0 | 0 | 1.9637 | 1.3675
E9243 | Câmara hiperbárica com filtro, serpentina e reservatório de ar para mergulho raso - D = 1,80 m e H = 2,22 m | 701037.3613 | 12.2682 | 11.3542 | 0 | 17.5259 | 0 | 63.8766 | 105.0249 | 87.499
E9244 | Estação transmissora de superfície para comunicação sem fio | 40723.31 | 2.6179 | 0.7179 | 0 | 1.4544 | 0 | 0 | 4.7902 | 3.3358
E9245 | Estação transmissora de superfície para comunicação com fio | 6825.4206 | 0.4388 | 0.1203 | 0 | 0.2438 | 0 | 0 | 0.8029 | 0.5591
E9246 | Painel de controle de ar com manômetros e pneufatômetros | 13098.1086 | 0.842 | 0.2309 | 0 | 0.4678 | 0 | 0 | 1.5407 | 1.0729
E9247 | Sistema de Sino aberto (sinete) para mergulho até 50 m - 33,50 kW | 359823.5001 | 31.9843 | 6.7837 | 0 | 31.9843 | 0 | 63.8766 | 134.6289 | 102.6446
E9248 | Sistema de ar comprimido para mergulho até 30 m com pressão de trabalho de 1,4 MPa - 7,46 kW | 52604.9584 | 4.2084 | 0.9737 | 0 | 4.2084 | 6.8834 | 0 | 16.2739 | 5.1821
E9249 | Sistema de ar comprimido para mergulho até 50 m com pressão de trabalho de 1,7 MPa - 16,18 kW | 82321.3272 | 6.5857 | 1.5238 | 0 | 6.5857 | 14.9294 | 0 | 29.6246 | 8.1095
E9251 | Fonte de plasma para corte manual - 65A - 15 kW | 32597.5 | 4.3463 | 0.6704 | 0 | 4.3463 | 0 | 0 | 9.363 | 5.0167
E9252 | Serra de esquadria com braço telescópico - D = 250 mm (10") - 1,80 kW | 3195.075 | 0.2876 | 0.0591 | 0 | 0.1598 | 0 | 0 | 0.5065 | 0.3467
E9253 | Rebordeadeira diâmetro máximo 3,00 m - 4,85 kW | 74500.7139 | 2.98 | 1.2641 | 0 | 2.6075 | 0 | 0 | 6.8516 | 4.2441
E9254 | Dobradeira viradeira manual comprimento máximo de dobra de até 2.000 mm | 15063.054 | 0.6025 | 0.2556 | 0 | 0.5272 | 0 | 0 | 1.3853 | 0.8581
E9255 | Fonte de plasma para corte manual - 45A - 10 kW | 21564.5 | 2.8753 | 0.4435 | 0 | 2.8753 | 0 | 0 | 6.1941 | 3.3188
E9256 | Equipamento para pintura com cal rebocável com dois bicos aplicadores e capacidade de 2.200 l | 66297.4983 | 6.6297 | 1.2783 | 0 | 6.6297 | 0 | 30.4833 | 45.021 | 38.3913
E9258 | Balsa de convés com capacidade de 600 t | 5854926.5729 | 67.0207 | 33.6557 | 0 | 111.7011 | 0 | 30.0416 | 242.4191 | 130.718
E9259 | Ventilador centrífugo média pressão com capacidade de 38 m³/min - 2,21 kW | 17800.3747 | 1.602 | 0.3295 | 0 | 1.068 | 0 | 0 | 2.9995 | 1.9315
E9260 | Detector de gases com bomba elétrica para espaço confinado | 4673.1158 | 0.3738 | 0.0865 | 0 | 0.2337 | 0 | 0 | 0.694 | 0.4603
E9261 | Equipamento de pintura com pistola airless - 0,90 kW | 2326.6493 | 0.4188 | 0.0502 | 0 | 0.2327 | 0 | 0 | 0.7017 | 0.469
E9262 | Escova rotativa com cerdas de aço para tratamento de superfície - 0,91 kW | 21291.5808 | 2.8389 | 0.4379 | 0 | 1.7743 | 0 | 30.4833 | 35.5344 | 33.7601
E9263 | Tripé com guincho para espaço confinado | 8812.5756 | 0.7833 | 0.1661 | 0 | 0.5875 | 0 | 0 | 1.5369 | 0.9494
E9264 | Respirador purificador de ar motorizado | 8650.0083 | 0.692 | 0.1601 | 0 | 0.4325 | 0 | 0 | 1.2846 | 0.8521
E9265 | Respirador de adução de ar tipo linha de ar comprimido para jateamento | 17657.5619 | 1.4126 | 0.3268 | 0 | 0.8829 | 0 | 0 | 2.6223 | 1.7394
E9267 | Exaustor centrífugo alta pressão com capacidade de 35 m³/min - 1,47 kW | 7055.1421 | 0.635 | 0.1306 | 0 | 0.4233 | 0 | 0 | 1.1889 | 0.7656
E9501 | Ventilador axial para ventilação forçada com velocidade de saída de 32,8 m/s - D = 1.000 mm - 30 kW | 457687.6344 | 41.1919 | 8.4718 | 0 | 27.4613 | 0 | 0 | 77.125 | 49.6637
E9502 | Bate-estaca de gravidade para 6 t - 119 kW | 950164.6419 | 126.6886 | 19.5417 | 0 | 95.0165 | 83.9665 | 39.2655 | 364.4788 | 185.4958
E9503 | Guilhotina hidráulica 16 x 6.100 mm - 30 kW | 1307410.5 | 52.2964 | 22.1835 | 0 | 45.7594 | 0 | 30.4833 | 150.7226 | 104.9632
E9505 | Prensa dobradeira capacidade 320 t - comprimento até 3.100 mm - 30 kW | 915124.6625 | 36.605 | 15.5274 | 0 | 32.0294 | 0 | 30.4833 | 114.6451 | 82.6157
E9507 | Plotadora de recorte com computador e programa computacional | 95368.5012 | 14.3053 | 1.9614 | 0 | 9.5369 | 0 | 0 | 25.8036 | 16.2667
E9510 | Ventilador centrífugo baixa pressão com capacidade de 58 m³/min - 3,68 kW | 14536.479 | 1.3083 | 0.2691 | 0 | 0.8722 | 0 | 0 | 2.4496 | 1.5774
E9511 | Carregadeira de pneus com capacidade de 3,40 m³ - 195 kW | 2064386.5141 | 180.6338 | 39.804 | 0 | 180.6338 | 84.6721 | 39.2655 | 525.0092 | 259.7033
E9512 | Veículo leve - 53 kW | 81195.5487 | 4.8717 | 1.5029 | 0.609 | 4.8717 | 24.4897 | 30.5732 | 66.9182 | 37.5568
E9513 | Compressor de ar portátil de 160,46 l/s (340 PCM) - 81 kW | 295675.5406 | 23.654 | 5.473 | 0 | 23.654 | 74.7394 | 0 | 127.5204 | 29.127
E9514 | Distribuidor de agregados sobre pneus autopropelido - 130 kW | 968666.4554 | 96.8666 | 18.6771 | 0 | 84.7583 | 134.0642 | 39.2655 | 373.6317 | 154.8092
E9515 | Escavadeira hidráulica sobre esteiras com caçamba com capacidade de 1,56 m³ - 118 kW | 1079303.225 | 94.439 | 20.8103 | 0 | 94.439 | 83.2609 | 39.2655 | 332.2147 | 154.5148
E9516 | Perfuratriz hidráulica sobre esteiras - 283 kW | 7811648.7943 | 624.9319 | 144.5936 | 0 | 624.9319 | 153.6039 | 39.2655 | 1587.3268 | 808.791
E9518 | Grade de 24 discos rebocável de D = 60 cm (24") | 41747.6182 | 2.6838 | 0.736 | 0 | 1.491 | 0 | 0 | 4.9108 | 3.4198
E9519 | Betoneira com motor a gasolina com capacidade de 600 l - 10 kW | 37607.7466 | 6.0172 | 0.8121 | 0 | 4.5129 | 17.9694 | 30.4833 | 59.7949 | 37.3126
E9521 | Grupo gerador - 3,2 kVA | 3402.4969 | 0.2977 | 0.0656 | 0 | 0.2127 | 4.2716 | 0 | 4.8476 | 0.3633
E9522 | Caldeira de asfalto rebocável com capacidade de 1.500 l - 6,5 kW | 195585 | 29.3378 | 4.0225 | 0 | 9.7793 | 4.9392 | 0 | 48.0788 | 33.3603
E9523 | Motoscraper - 304 kW | 5968647.6051 | 318.3279 | 104.3419 | 0 | 358.1189 | 264.0033 | 39.2655 | 1084.0575 | 461.9353
E9524 | Motoniveladora - 93 kW | 1278219.5997 | 89.4754 | 23.6598 | 0 | 115.0398 | 75.7164 | 39.2655 | 343.1569 | 152.4007
E9525 | Ponte rolante com capacidade de 15 t e vão de até 15 m - 20 kW | 3677045.6189 | 163.4242 | 63.0205 | 0 | 102.1402 | 0 | 60.9666 | 389.5515 | 287.4113
E9526 | Retroescavadeira de pneus - capacidade da caçamba da pá-carregadeira de 0,76 m³ e da retroescavadeira de 0,29 m³ - 58 kW | 469816.233 | 34.618 | 8.7726 | 0 | 34.618 | 40.9249 | 39.2655 | 158.199 | 82.6561
E9527 | Martelete perfurador/rompedor a ar comprimido de 25 kg para rocha com capacidade de 2.040 gpm | 19244.5319 | 2.5659 | 0.3958 | 0 | 2.5659 | 0 | 30.4833 | 36.0109 | 33.445
E9528 | Empilhadeira a diesel com capacidade de 4 t - 60 kW | 524179.2957 | 41.9343 | 9.7026 | 0 | 36.6926 | 48.8493 | 30.4833 | 167.6621 | 82.1202
E9529 | Jateador para chapas e perfis metálicos com transportador a roletes - 132 kW | 5387394.843 | 430.9916 | 99.7207 | 0 | 323.2437 | 0 | 52.6965 | 906.6525 | 583.4088
E9530 | Rolo compactador liso vibratório autopropelido por pneus de 11 t - 97 kW | 797480.9568 | 63.7985 | 14.7614 | 0 | 63.7985 | 84.2379 | 39.2655 | 265.8618 | 117.8254
E9532 | Equipamento de solda MIG/MAG semiautomática com acessórios - 28,36 kVA | 70685.3931 | 9.4247 | 1.4538 | 0 | 9.4247 | 0 | 0 | 20.3032 | 10.8785
E9535 | Serra circular com bancada - D = 30 cm - 4 kW | 7437.2149 | 0.6693 | 0.1377 | 0 | 0.3719 | 0 | 30.4833 | 31.6622 | 31.2903
E9536 | Embarcação de transporte de pessoal e apoio logístico - 30 kW | 158866.173 | 1.8185 | 0.9132 | 0 | 2.0206 | 61.6092 | 41.7512 | 108.1127 | 44.4829
E9538 | Conjunto vibratório para meio tubo de concreto com encaixe PB e 3 jogos de fôrmas - D = 0,30 m - 2,20 kW | 15839.5971 | 2.1119 | 0.3258 | 0 | 1.584 | 0 | 0 | 4.0217 | 2.4377
E9539 | Equipamento de batimetria monofeixe | 107258.0953 | 4.9101 | 1.8228 | 0 | 2.7278 | 0 | 36.1761 | 45.6368 | 42.909
E9540 | Trator sobre esteiras com lâmina - 127 kW | 1697945.601 | 118.8562 | 31.429 | 0 | 169.7946 | 96.5045 | 39.2655 | 455.8498 | 189.5507
E9541 | Trator sobre esteiras com lâmina - 259 kW | 4821324.712 | 293.4719 | 87.3027 | 0 | 419.2456 | 196.8084 | 39.2655 | 1036.0941 | 420.0401
E9543 | Compressor de ar respirável com capacidade de até 35 MPa e 3,58 l/s - 5,52 kW | 81049.2782 | 6.4839 | 1.5002 | 0 | 6.4839 | 0 | 0 | 14.468 | 7.9841
E9544 | Vassoura mecânica rebocável com largura de 2,44 m | 75169.0764 | 8.4565 | 1.4494 | 0 | 5.6377 | 0 | 0 | 15.5436 | 9.9059
E9545 | Vibroacabadora de asfalto sobre esteiras - 97 kW | 1666787.7954 | 145.8439 | 32.1378 | 0 | 187.5136 | 100.0325 | 52.6965 | 518.2243 | 230.6782
E9546 | Equipamento para solda e corte com oxi-GLP | 1979.91 | 0.264 | 0.0407 | 0 | 0.264 | 0 | 0 | 0.5687 | 0.3047
E9547 | Máquina de solda elétrica transformadora 250 A - 9,20 kW | 1107.984 | 0.1477 | 0.0228 | 0 | 0.1477 | 0 | 0 | 0.3182 | 0.1705
E9548 | Bomba centrífuga com capacidade de 7,1 a 22 m³/h - 1,50 kW | 2830.466 | 0.283 | 0.0546 | 0 | 0.2477 | 0 | 0 | 0.5853 | 0.3376
E9549 | Jateador e sistema de pintura para chapas e perfis metálicos com transportador a roletes - 160 kW | 7774038.5285 | 621.9231 | 143.8975 | 0 | 466.4423 | 0 | 52.6965 | 1284.9594 | 818.5171
E9551 | Obturador mecânico simples com extensão de 12 m | 4828.9712 | 0.4346 | 0.0894 | 0 | 0.2414 | 0 | 0 | 0.7654 | 0.524
E9552 | Nível ótico com capacidade de aumento de 32x | 15446.2 | 1.2357 | 0.2859 | 0 | 0.7723 | 0 | 0 | 2.2939 | 1.5216
E9553 | Estação total eletrônica com alcance máximo de 3.000 m | 54094.4616 | 4.8685 | 1.0013 | 0 | 2.7047 | 0 | 0 | 8.5745 | 5.8698
E9556 | Compactador manual de placa vibratória - 3,00 kW | 11216.4981 | 2.2433 | 0.2595 | 0 | 2.2433 | 5.3908 | 0 | 10.1369 | 2.5028
E9558 | Tanque de estocagem de asfalto com capacidade de 30.000 l | 439438.6732 | 58.5918 | 9.0378 | 0 | 36.6199 | 0 | 0 | 104.2495 | 67.6296
E9559 | Aquecedor de fluido térmico - 12 kW | 662412.6407 | 99.3619 | 13.6236 | 0 | 66.2413 | 9.7699 | 0 | 188.9967 | 112.9855
E9560 | Ônibus com capacidade para 46 passageiros - 153 kW | 1013105.8759 | 43.4188 | 17.8596 | 7.2365 | 65.1282 | 157.7832 | 32.8194 | 324.2457 | 101.3343
E9561 | GPS geodésico de simples frequência (L1) | 50168.4282 | 4.0135 | 0.9286 | 0 | 2.5084 | 0 | 0 | 7.4505 | 4.9421
E9562 | GPS geodésico de dupla frequência (L1/L2) | 155082.2282 | 12.4066 | 2.8706 | 0 | 7.7541 | 0 | 0 | 23.0313 | 15.2772
E9563 | Perfuratriz hidráulica sobre esteiras com clamshell - 220 kW | 4686298.579 | 374.9039 | 86.7434 | 0 | 374.9039 | 119.4094 | 39.2655 | 995.2261 | 500.9128
E9565 | Trator sobre esteiras com lâmina e escarificador - 259 kW | 4930301.665 | 300.1053 | 89.276 | 0 | 428.7219 | 196.8084 | 39.2655 | 1054.1771 | 428.6468
E9566 | Guindaste móvel sobre esteiras com clamshell de 1,9 m³ - 220 kW | 4472470.9516 | 195.6706 | 77.6113 | 0 | 279.5294 | 59.7047 | 52.6965 | 665.2125 | 325.9784
E9567 | Fresadora de piso de concreto - 6,7 kW | 17652.4389 | 2.3537 | 0.3631 | 0 | 2.3537 | 12.0395 | 0 | 17.11 | 2.7168
E9568 | Furadeira de impacto de 12,5 mm - 0,80 kW | 1550.7347 | 0.2068 | 0.0319 | 0 | 0.1292 | 0 | 0 | 0.3679 | 0.2387
E9569 | Guindaste móvel sobre esteiras com clamshell de 4,6 m³ - 403 kW | 7317311.8255 | 256.1059 | 67.7217 | 0 | 365.8656 | 109.3682 | 105.393 | 904.4544 | 429.2206
E9570 | Furadeira com base magnética - 1,20 kW | 6743.3003 | 0.8991 | 0.1387 | 0 | 0.6743 | 0 | 0 | 1.7121 | 1.0378
E9574 | Perfuratriz sobre esteiras - 145 kW | 1961776.8762 | 156.9422 | 36.3125 | 0 | 156.9422 | 118.0525 | 39.2655 | 507.5149 | 232.5202
E9576 | Escavadeira hidráulica de longo alcance sobre esteiras - 103 kW | 1068510.945 | 93.4947 | 20.6022 | 0 | 93.4947 | 72.6769 | 39.2655 | 319.534 | 153.3624
E9577 | Trator agrícola sobre pneus - 77 kW | 354339.1986 | 35.4339 | 6.8321 | 0 | 31.0047 | 75.2279 | 30.4833 | 178.9819 | 72.7493
E9578 | Conjunto vibratório para meio tubo de concreto com encaixe PB e 3 jogos de fôrmas - D = 0,40 m - 2,20 kW | 16993.9926 | 2.2659 | 0.3495 | 0 | 1.6994 | 0 | 0 | 4.3148 | 2.6154
E9580 | Fresadora e distribuidora com controle de greide - 287 kW | 3620333.7773 | 422.3723 | 74.4582 | 0 | 603.389 | 280.395 | 52.6965 | 1433.311 | 549.527
E9581 | Carregadeira de pneus para rocha com capacidade de 1,72 m³ - 113 kW | 759527.3076 | 60.6928 | 14.3905 | 0 | 60.6928 | 116.5327 | 39.2655 | 291.5743 | 114.3488
E9583 | Distribuidor de agregados rebocável com capacidade de 1,9 m³ | 91808.2622 | 13.7712 | 1.8882 | 0 | 9.1808 | 0 | 0 | 24.8402 | 15.6594
E9584 | Carregadeira de pneus com capacidade de 1,72 m³ - 113 kW | 759527.3076 | 57.4157 | 14.2461 | 0 | 57.4157 | 49.0664 | 39.2655 | 217.4094 | 110.9273
E9585 | Motosserra com motor a gasolina - 2,30 kW | 2146.6149 | 0.966 | 0.0662 | 0 | 0.966 | 4.133 | 30.4833 | 36.6145 | 31.5155
E9586 | Régua vibratória dupla com 4 m - 4,10 kW | 6514.5619 | 1.1726 | 0.1407 | 0 | 0.912 | 7.3674 | 0 | 9.5927 | 1.3133
E9587 | Serra para corte de concreto - 4 kW | 9746.3372 | 1.2995 | 0.2004 | 0 | 1.1371 | 7.1877 | 0 | 9.8247 | 1.4999
E9588 | Vibroacabadora de concreto sobre esteiras com fôrmas deslizantes - 205 kW | 6954017.1525 | 608.4765 | 134.0821 | 0 | 782.3269 | 211.4089 | 52.6965 | 1788.9909 | 795.2551
E9589 | Máquina texturizadora e aplicadora de cura química em pavimento de concreto - 44,80 kW | 1569389.085 | 183.0954 | 32.2771 | 0 | 183.0954 | 36.4741 | 39.2655 | 474.2075 | 254.638
E9590 | Central de concreto com capacidade de 40 m³/h - dosadora fixa | 429076.6493 | 42.9077 | 8.2731 | 0 | 37.5442 | 0 | 52.6965 | 141.4215 | 103.8773
E9591 | Serra para corte de concreto e asfalto - 10 kW | 18068.2333 | 2.4091 | 0.3716 | 0 | 2.108 | 17.9694 | 0 | 22.8581 | 2.7807
E9593 | Draga hopper com capacidade de 750 m³ | 276765765.278 | 2495.3636 | 1567.866 | 0 | 5545.2524 | 651.324 | 170.9505 | 10430.7565 | 4234.1801
E9594 | Draga hopper com capacidade de 1.000 m³ | 298748847.5661 | 2693.5665 | 1692.3993 | 0 | 5985.7033 | 781.5888 | 200.9921 | 11354.25 | 4586.9579
E9595 | Draga hopper com capacidade de 2.000 m³ | 386681176.7186 | 3486.3782 | 2190.5321 | 0 | 7747.5071 | 1367.7804 | 200.9921 | 14993.1899 | 5877.9024
E9596 | Draga hopper com capacidade de 3.000 m³ | 474613505.8711 | 4279.1899 | 2688.6649 | 0 | 9509.3108 | 1953.972 | 359.6943 | 18790.8319 | 7327.5491
E9597 | Draga hopper com capacidade de 4.000 m³ | 562545835.0236 | 5072.0015 | 3186.7977 | 0 | 11271.1145 | 2540.1636 | 421.4019 | 22491.4792 | 8680.2011
E9598 | Draga hopper com capacidade de 5.000 m³ | 650478164.1761 | 5864.8132 | 3684.9306 | 0 | 13032.9183 | 3126.3552 | 421.4019 | 26130.4192 | 9971.1457
E9599 | Central de concreto com capacidade de 30 m³/h - dosadora RS | 268112.6712 | 26.8113 | 5.1695 | 0 | 23.4599 | 0 | 52.6965 | 108.1372 | 84.6773
E9601 | Embarcação de transporte de pessoal e apoio logístico - 130 kW | 492380.5837 | 5.6362 | 2.8303 | 0 | 6.2625 | 266.9732 | 41.7512 | 323.4534 | 50.2177
E9603 | Embarcação rebocadora multipropósito com guindaste hidráulico de 74 kN.m - 165 kW | 2305872.4083 | 26.3951 | 13.2548 | 0 | 58.6557 | 170.1584 | 136.0494 | 404.5134 | 175.6993
E9606 | Embarcação rebocadora - 2 x 268 kW | 1107722.9059 | 12.68 | 6.3675 | 0 | 28.1777 | 553.7882 | 136.0494 | 737.0628 | 155.0969
E9607 | Conjunto de britagem para rachão com capacidade de 80 m³/h - 224 kW | 2382835.6512 | 127.0846 | 41.6559 | 0 | 95.3134 | 0 | 52.6965 | 316.7504 | 221.437
E9609 | Draga de sucção para extração de areia com tubo de descarga de 150 mm - 100 kW | 613645.0588 | 13.1495 | 5.1835 | 0 | 29.2212 | 81.4155 | 34.3199 | 163.2896 | 52.6529
E9610 | Compressor de ar portátil de 42,48 l/s (90 PCM) - 18,50 kW | 118227.1205 | 9.4582 | 2.1884 | 0 | 9.4582 | 17.0701 | 0 | 38.1749 | 11.6466
E9611 | Conjunto de britagem com capacidade de 80 m³/h - 313 kW | 8667544.9785 | 462.2691 | 151.5231 | 0 | 346.7018 | 0 | 52.6965 | 1013.1905 | 666.4887
E9612 | Plataforma flutuante montada na obra de 12 x 24 x 1,8 m com capacidade de 150 t | 690395.1986 | 7.9029 | 3.9686 | 0 | 13.1715 | 0 | 60.0832 | 85.1262 | 71.9547
E9613 | Guindaste móvel sobre esteiras com pinça com capacidade de 40 t - 186 kW | 7764808.5075 | 418.1051 | 138.1987 | 0 | 597.293 | 50.4776 | 52.6965 | 1256.7709 | 609.0003
E9614 | Bomba com capacidade de 136 m³/h e câmara de vácuo - 5,60 kW | 11849.442 | 0.948 | 0.2193 | 0 | 0.8295 | 0 | 0 | 1.9968 | 1.1673
E9615 | Usina misturadora de solos com capacidade de 300 t/h - 44 kW | 1625171.6712 | 162.5172 | 31.3353 | 0 | 142.2025 | 0 | 39.2655 | 375.3205 | 233.118
E9617 | Usina misturadora de pré-misturado a frio com capacidade de 60 t/h - 23,50 kW | 224926.2338 | 22.4926 | 4.3369 | 0 | 19.681 | 0 | 39.2655 | 85.776 | 66.095
E9618 | Batelão autopropelido com capacidade de 300 m³ - 224 kW | 23331156.6267 | 301.7792 | 135.3037 | 0 | 670.6205 | 72.9483 | 104.3834 | 1285.0351 | 541.4663
E9619 | Batelão autopropelido com capacidade de 500 m³ - 373 kW | 28621866.0007 | 370.2125 | 165.986 | 0 | 822.6944 | 121.4719 | 104.3834 | 1584.7482 | 640.5819
E9620 | Pontão flutuante de 15 x 30 x 1,8 m com capacidade de 500 t | 3407434.6389 | 39.0045 | 19.5869 | 0 | 65.0075 | 0 | 30.0416 | 153.6405 | 88.633
E9621 | Bomba de injeção de argamassa e nata com capacidade de 1,08 m³/h (18 l/min) e misturador com tambor de 0,100 m³ - 6,20 kW | 54688.575 | 5.4689 | 1.0545 | 0 | 5.4689 | 0 | 30.4833 | 42.4756 | 37.0067
E9622 | Máquina de bancada universal para corte de chapa - 1,50 kW | 94661.3056 | 5.4092 | 1.6687 | 0 | 4.0569 | 0 | 0 | 11.1348 | 7.0779
E9623 | Máquina de bancada guilhotina - 4,00 kW | 124372 | 7.107 | 2.1925 | 0 | 5.3302 | 0 | 0 | 14.6297 | 9.2995
E9624 | Draga hopper com capacidade de 10.000 m³ | 1090139809.9388 | 9828.8716 | 6175.5947 | 0 | 21841.9369 | 5340.8568 | 555.8269 | 43743.0869 | 16560.2932
E9625 | Draga hopper com capacidade de 15.000 m³ | 1529801455.7014 | 13792.93 | 8666.2589 | 0 | 30650.9556 | 7685.6232 | 586.112 | 61381.8797 | 23045.3009
E9626 | Draga hopper com capacidade de 20.000 m³ | 1969463101.4639 | 17756.9884 | 11156.923 | 0 | 39459.9743 | 10095.522 | 616.1536 | 79085.5613 | 29530.065
E9627 | Embarcação hotel com capacidade para 15 pessoas - 199 kW | 2513489.0627 | 28.7716 | 11.7558 | 0 | 63.9369 | 205.2213 | 61.7076 | 371.3932 | 102.235
E9628 | Fábrica de pré-moldado de concreto para balizador - 2,20 kW | 14467.8752 | 1.9291 | 0.2976 | 0 | 1.4468 | 0 | 0 | 3.6735 | 2.2267
E9629 | Compressor de ar portátil de 185,95 l/s (394 PCM) - 81,50 kW | 352943.9448 | 28.2355 | 6.533 | 0 | 28.2355 | 75.2008 | 0 | 138.2048 | 34.7685
E9630 | Bomba submersível com capacidade de 75 m³/h - 3,6 kW | 7136.8465 | 0.7137 | 0.1376 | 0 | 0.6245 | 0 | 0 | 1.4758 | 0.8513
E9631 | Bomba para concreto projetado via seca com capacidade de 6 m³/h - 7,5 kW | 321611.95 | 36.7557 | 6.3783 | 0 | 32.1612 | 0 | 52.6965 | 127.9917 | 95.8305
E9632 | Conjunto vibratório para tubos de concreto com encaixe PB e 3 jogos de fôrmas - D = 0,20 m - 2,20 kW | 47052.6064 | 6.2737 | 0.9677 | 0 | 4.7053 | 0 | 0 | 11.9467 | 7.2414
E9633 | Conjunto vibratório para tubos de concreto com encaixe PB e 3 jogos de fôrmas - D = 0,30 m - 2,20 kW | 54456.659 | 7.2609 | 1.12 | 0 | 5.4457 | 0 | 0 | 13.8266 | 8.3809
E9634 | Conjunto vibratório para tubos de concreto com encaixe PB e 3 jogos de fôrmas - D = 0,40 m - 2,20 kW | 60228.6354 | 8.0305 | 1.2387 | 0 | 6.0229 | 0 | 0 | 15.2921 | 9.2692
E9635 | Draga de sucção e recalque com potência da bomba de 294 kW e cortador de 30 kW | 7988393.2616 | 91.4422 | 45.9195 | 0 | 203.205 | 239.3616 | 64.3615 | 644.2898 | 201.7232
E9636 | Draga de sucção e recalque com potência da bomba de 483 kW e cortador de 55 kW | 13380237.5675 | 153.1621 | 76.9133 | 0 | 340.3601 | 393.2369 | 64.3615 | 1028.0339 | 294.4369
E9637 | Draga de sucção e recalque com potência da bomba de 746 kW e cortador de 110 kW | 25018571.4967 | 286.3847 | 143.8137 | 0 | 636.4105 | 607.3596 | 94.4031 | 1768.3716 | 524.6015
E9638 | Draga de sucção e recalque com potência da bomba de 1.350 kW e cortador de 170 kW | 38195436.1879 | 437.2188 | 219.5579 | 0 | 971.5974 | 1099.1093 | 94.4031 | 2821.8865 | 751.1798
E9639 | Embarcação hotel com capacidade para 30 pessoas - 2 x 112 kW | 4011492.2456 | 45.9191 | 18.7621 | 0 | 102.0424 | 231.0029 | 136.0494 | 533.7759 | 200.7306
E9640 | Compressor de ar portátil de 33,51 l/s (71 PCM) - 14 kW | 104939.878 | 8.3952 | 1.9424 | 0 | 8.3952 | 12.9179 | 0 | 31.6507 | 10.3376
E9641 | Compressor de ar portátil de 75,04 l/s (159 PCM) - 33 kW | 155932.5529 | 12.4746 | 2.8863 | 0 | 12.4746 | 30.4494 | 0 | 58.2849 | 15.3609
E9642 | Perfuratriz hidráulica sobre esteiras para estaca raiz - 56 kW | 1810357.0334 | 144.8286 | 33.5097 | 0 | 144.8286 | 30.3951 | 39.2655 | 392.8275 | 217.6038
E9643 | Equipamento para pintura a ar comprimido de pistola com caneca com capacidade de 1.000 ml e compressor de 1,50 kW | 2961.6483 | 0.2665 | 0.0548 | 0 | 0.1481 | 0 | 0 | 0.4694 | 0.3213
E9646 | Compressor de ar portátil de 58,52 l/s (124 PCM) - 27 kW | 139356.6419 | 11.1485 | 2.5795 | 0 | 11.1485 | 24.9131 | 0 | 49.7896 | 13.728
E9647 | Compactador manual com soquete vibratório - 4,10 kW | 12297.0106 | 2.4594 | 0.2845 | 0 | 2.4594 | 7.3674 | 0 | 12.5707 | 2.7439
E9648 | Compressor de ar portátil de 422,86 l/s (896 PCM) - 213 kW | 789853.961 | 63.1883 | 14.6202 | 0 | 63.1883 | 196.537 | 0 | 337.5338 | 77.8085
E9649 | Compressor de ar portátil de 94,39 l/s (200 PCM) - 36 kW | 163621.396 | 13.0897 | 3.0286 | 0 | 13.0897 | 33.2175 | 0 | 62.4255 | 16.1183
E9651 | Guindaste móvel sobre esteiras com Hammer Grab - 186 kW | 3966969.366 | 185.1252 | 69.3492 | 0 | 264.4646 | 50.4776 | 52.6965 | 622.1131 | 307.1709
E9652 | Compressor de ar portátil de 540,85 l/s (1.146 PCM) - 331,10 kW | 936311.3046 | 74.9049 | 17.3311 | 0 | 74.9049 | 305.5089 | 0 | 472.6498 | 92.236
E9653 | Guindaste móvel sobre esteiras com trado para escavação em solos - 186 kW | 5985595.8121 | 322.3013 | 106.5321 | 0 | 460.4304 | 50.4776 | 52.6965 | 992.4379 | 481.5299
E9654 | Guindaste móvel sobre esteiras com trado com bits escavação em rocha - 186 kW | 5985595.8121 | 322.3013 | 106.5321 | 0 | 460.4304 | 50.4776 | 52.6965 | 992.4379 | 481.5299
E9656 | Guindaste móvel sobre esteiras com caçamba para escavação em solos - 186 kW | 5968311.0998 | 321.3706 | 106.2245 | 0 | 459.1009 | 50.4776 | 52.6965 | 989.8701 | 480.2916
E9657 | Guindaste móvel sobre esteiras com caçamba para escavação em rocha - 186 kW | 5968311.0998 | 321.3706 | 106.2245 | 0 | 459.1009 | 50.4776 | 52.6965 | 989.8701 | 480.2916
E9660 | Guindaste móvel sobre esteiras com capacidade de 40 t - 186 kW | 3646590.9523 | 141.8119 | 62.4985 | 0 | 202.5884 | 50.4776 | 52.6965 | 510.0729 | 257.0069
E9661 | Compressor de ar portátil de 89,67 l/s (190 PCM) - 36 kW | 162569.249 | 13.0055 | 3.0092 | 0 | 13.0055 | 33.2175 | 0 | 62.2377 | 16.0147
E9662 | Equipamento para solda e corte com oxiacetileno | 2766.1737 | 0.3688 | 0.0569 | 0 | 0.3688 | 0 | 0 | 0.7945 | 0.4257
E9664 | Guindaste móvel sobre esteiras com capacidade de 80 t - 212 kW | 6523635.5822 | 228.3272 | 110.6898 | 0 | 326.1818 | 57.5336 | 52.6965 | 775.4289 | 391.7135
E9668 | Mesa vibratória - 2,20 kW | 13826.557 | 1.8435 | 0.2844 | 0 | 1.3827 | 0 | 0 | 3.5106 | 2.1279
E9671 | Compressor de ar portátil de 363,87 l/s (771 PCM) - 158,13 kW | 549182.1397 | 43.9346 | 10.1654 | 0 | 43.9346 | 145.908 | 0 | 243.9426 | 54.1
E9673 | Equipamento de batimetria multifeixe | 2096407.6953 | 95.9698 | 35.6267 | 0 | 106.6331 | 0 | 72.3522 | 310.5818 | 203.9487
E9674 | Equipamento de medição de descarga líquida com ADCP | 430424.6953 | 19.7041 | 7.3147 | 0 | 21.8934 | 0 | 72.3522 | 121.2644 | 99.371
E9675 | Martelete perfurador/rompedor elétrico - 1,50 kW | 7831.953 | 1.0443 | 0.1611 | 0 | 1.0443 | 0 | 0 | 2.2497 | 1.2054
E9676 | Embarcação de transporte de pessoal e apoio logístico - 90 kW | 641192.825 | 7.3397 | 3.6858 | 0 | 8.1552 | 184.8276 | 41.7512 | 245.7595 | 52.7767
E9677 | Martelete perfurador/rompedor a ar comprimido de 10 kg com capacidade de 1.800 gpm | 15266.103 | 2.0355 | 0.314 | 0 | 2.0355 | 0 | 30.4833 | 34.8683 | 32.8328
E9678 | Fresadora a frio - 455 kW | 8588228.7433 | 1001.96 | 176.6312 | 0 | 1431.3715 | 444.5286 | 52.6965 | 3107.1878 | 1231.2877
E9681 | Rolo compactador liso tandem vibratório autopropelido de 10,4 t - 82 kW | 857705.42 | 85.7705 | 16.5376 | 0 | 85.7705 | 120.1693 | 39.2655 | 347.5134 | 141.5736
E9682 | Rolo compactador liso tandem vibratório autopropelido de 1,6 t - 18 kW | 293556.9341 | 29.3557 | 5.6601 | 0 | 29.3557 | 26.3786 | 39.2655 | 130.0156 | 74.2813
E9683 | Martelete perfurador/rompedor elétrico - 0,90 kW | 5339.2159 | 0.7119 | 0.1098 | 0 | 0.7119 | 0 | 0 | 1.5336 | 0.8217
E9684 | Veículo leve picape média 4 x 4 com cabine dupla com capacidade de 1,10 t - 152,25 kW | 278946.2961 | 16.7368 | 5.1633 | 2.0921 | 16.7368 | 41.3184 | 30.5732 | 112.6206 | 54.5654
E9685 | Rolo compactador pé de carneiro vibratório autopropelido por pneus de 11,6 t - 82 kW | 732190 | 58.5752 | 13.5528 | 0 | 58.5752 | 71.2114 | 39.2655 | 241.1801 | 111.3935
E9689 | Usina de asfalto a quente gravimétrica com capacidade de 100/140 t/h - 260 kW | 8211732.2512 | 718.5266 | 158.3325 | 0 | 923.8199 | 0 | 52.6965 | 1853.3755 | 929.5556
E9691 | Guincho tracionador de cordoalhas - 7,50 kW | 398179.2109 | 35.3937 | 7.5068 | 0 | 22.1211 | 0 | 30.4833 | 95.5049 | 73.3838
E9692 | Caldeira para aquecimento e injeção de cera - 1 kW | 120848.4802 | 18.1273 | 2.4855 | 0 | 6.0424 | 0 | 30.4833 | 57.1385 | 51.0961
E9694 | Misturador de argamassa de alta turbulência com capacidade de 220 l - 13 kW | 35427.966 | 5.6685 | 0.7651 | 0 | 4.9599 | 0 | 30.4833 | 41.8768 | 36.9169
E9697 | Minicarregadeira de pneus com vassoura de 1,68 m - 45,50 kW | 420535.8244 | 36.7969 | 8.1085 | 0 | 36.7969 | 61.7401 | 39.2655 | 182.7079 | 84.1709
E9699 | Trituradora de galhos e troncos rebocável com capacidade de até 350 mm de diâmetro com guincho - 96,94 kW | 411935.323 | 46.3427 | 7.9426 | 0 | 51.4919 | 78.9242 | 30.4833 | 215.1847 | 84.7686
E9700 | Fresadora a frio - 155 kW | 4095009.4239 | 477.7511 | 84.2207 | 0 | 682.5016 | 151.4328 | 52.6965 | 1448.6027 | 614.6683
E9701 | Jateador pressurizado multiabrasivo com capacidade de 280 l | 28710.546 | 2.5839 | 0.5314 | 0 | 2.5839 | 0 | 30.4833 | 36.1825 | 33.5986
E9703 | Fábrica de pré-moldado de concreto para mourão - 2,20 kW | 14467.8752 | 1.9291 | 0.2976 | 0 | 1.4468 | 0 | 0 | 3.6735 | 2.2267
E9704 | Batelão sem propulsão montado na obra com capacidade de 66 m³ | 230837.3357 | 9.893 | 3.8998 | 0 | 16.4884 | 0 | 30.0416 | 60.3228 | 43.8344
E9705 | Misturador de lama bentonítica - 4 kW | 18171.351 | 2.9074 | 0.3924 | 0 | 2.544 | 0 | 30.4833 | 36.3271 | 33.7831
E9706 | Martelete perfurador/rompedor a ar comprimido de 28 kg para concreto com capacidade de 1.230 gpm | 16989.8523 | 2.2653 | 0.3494 | 0 | 2.2653 | 0 | 30.4833 | 35.3633 | 33.098
E9707 | Desarenador - 15 kW | 13965.7954 | 1.1173 | 0.2585 | 0 | 1.1173 | 0 | 30.4833 | 32.9764 | 31.8591
E9708 | Microtrator com roçadeira - 10 kW | 53486.6326 | 5.3487 | 1.0313 | 0 | 4.6801 | 8.1416 | 30.4833 | 49.685 | 36.8633
E9710 | Socadora automática de linha - 253 kW | 38173882.6586 | 1526.9553 | 647.7154 | 0 | 1526.9553 | 164.785 | 105.393 | 3971.804 | 2280.0637
E9712 | Reguladora e distribuidora de lastro - 300 kW | 16720457.2577 | 668.8183 | 283.7044 | 0 | 668.8183 | 195.3972 | 105.393 | 1922.1312 | 1057.9157
E9714 | Bate-estaca com martelo hidráulico - 450 kW | 3373995.4584 | 449.8661 | 69.3918 | 0 | 337.3995 | 317.5205 | 39.2655 | 1213.4434 | 558.5234
E9716 | Conjunto bomba e macaco hidráulico para protensão com capacidade de 590 kN - 3,70 kW | 16237.3253 | 0.9278 | 0.2862 | 0 | 0.9278 | 0 | 52.6965 | 54.8383 | 53.9105
E9717 | Máquina policorte - 2,20 kW | 1208.553 | 0.1088 | 0.0224 | 0 | 0.0604 | 0 | 0 | 0.1916 | 0.1312
E9718 | Pórtico duplo de descarga e posicionamento de dormente - 89 kW | 16560209.9917 | 662.4084 | 280.9854 | 0 | 496.8063 | 57.9678 | 105.393 | 1603.5609 | 1048.7868
E9719 | Talha manual com capacidade de 3 t | 8451.9365 | 0.7513 | 0.1593 | 0 | 0.4696 | 0 | 0 | 1.3802 | 0.9106
E9720 | Conjunto bomba e macaco hidráulico para protensão com capacidade de 250 kN - 3,70 kW | 12832.7313 | 0.7333 | 0.2262 | 0 | 0.7333 | 0 | 52.6965 | 54.3893 | 53.656
E9721 | Conjunto bomba e macaco hidráulico para protensão com capacidade de 1.150 kN - 5 kW | 26712.965 | 1.5265 | 0.4709 | 0 | 1.5265 | 0 | 52.6965 | 56.2204 | 54.6939
E9722 | Conjunto bomba e macaco hidráulico para protensão com capacidade de 2.000 kN - 5 kW | 42601.1624 | 2.4344 | 0.751 | 0 | 2.4344 | 0 | 52.6965 | 58.3163 | 55.8819
E9723 | Conjunto bomba e macaco hidráulico para protensão com capacidade de 2.500 kN - 7 kW | 50283.3409 | 2.8733 | 0.8864 | 0 | 2.8733 | 0 | 52.6965 | 59.3295 | 56.4562
E9724 | Conjunto bomba e macaco hidráulico para protensão com capacidade de 4.000 kN - 10 kW | 53775.2278 | 3.0729 | 0.948 | 0 | 3.0729 | 0 | 52.6965 | 59.7903 | 56.7174
E9725 | Conjunto bomba e macaco hidráulico para protensão com capacidade de 5.400 kN - 10 kW | 57441.732 | 3.2824 | 1.0126 | 0 | 3.2824 | 0 | 52.6965 | 60.2739 | 56.9915
E9726 | Bate-estaca Strauss - 15 kW | 125474.1249 | 16.7299 | 2.5806 | 0 | 12.5474 | 10.584 | 39.2655 | 81.7074 | 58.576
E9727 | Posicionadora de trilhos - 7,40 kW | 843087.2342 | 48.1764 | 14.8624 | 0 | 42.1544 | 4.8198 | 0 | 110.013 | 63.0388
E9728 | Tirefonadora/parafusadora portátil - 3,10 kW | 47828.2123 | 3.8263 | 0.8853 | 0 | 3.8263 | 4.4564 | 0 | 12.9943 | 4.7116
E9729 | Equipamento para pintura eletrostática com cabine simples de 5,50 kW e estufa de 2x120.000 kCal | 123179.325 | 9.3851 | 2.262 | 0 | 9.3851 | 0 | 0 | 21.0322 | 11.6471
E9730 | Grupo vibrador com gerador - 2,80 kW | 88521.6218 | 12.393 | 1.9116 | 0 | 8.8522 | 4.0251 | 0 | 27.1819 | 14.3046
E9731 | Máquina de furar dormente portátil - 1,50 kW | 91256.6265 | 7.3005 | 1.6892 | 0 | 7.3005 | 2.1563 | 0 | 18.4465 | 8.9897
E9732 | Máquina para furar dormente - 6,70 kW | 74883.8835 | 5.9907 | 1.3861 | 0 | 5.9907 | 9.6316 | 0 | 22.9991 | 7.3768
E9733 | Máquina tirefonadora e parafusadora - 6,70 kW | 87747.7327 | 7.0198 | 1.6242 | 0 | 7.0198 | 9.6316 | 0 | 25.2954 | 8.644
E9734 | Bomba projetora de argamassa com capacidade de 2 m³/h - 5,50 kW | 116135.9779 | 13.2727 | 2.3032 | 0 | 11.6136 | 0 | 30.4833 | 57.6728 | 46.0592
E9735 | Máquina para serrar trilho - 5,00 kW | 36175.5047 | 2.894 | 0.6696 | 0 | 2.894 | 7.1877 | 0 | 13.6453 | 3.5636
E9736 | Máquina para furar trilho - 1,20 kW | 44924.399 | 3.594 | 0.8316 | 0 | 3.594 | 1.7251 | 0 | 9.7447 | 4.4256
E9737 | Conjunto para pré-aquecimento de trilho em solda aluminotérmica | 4193.7367 | 0.5592 | 0.0863 | 0 | 0.5592 | 0 | 0 | 1.2047 | 0.6455
E9738 | Máquina de esmerilhar topo e lateral de boleto - 5,20 kW | 79034.3647 | 6.3227 | 1.4629 | 0 | 6.3227 | 7.4752 | 0 | 21.5835 | 7.7856
E9742 | Trator agrícola sobre pneus com roçadeira articulada e capacidade de 1,12 m - 77 kW | 709779.47 | 70.9779 | 13.6854 | 0 | 62.1057 | 75.2279 | 30.4833 | 252.4802 | 115.1466
E9745 | Trator agrícola sobre pneus com roçadeira de arraste e capacidade de 1,50 m - 77 kW | 374501.7046 | 37.4502 | 7.2209 | 0 | 32.7689 | 75.2279 | 30.4833 | 183.1512 | 75.1544
E9746 | Conjunto bomba e prensa para luva de emenda de 25 mm | 26096.0891 | 2.0877 | 0.483 | 0 | 1.3048 | 0 | 30.4833 | 34.3588 | 33.054
E9747 | Conjunto bomba e prensa para luva de emenda de 32 mm | 27400.8842 | 2.1921 | 0.5072 | 0 | 1.37 | 0 | 30.4833 | 34.5526 | 33.1826
E9748 | Rosqueadeira para rosca cônica - 0,75 kW | 6018 | 0.3439 | 0.1061 | 0 | 0.3439 | 0 | 30.4833 | 31.2772 | 30.9333
E9749 | Jateador portátil multiabrasivo com capacidade de 300 kg | 9300.4996 | 0.837 | 0.1722 | 0 | 0.837 | 0 | 30.4833 | 32.3295 | 31.4925
E9750 | Bomba de injeção de argamassa com capacidade de 50 l/min | 48316.516 | 4.8317 | 0.9316 | 0 | 4.2277 | 0 | 0 | 9.991 | 5.7633
E9753 | Grupo gerador - 23 kVA | 87034.239 | 6.0924 | 1.611 | 0 | 4.3517 | 18.5627 | 0 | 30.6178 | 7.7034
E9754 | Grupo gerador - 68 kVA | 107250.0381 | 7.5075 | 1.9852 | 0 | 5.3625 | 55.6882 | 0 | 70.5434 | 9.4927
E9755 | Bomba de alta pressão para jet grouting de até 45 MPa - 150 kW | 1857581.075 | 148.6065 | 34.3838 | 0 | 148.6065 | 154.6895 | 30.4833 | 516.7696 | 213.4736
E9756 | Calandra para chapas de aço até 25 mm - 22 kW | 1120307.9959 | 44.8123 | 19.0088 | 0 | 39.2108 | 0 | 30.4833 | 133.5152 | 94.3044
E9758 | Vibroacabadora de asfalto sobre pneus - 97 kW | 1182693.8941 | 118.2694 | 22.8038 | 0 | 133.0531 | 100.0325 | 52.6965 | 426.8553 | 193.7697
E9759 | Guincho de alavanca com capacidade de 5,4 t | 6913.3843 | 0.6913 | 0.1303 | 0 | 0.3841 | 0 | 0 | 1.2057 | 0.8216
E9760 | Perfuratriz manual para coroa diamantada - 1,60 kW | 21319.7853 | 2.8426 | 0.4385 | 0 | 2.8426 | 0 | 0 | 6.1237 | 3.2811
E9761 | Guincho de coluna com capacidade de 200 kg - 0,92 kW | 5622.497 | 0.4998 | 0.106 | 0 | 0.3748 | 0 | 0 | 0.9806 | 0.6058
E9762 | Rolo compactador de pneus autopropelido de 27 t - 85 kW | 940174.8457 | 94.0175 | 18.1277 | 0 | 94.0175 | 59.9761 | 39.2655 | 305.4043 | 151.4107
E9763 | Grupo gerador - 40 kVA | 87725.6757 | 6.1408 | 1.6238 | 0 | 4.3863 | 33.0004 | 0 | 45.1513 | 7.7646
E9764 | Grupo gerador - 7,2 kVA | 6561.5357 | 0.5741 | 0.1265 | 0 | 0.4101 | 9.611 | 0 | 10.7217 | 0.7006
E9765 | Grupo gerador - 569 kVA | 427879.8 | 29.9516 | 7.9201 | 0 | 21.394 | 469.2247 | 0 | 528.4904 | 37.8717
E9766 | Prensa hidráulica para fabricação de blocos pré-moldados - 20 kW | 691294.8583 | 46.9093 | 12.1865 | 0 | 39.5026 | 0 | 30.4833 | 129.0817 | 89.5791
E9767 | Compressor de ar portátil de 9,44 l/s (20 PCM) a gasolina - 5,22 kW | 13047.5668 | 1.0438 | 0.2415 | 0 | 1.0438 | 9.38 | 0 | 11.7091 | 1.2853
E9768 | Compressor de ar portátil de 373,78 l/s (792 PCM) - 213,30 kW | 592222.417 | 47.3778 | 10.962 | 0 | 47.3778 | 196.8138 | 0 | 302.5314 | 58.3398
E9769 | Cunha hidráulica com três cilindros e acessórios com capacidade de 3.000 kN - 5,60 kW | 283764.5016 | 37.8353 | 5.8361 | 0 | 37.8353 | 5.7751 | 30.4833 | 117.7651 | 74.1547
E9770 | Retroescavadeira de pneus com caçamba de escavação trapezoidal ou triangular com seção de corte inferior a 0,10 m² - 58 kW | 469816.233 | 34.618 | 8.7726 | 0 | 34.618 | 40.9249 | 39.2655 | 158.199 | 82.6561
E9771 | Retroescavadeira de pneus com caçamba de escavação trapezoidal ou triangular com seção de corte de 0,10 a 0,15 m² - 58 kW | 469816.233 | 34.618 | 8.7726 | 0 | 34.618 | 40.9249 | 39.2655 | 158.199 | 82.6561
E9772 | Retroescavadeira de pneus com caçamba de escavação trapezoidal ou triangular com seção de corte de 0,15 a 0,20 m² - 58 kW | 469816.233 | 34.618 | 8.7726 | 0 | 34.618 | 40.9249 | 39.2655 | 158.199 | 82.6561
E9773 | Retroescavadeira de pneus com caçamba de escavação trapezoidal ou triangular com seção de corte de 0,20 a 0,30 m² - 58 kW | 469816.233 | 34.618 | 8.7726 | 0 | 34.618 | 40.9249 | 39.2655 | 158.199 | 82.6561
E9774 | Retroescavadeira de pneus com caçamba de escavação trapezoidal ou triangular com seção de corte de 0,30 a 0,50 m² - 58 kW | 469816.233 | 34.618 | 8.7726 | 0 | 34.618 | 40.9249 | 39.2655 | 158.199 | 82.6561
E9775 | Escavadeira hidráulica com martelo hidráulico de 1.700 kg - 103 kW | 1925732.1868 | 220.0837 | 38.1914 | 0 | 275.1046 | 72.6769 | 39.2655 | 645.3221 | 297.5406
E9776 | Grupo gerador - 174 kVA | 190570 | 13.3399 | 3.5275 | 0 | 9.5285 | 143.3456 | 0 | 169.7415 | 16.8674
E9777 | Extrusora de barreira de concreto - 74 kW | 5775144.1926 | 404.2601 | 106.8979 | 0 | 519.763 | 60.2475 | 39.2655 | 1130.434 | 550.4235
E9778 | Grupo gerador - 338 kVA | 252956.6 | 17.707 | 4.6822 | 0 | 12.6478 | 278.441 | 0 | 313.478 | 22.3892
E9779 | Grupo gerador - 113 kVA | 118755.2 | 8.3129 | 2.1982 | 0 | 5.9378 | 92.8137 | 0 | 109.2626 | 10.5111
E9780 | Misturador automático para grauteamento com capacidade de 20 m³/h - 7 kW | 265038.738 | 42.4062 | 5.7235 | 0 | 42.4062 | 7.2188 | 30.4833 | 128.238 | 78.613
E9781 | Misturador com bomba para grauteamento tipo Flex E ou similar - 25 kW | 677947.1054 | 108.4715 | 14.6403 | 0 | 108.4715 | 0 | 30.4833 | 262.0666 | 153.5951
E9782 | Perfuratriz pneumática com avanço de coluna de 33,5 kg com capacidade de 2.280 gpm | 54056.4623 | 7.2075 | 1.1118 | 0 | 7.2075 | 0 | 30.4833 | 46.0101 | 38.8026
E9784 | Plataforma autopropelida com alcance de 12 m com capacidade de 700 kg - 24 kW | 649402.38 | 64.9402 | 12.5213 | 0 | 64.9402 | 19.5397 | 30.4833 | 192.4247 | 107.9448
E9785 | Guindaste móvel sobre pneus com 2 eixos com capacidade máxima de 55 t - 186 kW | 2976427.575 | 148.8214 | 52.4702 | 21.2602 | 191.3418 | 50.4776 | 40.8244 | 505.1956 | 263.3762
E9786 | Guincho elétrico para lançamento de embarcações com capacidade de 30 t - 66 kW | 55916.9063 | 5.5917 | 1.0542 | 0 | 3.1065 | 0 | 39.2655 | 49.0179 | 45.9114
E9788 | Misturador de argamassa com capacidade de 0,250 m³ - 3,70 kW | 24322.75 | 3.8916 | 0.5252 | 0 | 3.8916 | 3.8157 | 30.4833 | 42.6074 | 34.9001
E9789 | Carro manual modelo plataforma de 150 x 80 cm com capacidade de 800 kg | 1413.227 | 0.2544 | 0.0305 | 0 | 0.1413 | 0 | 0 | 0.4262 | 0.2849
E9790 | Bomba para concreto projetado via úmida com capacidade de 10 m³/h - 14,70 kW | 406566.05 | 46.4647 | 8.0631 | 0 | 46.4647 | 15.1596 | 52.6965 | 168.8486 | 107.2243
E9791 | Bomba pneumática para injeção de resina com capacidade de 0,18 m³/h | 52513.4209 | 5.2513 | 1.0125 | 0 | 4.5949 | 0 | 0 | 10.8587 | 6.2638
E9793 | Robot para concreto projetado com capacidade de 30 m³/h - 70 kW - com compressor diesel | 5516500 | 630.4571 | 109.404 | 0 | 630.4571 | 72.1884 | 52.6965 | 1495.2031 | 792.5576
E9795 | Perfuratriz de superfície sobre pneus com martelo de topo e controle remoto via rádio - 60 kW | 2250736.2154 | 180.0589 | 41.6611 | 0 | 180.0589 | 48.8493 | 39.2655 | 489.8937 | 260.9855
E9797 | Jumbo eletro-hidráulico com 3 braços - 155 kW/237 kW | 14368922.5957 | 821.0813 | 253.3036 | 0 | 1026.3516 | 176.6716 | 52.6965 | 2330.1046 | 1127.0814
E9798 | Perfuratriz hidráulica rotopercussiva - 123 kW | 2418630.528 | 193.4904 | 44.7689 | 0 | 193.4904 | 100.1411 | 39.2655 | 571.1563 | 277.5248
E9013 | Caminhão tanque de asfalto com capacidade de 31.000 l - 368 kW | [7 empty] | 693.5405 | 178.203
A9335 | Cavalo mecânico estradeiro 8 x 2, PBT 29.000 kg - 368 kW - condição de trabalho severa - motorista de veículo especial | 1085822.3288 | 65.1493 | 20.0986 | 8.1437 | 97.724 | 379.5048 | 40.8244 | 611.4448 | 134.216
A9364 | Tanque isotérmico de asfalto com capacidade de 31.000 l | 285814.88 | 38.1087 | 5.8783 | 0 | 38.1087 | 0 | 0 | 82.0957 | 43.987
E9018 | Cavalo mecânico com dolly intermediário e semirreboque de 4 eixos com capacidade de 52 t - 364 kW | [7 empty] | 563.0901 | 166.1913
A9324 | Cavalo mecânico estradeiro 6 x 4, PBT 23.000 kg - 364 kW - motorista de veículo especial | 927620 | 46.381 | 16.6933 | 6.7639 | 69.5715 | 276.5956 | 40.8244 | 456.8297 | 110.6626
A9355 | Semirreboque com 4 eixos | 473416 | 37.8733 | 8.7629 | 0 | 42.6074 | 0 | 0 | 89.2436 | 46.6362
A9382 | Dolly intermediário com 2 eixos para semirreboque | 90270 | 7.2216 | 1.6709 | 0 | 8.1243 | 0 | 0 | 17.0168 | 8.8925
E9027 | Caminhão distribuidor de cimento e cal com capacidade de 15 m³ - 210 kW | [7 empty] | 436.6812 | 160.9096
A9333 | Caminhão plataforma 8 x 4, PBT 29.000 kg e distância entre eixos 4,6 m - 210 kW - motorista de veículo especial | 736100 | 36.805 | 13.2467 | 5.3674 | 55.2075 | 159.5744 | 40.8244 | 311.0254 | 96.2435
A9365 | Distribuidor de cimento e cal montado sobre chassi com capacidade de 15 m³ | 542130.527 | 54.2131 | 10.453 | 0 | 60.9897 | 0 | 0 | 125.6558 | 64.6661
E9037 | Plataforma de inspeção sob pontes montada em caminhão com capacidade de 500 kg e alcance de 15 m - 236 kW | [7 empty] | 1216.9538 | 517.4321
A9334 | Caminhão plataforma 8 x 2, PBT 29.000 kg e distância entre eixos 4,8 m - 236 kW - condição de trabalho severa - motorista de veículo especial | 746800 | 44.808 | 13.8233 | 5.601 | 67.212 | 243.3781 | 40.8244 | 415.6468 | 105.0567
A9378 | Plataforma telescópica para inspeção de pontes montada sobre chassi com capacidade de 500 kg | 3457169.3523 | 345.7169 | 66.6585 | 0 | 388.9316 | 0 | 0 | 801.307 | 412.3754
E9041 | Caminhão guindauto com capacidade de elevação de 11,9 t e carroceria de 11,5 t - 188 kW | [7 empty] | 401.692 | 127.491
A9313 | Caminhão plataforma 6 x 2, PBT 23.000 kg e distância entre eixos 5,2 m - 188 kW - motorista de veículo especial | 645174.4497 | 32.2587 | 11.6105 | 4.7044 | 48.3881 | 193.8774 | 40.8244 | 331.6635 | 89.398
A9351 | Carroceria de madeira com capacidade de 11,5 t | 34102 | 3.4102 | 0.6575 | 0 | 3.4102 | 0 | 0 | 7.4779 | 4.0677
A9373 | Guindaste articulado montado sobre chassi com capacidade máxima de elevação de 11,9 t | 285253.2 | 28.5253 | 5.5 | 0 | 28.5253 | 0 | 0 | 62.5506 | 34.0253
E9082 | Bate-estaca hidráulico para defensas montado em caminhão guindauto com capacidade de 6,2 t e carroceria de 5 t - 152 kW | [7 empty] | 403.9613 | 164.777
A9305 | Caminhão plataforma 4 x 2, PBT 15.000 kg e distância entre eixos 4,8 m - 152 kW - motorista de veículo especial | 433345.9006 | 21.6673 | 7.7984 | 3.1598 | 32.5009 | 156.752 | 40.8244 | 262.7028 | 73.4499
A9348 | Carroceria de madeira com capacidade de 5 t | 25897.5043 | 2.5898 | 0.4993 | 0 | 2.5898 | 0 | 0 | 5.6789 | 3.0891
A9372 | Guindaste articulado montado sobre chassi com capacidade máxima de elevação de 6,2 t | 267801 | 26.7801 | 5.1635 | 0 | 26.7801 | 0 | 0 | 58.7237 | 31.9436
A9379 | Bate-estaca hidráulico para defensas metálicas montada sobre chassi | 205615 | 21.8466 | 3.9645 | 0 | 20.5615 | 0 | 30.4833 | 76.8559 | 56.2944
E9097 | Caminhão de resgate de veículos leves com plataforma com capacidade de 5 t - 129 kW | [7 empty] | 274.4474 | 90.498
A9326 | Caminhão plataforma 4 x 2, PBT 10.800 kg e distância entre eixos 4,6 m - 129 kW - motorista de veículo especial | 484596.9152 | 29.0758 | 8.9699 | 3.6345 | 43.6137 | 133.0329 | 40.8244 | 259.1512 | 82.5046
A9374 | Plataforma hidráulica para resgate de veículos montada sobre chassi com capacidade de 5 t | 81142.7 | 6.4914 | 1.502 | 0 | 7.3028 | 0 | 0 | 15.2962 | 7.9934
E9098 | Caminhão de resgate de veículos de porte médio com capacidade do guincho de 20 t - 236 kW | [7 empty] | 424.4114 | 112.9044
A9306 | Caminhão plataforma 4 x 2, PBT 16.000 kg e distância entre eixos 3,6 m - 236 kW - motorista de veículo especial | 654200 | 32.71 | 11.7729 | 4.7702 | 49.065 | 243.3781 | 40.8244 | 382.5206 | 90.0775
A9375 | Guincho rebocador para resgate de veículos montada sobre chassi com capacidade de 20 t | 338913.5033 | 16.9457 | 5.8812 | 0 | 19.0639 | 0 | 0 | 41.8908 | 22.8269
E9099 | Caminhão de resgate de veículos pesados com dois guinchos com capacidade de 35 t - 265 kW | [7 empty] | 571.8505 | 171.872
A9320 | Caminhão plataforma 6 x 4, PBT 23.000 kg e distância entre eixos 4,8 m - 265 kW - motorista de veículo especial | 775498.1563 | 38.7749 | 13.9557 | 5.6547 | 58.1624 | 273.2847 | 40.8244 | 430.6568 | 99.2097
A9376 | Guincho rebocador para resgate de veículos montada sobre chassi com capacidade de 35 t | 609168.2223 | 60.9168 | 11.7455 | 0 | 68.5314 | 0 | 0 | 141.1937 | 72.6623
E9100 | Cavalo mecânico sem reboque - 272 kW | [7 empty] | 338.2889 | 86.3001
A9310 | Cavalo mecânico 4 x 2, PBT 16.000 kg - 272 kW - motorista de veículo especial | 604026.9472 | 30.2013 | 10.87 | 4.4044 | 45.302 | 206.6868 | 40.8244 | 338.2889 | 86.3001
E9114 | Painel com seta luminosa para montagem em caminhão | [7 empty] | 6.4987 | 4.4081
A9380 | Painel com seta luminosa montado sobre chassi | 33450.05 | 3.7631 | 0.645 | 0 | 2.0906 | 0 | 0 | 6.4987 | 4.4081
E9115 | Amortecedor retrátil (AMC) para montagem em caminhão | [7 empty] | 103.0897 | 55.6133
A9381 | Amortecedor retrátil montado em caminhão | 422012.25 | 47.4764 | 8.1369 | 0 | 47.4764 | 0 | 0 | 103.0897 | 55.6133
E9145 | Caminhão basculante para concreto com capacidade de 10 m³ - 210 kW | [7 empty] | 324.6675 | 100.238
A9316 | Caminhão plataforma 8 x 4, PBT 29.000 kg e distância entre eixos 4,6 m - 210 kW - motorista de caminhão | 736100 | 36.805 | 13.2467 | 5.3674 | 55.2075 | 159.5744 | 34.5897 | 304.7907 | 90.0088
A9340 | Caçamba basculante para concreto com capacidade de 10 m³ | 85756.5 | 8.5757 | 1.6535 | 0 | 9.6476 | 0 | 0 | 19.8768 | 10.2292
E9146 | Caminhão silo com capacidade de 30 m³ - 368 kW | [7 empty] | 672.6979 | 167.5355
A9335 | Cavalo mecânico estradeiro 8 x 2, PBT 29.000 kg - 368 kW - condição de trabalho severa - motorista de veículo especial | 1085822.3288 | 65.1493 | 20.0986 | 8.1437 | 97.724 | 379.5048 | 40.8244 | 611.4448 | 134.216
A9357 | Semirreboque silo para cimento com capacidade de 30 m³ | 279335.5 | 27.9336 | 5.3859 | 0 | 27.9336 | 0 | 0 | 61.2531 | 33.3195
E9169 | Cavalo mecânico com dolly pneumático de 4 eixos e mesas de giro com capacidade de 56 t - 364 kW | [7 empty] | 692.6067 | 233.873
A9324 | Cavalo mecânico estradeiro 6 x 4, PBT 23.000 kg - 364 kW - motorista de veículo especial | 927620 | 46.381 | 16.6933 | 6.7639 | 69.5715 | 276.5956 | 40.8244 | 456.8297 | 110.6626
A9385 | Conjunto de duas mesas de giro para quinta roda ou reboque com capacidade de 100 t cada | 749824.5454 | 59.986 | 13.8793 | 0 | 67.4842 | 0 | 0 | 141.3495 | 73.8653
A9389 | Dolly pneumático com capacidade de 48 t e 4 eixos | 500915.527 | 40.0732 | 9.2719 | 0 | 45.0824 | 0 | 0 | 94.4275 | 49.3451
E9170 | Cavalo mecânico com dois dollys pneumáticos de 3 e 4 eixos e mesas de giro com capacidade de 77 t - 364 kW | [7 empty] | 776.5665 | 277.5001
A9385 | Conjunto de duas mesas de giro para quinta roda ou reboque com capacidade de 100 t cada | 749824.5454 | 59.986 | 13.8793 | 0 | 67.4842 | 0 | 0 | 141.3495 | 73.8653
A9386 | Cavalo mecânico estradeiro 6 x 4, CMT 150.000 kg - 364 kW - motorista de veículo especial | 1003940 | 50.197 | 18.0667 | 7.3204 | 75.2955 | 276.5956 | 40.8244 | 468.2996 | 116.4085
A9387 | Dolly pneumático com capacidade de 28,5 t e 3 eixos | 384540.9971 | 30.7633 | 7.1179 | 0 | 34.6087 | 0 | 0 | 72.4899 | 37.8812
A9389 | Dolly pneumático com capacidade de 48 t e 4 eixos | 500915.527 | 40.0732 | 9.2719 | 0 | 45.0824 | 0 | 0 | 94.4275 | 49.3451
E9171 | Cavalo mecânico com dois dollys pneumáticos de 4 e 5 eixos e mesas de giro com capacidade de 111 t - 440 kW | [7 empty] | 1495.8922 | 609.8688
A9325 | Cavalo mecânico 8 x 8, PBT 26.000 kg - 440 kW - motorista de veículo especial | 5114059.1249 | 255.703 | 92.0318 | 37.29 | 383.5544 | 334.3463 | 40.8244 | 1143.7499 | 425.8492
A9385 | Conjunto de duas mesas de giro para quinta roda ou reboque com capacidade de 100 t cada | 749824.5454 | 59.986 | 13.8793 | 0 | 67.4842 | 0 | 0 | 141.3495 | 73.8653
A9388 | Dolly pneumático com capacidade de 60 t e 5 eixos | 617290.0568 | 49.3832 | 11.426 | 0 | 55.5561 | 0 | 0 | 116.3653 | 60.8092
A9389 | Dolly pneumático com capacidade de 48 t e 4 eixos | 500915.527 | 40.0732 | 9.2719 | 0 | 45.0824 | 0 | 0 | 94.4275 | 49.3451
E9199 | Caminhão com sistema de hidrojateamento de alta pressão e vácuo para limpeza e desobstrução de bueiros com capacidade total de 15.600 l - 188 kW | [7 empty] | 418.5688 | 136.6714
A9299 | Equipamento com sistema de hidrojateamento de alta pressão e vácuo para limpeza e desobstrução de bueiros com diâmetro de até 1.500 mm com capacidade total de 15.600 l | 396318.634 | 39.6319 | 7.6415 | 0 | 39.6319 | 0 | 0 | 86.9053 | 47.2734
A9313 | Caminhão plataforma 6 x 2, PBT 23.000 kg e distância entre eixos 5,2 m - 188 kW - motorista de veículo especial | 645174.4497 | 32.2587 | 11.6105 | 4.7044 | 48.3881 | 193.8774 | 40.8244 | 331.6635 | 89.398
E9201 | Caminhão basculante para rocha com capacidade de 12 m³ - 210 kW com periculosidade | [7 empty] | 356.8637 | 120.5541
A9327 | Caminhão plataforma 8 x 4, PBT 29.000 kg e distância entre eixos 4,6 m - 210 kW - motorista de caminhão com periculosidade | 736100 | 36.805 | 13.2467 | 5.3674 | 55.2075 | 159.5744 | 42.8631 | 313.0641 | 98.2822
A9343 | Caçamba basculante para rocha com capacidade de 12 m³ | 155477.7308 | 19.1357 | 3.1362 | 0 | 21.5277 | 0 | 0 | 43.7996 | 22.2719
E9202 | Plataforma pantográfica montada em caminhão com capacidade de carga de 600 kg - 120 kW com periculosidade | [7 empty] | 348.0545 | 141.5089
A9300 | Caminhão plataforma 4 x 2, PBT 8.300 kg e distância entre eixos 3,9 m - 120 kW - motorista de veículo especial com periculosidade | 385000 | 23.1 | 7.1264 | 2.8875 | 34.65 | 123.7516 | 50.9682 | 242.4837 | 84.0821
A9383 | Plataforma pantográfica hidráulica montada sobre chassi com capacidade de 600 kg - com periculosidade | 481440 | 48.144 | 9.2828 | 0 | 48.144 | 0 | 0 | 105.5708 | 57.4268
E9506 | Caminhão basculante com capacidade de 6 m³ - 136 kW | [7 empty] | 201.0756 | 81.2036
A9307 | Caminhão plataforma 4 x 2, PBT 16.000 kg e distância entre eixos 3,6 m - 136 kW - motorista de caminhão | 523800 | 26.19 | 9.4262 | 3.8194 | 39.285 | 73.8167 | 34.5897 | 187.127 | 74.0253
A9338 | Caçamba basculante com capacidade de 6 m³ | 60180 | 6.018 | 1.1603 | 0 | 6.7703 | 0 | 0 | 13.9486 | 7.1783
E9508 | Caminhão carroceria com capacidade de 9 t - 136 kW | [7 empty] | 197.8691 | 79.7122
A9309 | Caminhão plataforma 4 x 2, PBT 16.000 kg e distância entre eixos 4,8 m - 136 kW - motorista de caminhão | 548000 | 27.4 | 9.8617 | 3.9958 | 41.1 | 73.8167 | 34.5897 | 190.7639 | 75.8472
A9350 | Carroceria de madeira com capacidade de 9 t | 32402.1172 | 3.2402 | 0.6248 | 0 | 3.2402 | 0 | 0 | 7.1052 | 3.865
E9509 | Caminhão tanque distribuidor de asfalto com capacidade de 6.000 l - 7 kW/136 kW | [7 empty] | 335.359 | 112.2179
A9323 | Caminhão plataforma 4 x 2, PBT 14.300 kg e distância entre eixos 4,8 m - 136 kW - condição de trabalho severa - motorista de caminhão | 519000 | 31.14 | 9.6067 | 3.8925 | 46.71 | 140.2518 | 34.5897 | 266.1907 | 79.2289
A9363 | Tanque espargidor de asfalto com capacidade de 6.000 l - 7 kW | 214353.4148 | 28.5805 | 4.4085 | 0 | 28.5805 | 7.5988 | 0 | 69.1683 | 32.989
E9520 | Caminhão com caçamba térmica com capacidade de 6 m³ - 136 kW | [7 empty] | 204.5627 | 82.9982
A9307 | Caminhão plataforma 4 x 2, PBT 16.000 kg e distância entre eixos 3,6 m - 136 kW - motorista de caminhão | 523800 | 26.19 | 9.4262 | 3.8194 | 39.285 | 73.8167 | 34.5897 | 187.127 | 74.0253
A9339 | Caçamba térmica com capacidade de 6 m³ | 75225 | 7.5225 | 1.4504 | 0 | 8.4628 | 0 | 0 | 17.4357 | 8.9729
E9557 | Caminhão comboio com capacidade de 5.000 l - 136 kW (sem motorista) | [7 empty] | 270.8737 | 65.9892
A9294 | Caminhão plataforma 4 x 2, PBT 16.000 kg e distância entre eixos 4,8 m - 136 kW - condição de trabalho severa (sem motorista) | 548000 | 32.88 | 10.1435 | 4.11 | 49.32 | 140.2518 | 0 | 236.7053 | 47.1335
A9298 | Tanque para distribuição de combustíveis e lubrificantes com capacidade de 5.000 l | 191408.508 | 15.3127 | 3.543 | 0 | 15.3127 | 0 | 0 | 34.1684 | 18.8557
E9571 | Caminhão tanque com capacidade de 10.000 l - 188 kW | [7 empty] | 361.2714 | 100.697
A9332 | Caminhão plataforma 6 x 2, PBT 23.000 kg e distância entre eixos 4,8 m - 188 kW - condição de trabalho severa - motorista de caminhão | 645681.1919 | 38.7409 | 11.9516 | 4.8426 | 58.1113 | 193.8774 | 34.5897 | 342.1135 | 90.1248
A9360 | Tanque para transporte de água com capacidade de 10.000 l | 107321 | 8.5857 | 1.9865 | 0 | 8.5857 | 0 | 0 | 19.1579 | 10.5722
E9575 | Caminhão basculante com caçamba estanque com capacidade de 14 m³ - 210 kW | [7 empty] | 326.5342 | 101.1986
A9316 | Caminhão plataforma 8 x 4, PBT 29.000 kg e distância entre eixos 4,6 m - 210 kW - motorista de caminhão | 736100 | 36.805 | 13.2467 | 5.3674 | 55.2075 | 159.5744 | 34.5897 | 304.7907 | 90.0088
A9345 | Caçamba basculante estanque com capacidade de 14 m³ | 93810.3719 | 9.381 | 1.8088 | 0 | 10.5537 | 0 | 0 | 21.7435 | 11.1898
E9579 | Caminhão basculante com capacidade de 10 m³ - 210 kW | [7 empty] | 311.6 | 93.6918
A9293 | Caminhão plataforma 6 x 2, PBT 23.000 kg e distância entre eixos 3,6 m - 210 kW - motorista de caminhão | 649149.4486 | 32.4575 | 11.682 | 4.7334 | 48.6862 | 159.5744 | 34.5897 | 291.7232 | 83.4626
A9342 | Caçamba basculante com capacidade de 10 m³ | 85756.5 | 8.5757 | 1.6535 | 0 | 9.6476 | 0 | 0 | 19.8768 | 10.2292
E9592 | Caminhão carroceria com capacidade de 15 t - 188 kW | [7 empty] | 284.222 | 88.5015
A9314 | Caminhão plataforma 6 x 2, PBT 23.000 kg e distância entre eixos 5,2 m - 188 kW - motorista de caminhão | 645174.4497 | 32.2587 | 11.6105 | 4.7044 | 48.3881 | 142.8571 | 34.5897 | 274.4085 | 83.1633
A9352 | Carroceria de madeira com capacidade de 15 t | 44753.4337 | 4.4753 | 0.8629 | 0 | 4.4753 | 0 | 0 | 9.8135 | 5.3382
E9600 | Caminhão betoneira com capacidade de 8 m³ - 236 kW | [7 empty] | 391.1432 | 126.5551
A9317 | Caminhão plataforma 8 x 2, PBT 29.000 kg e distância entre eixos 4,8 m - 236 kW - motorista de veículo especial | 746800 | 37.34 | 13.4393 | 5.4454 | 56.01 | 179.3312 | 40.8244 | 332.3903 | 97.0491
A9346 | Misturador de concreto para montagem em chassi de caminhão com capacidade de 8 m³ | 162482.6618 | 25.9972 | 3.5088 | 0 | 29.2469 | 0 | 0 | 58.7529 | 29.506
E9604 | Caminhão basculante para rocha com capacidade de 8 m³ - 210 kW | [7 empty] | 330.9101 | 103.2384
A9315 | Caminhão basculante 6 x 4, PBT 23.000 kg e distância entre eixos 3,6 m - 210 kW - motorista de caminhão | 782000 | 39.1 | 14.0727 | 5.7021 | 58.65 | 159.5744 | 34.5897 | 311.6889 | 93.4645
A9341 | Caçamba basculante para rocha com capacidade de 8 m³ | 68230.1539 | 8.3976 | 1.3763 | 0 | 9.4473 | 0 | 0 | 19.2212 | 9.7739
E9605 | Caminhão tanque com capacidade de 6.000 l - 136 kW | [7 empty] | 282.3048 | 88.1214
A9323 | Caminhão plataforma 4 x 2, PBT 14.300 kg e distância entre eixos 4,8 m - 136 kW - condição de trabalho severa - motorista de caminhão | 519000 | 31.14 | 9.6067 | 3.8925 | 46.71 | 140.2518 | 34.5897 | 266.1907 | 79.2289
A9358 | Tanque para transporte de água com capacidade de 6.000 l | 90270 | 7.2216 | 1.6709 | 0 | 7.2216 | 0 | 0 | 16.1141 | 8.8925
E9644 | Caminhão demarcador de faixas com sistema de pintura a frio - 28 kW/129 kW | [7 empty] | 463.1056 | 193.1588
A9302 | Caminhão plataforma 4 x 2, PBT 9.200 kg e distância entre eixos 4,6 m - 129 kW - motorista de caminhão | 420934.8425 | 25.2561 | 7.7915 | 3.157 | 37.8841 | 133.0329 | 34.5897 | 241.7113 | 70.7943
A9368 | Equipamento demarcador de faixas a frio montado sobre chassi com capacidade de 800 l - 28 kW | 731939.25 | 77.7685 | 14.1127 | 0 | 73.1939 | 25.8359 | 30.4833 | 221.3943 | 122.3645
E9645 | Caminhão demarcador de faixas com sistema de pintura a quente - 5 kW/30,10 kW/136 kW | [7 empty] | 704.2068 | 317.7457
A9328 | Compressor de ar portátil de 70,79 l/s (150 PCM) sem reboque - 30,10 kW | 146816.7594 | 11.7453 | 2.7176 | 0 | 11.7453 | 27.7735 | 0 | 53.9817 | 14.4629
A9331 | Caminhão plataforma 4 x 2, PBT 16.000 kg e distância entre eixos 4,8 m - 136 kW - condição de trabalho severa - motorista de caminhão | 548000 | 32.88 | 10.1435 | 4.11 | 49.32 | 140.2518 | 34.5897 | 271.295 | 81.7232
A9369 | Equipamento demarcador de faixas a quente montado sobre chassi com capacidade de 500 l - 5,0 kW | 1522141.5062 | 161.7275 | 29.3488 | 0 | 152.2142 | 5.1563 | 30.4833 | 378.9301 | 221.5596
E9665 | Cavalo mecânico com semirreboque com capacidade de 20 t - 276 kW | [7 empty] | 428.0517 | 131.1751
A9318 | Cavalo mecânico 4 x 2, PBT 16.000 kg - 276 kW - motorista de veículo especial | 740744.5293 | 37.0372 | 13.3303 | 5.4013 | 55.5558 | 209.7263 | 40.8244 | 361.8753 | 96.5932
A9353 | Semirreboque com 2 eixos | 351050 | 28.084 | 6.4979 | 0 | 31.5945 | 0 | 0 | 66.1764 | 34.5819
E9666 | Cavalo mecânico com semirreboque com capacidade de 32 t - 302 kW | [7 empty] | 474.7002 | 144.8428
A9321 | Cavalo mecânico estradeiro 6 x 2, PBT 23.000 kg - 302 kW - motorista de veículo especial | 859289.1682 | 42.9645 | 15.4636 | 6.2657 | 64.4467 | 229.4832 | 40.8244 | 399.4481 | 105.5182
A9354 | Semirreboque com 3 eixos | 399194 | 31.9355 | 7.3891 | 0 | 35.9275 | 0 | 0 | 75.2521 | 39.3246
E9667 | Caminhão basculante com capacidade de 14 m³ - 210 kW | [7 empty] | 325.7275 | 100.7835
A9316 | Caminhão plataforma 8 x 4, PBT 29.000 kg e distância entre eixos 4,6 m - 210 kW - motorista de caminhão | 736100 | 36.805 | 13.2467 | 5.3674 | 55.2075 | 159.5744 | 34.5897 | 304.7907 | 90.0088
A9344 | Caçamba basculante com capacidade de 14 m³ | 90330.18 | 9.033 | 1.7417 | 0 | 10.1621 | 0 | 0 | 20.9368 | 10.7747
E9669 | Caminhão tanque com capacidade de 8.000 l - 136 kW | [7 empty] | 288.1254 | 91.011
A9331 | Caminhão plataforma 4 x 2, PBT 16.000 kg e distância entre eixos 4,8 m - 136 kW - condição de trabalho severa - motorista de caminhão | 548000 | 32.88 | 10.1435 | 4.11 | 49.32 | 140.2518 | 34.5897 | 271.295 | 81.7232
A9359 | Tanque para transporte de água com capacidade de 8.000 l | 94282 | 7.5426 | 1.7452 | 0 | 7.5426 | 0 | 0 | 16.8304 | 9.2878
E9670 | Usina móvel de lama asfáltica ou microrrevestimento com cavalo mecânico com capacidade de 12 m³ - 95,6 kW/276 kW | [7 empty] | 904.7382 | 317.3242
A9319 | Cavalo mecânico 6 x 2, PBT 23.000 kg - 276 kW - condição de trabalho severa - motorista de veículo especial | 812916.4082 | 48.775 | 15.0471 | 6.0969 | 73.1625 | 284.6286 | 40.8244 | 468.5345 | 110.7434
A9367 | Usina de lama asfáltica ou microrrevestimento asfáltico rebocável com capacidade de 12 m³ - 95,6 kW | 1538109.527 | 125.8453 | 28.039 | 0 | 125.8453 | 103.7776 | 52.6965 | 436.2037 | 206.5808
E9672 | Caminhão basculante para rocha com capacidade de 12 m³ - 210 kW | [7 empty] | 348.5903 | 112.2807
A9316 | Caminhão plataforma 8 x 4, PBT 29.000 kg e distância entre eixos 4,6 m - 210 kW - motorista de caminhão | 736100 | 36.805 | 13.2467 | 5.3674 | 55.2075 | 159.5744 | 34.5897 | 304.7907 | 90.0088
A9343 | Caçamba basculante para rocha com capacidade de 12 m³ | 155477.7308 | 19.1357 | 3.1362 | 0 | 21.5277 | 0 | 0 | 43.7996 | 22.2719
E9679 | Cavalo mecânico com dois reboques hidropneumáticos de 5 e 4 eixos e mesas de giro com capacidade de 130 t - 440 kW | [7 empty] | 1982.344 | 864.0748
A9325 | Cavalo mecânico 8 x 8, PBT 26.000 kg - 440 kW - motorista de veículo especial | 5114059.1249 | 255.703 | 92.0318 | 37.29 | 383.5544 | 334.3463 | 40.8244 | 1143.7499 | 425.8492
A9384 | Reboque hidropneumático com capacidade de 166 t e 4 eixos | 1808400.3742 | 144.672 | 33.4735 | 0 | 162.756 | 0 | 0 | 340.9015 | 178.1455
A9385 | Conjunto de duas mesas de giro para quinta roda ou reboque com capacidade de 100 t cada | 749824.5454 | 59.986 | 13.8793 | 0 | 67.4842 | 0 | 0 | 141.3495 | 73.8653
A9390 | Reboque hidropneumático com capacidade de 117 t e 5 eixos | 1890313.98 | 151.2251 | 34.9897 | 0 | 170.1283 | 0 | 0 | 356.3431 | 186.2148
E9680 | Caminhão tanque com capacidade de 13.000 l - 188 kW | [7 empty] | 362.7037 | 101.4874
A9332 | Caminhão plataforma 6 x 2, PBT 23.000 kg e distância entre eixos 4,8 m - 188 kW - condição de trabalho severa - motorista de caminhão | 645681.1919 | 38.7409 | 11.9516 | 4.8426 | 58.1113 | 193.8774 | 34.5897 | 342.1135 | 90.1248
A9361 | Tanque para transporte de água com capacidade de 13.000 l | 115345 | 9.2276 | 2.135 | 0 | 9.2276 | 0 | 0 | 20.5902 | 11.3626
E9686 | Caminhão guindauto com capacidade de elevação de 6,2 t e carroceria de 7 t - 136 kW | [7 empty] | 328.5819 | 117.5202
A9308 | Caminhão plataforma 4 x 2, PBT 16.000 kg e distância entre eixos 4,8 m - 136 kW - motorista de veículo especial | 548000 | 27.4 | 9.8617 | 3.9958 | 41.1 | 140.2518 | 40.8244 | 263.4337 | 82.0819
A9349 | Carroceria de madeira com capacidade de 7 t | 29298.2986 | 2.9298 | 0.5649 | 0 | 2.9298 | 0 | 0 | 6.4245 | 3.4947
A9372 | Guindaste articulado montado sobre chassi com capacidade máxima de elevação de 6,2 t | 267801 | 26.7801 | 5.1635 | 0 | 26.7801 | 0 | 0 | 58.7237 | 31.9436
E9687 | Caminhão carroceria com capacidade de 5 t - 120 kW | [7 empty] | 175.1538 | 71.7646
A9303 | Caminhão plataforma 4 x 2, PBT 9.600 kg e distância entre eixos 3,9 m - 120 kW - motorista de caminhão | 396300 | 23.778 | 7.3355 | 2.9723 | 35.667 | 65.1324 | 34.5897 | 169.4749 | 68.6755
A9348 | Carroceria de madeira com capacidade de 5 t | 25897.5043 | 2.5898 | 0.4993 | 0 | 2.5898 | 0 | 0 | 5.6789 | 3.0891
E9690 | Caminhão guindauto com cesto aéreo simples e capacidade de elevação de 5,7 t e carroceria de 8,5 t - 136 kW | [7 empty] | 306.1583 | 105.3226
A9296 | Carroceria de madeira com capacidade de 8,5 t | 31594.5 | 3.1595 | 0.6092 | 0 | 3.1595 | 0 | 0 | 6.9282 | 3.7687
A9308 | Caminhão plataforma 4 x 2, PBT 16.000 kg e distância entre eixos 4,8 m - 136 kW - motorista de veículo especial | 548000 | 27.4 | 9.8617 | 3.9958 | 41.1 | 140.2518 | 40.8244 | 263.4337 | 82.0819
A9329 | Cesto aéreo simples isolado com capacidade para 135 kg | 24327.765 | 2.4328 | 0.4691 | 0 | 2.4328 | 0 | 0 | 5.3347 | 2.9019
A9330 | Guindaste articulado montado sobre chassi com capacidade máxima de elevação de 5,7 t | 138915.5 | 13.8916 | 2.6785 | 0 | 13.8916 | 0 | 0 | 30.4617 | 16.5701
E9693 | Caminhão demarcador de faixas com sistema de pintura Spray - 129 kW | [7 empty] | 1054.1714 | 533.8928
A9322 | Caminhão plataforma 4 x 2, PBT 10.800 kg e distância entre eixos 4,0 m - 129 kW - condição de trabalho severa - motorista de caminhão | 441987.2721 | 33.149 | 8.5221 | 3.453 | 49.7236 | 133.0329 | 34.5897 | 262.4703 | 79.7138
A9370 | Equipamento demarcador de faixas sistema spray montado sobre chassi com capacidade 1.080 l | 3375220.8057 | 358.6172 | 65.0785 | 0 | 337.5221 | 0 | 30.4833 | 791.7011 | 454.179
E9783 | Plataforma pantográfica montada em caminhão com capacidade de carga de 600 kg - 120 kW | [7 empty] | 337.9107 | 131.3651
A9301 | Caminhão plataforma 4 x 2, PBT 8.300 kg e distância entre eixos 3,9 m - 120 kW - motorista de veículo especial | 385000 | 23.1 | 7.1264 | 2.8875 | 34.65 | 123.7516 | 40.8244 | 232.3399 | 73.9383
A9377 | Plataforma pantográfica hidráulica montada sobre chassi com capacidade de 600 kg | 481440 | 48.144 | 9.2828 | 0 | 48.144 | 0 | 0 | 105.5708 | 57.4268
E9787 | Bomba para concreto com lança montada sobre chassi com capacidade de 50 m³/h - 136 kW | [7 empty] | 567.6535 | 247.5667
A9308 | Caminhão plataforma 4 x 2, PBT 16.000 kg e distância entre eixos 4,8 m - 136 kW - motorista de veículo especial | 548000 | 27.4 | 9.8617 | 3.9958 | 41.1 | 140.2518 | 40.8244 | 263.4337 | 82.0819
A9371 | Bomba para concreto com lança montada sobre chassi com capacidade de 50 m³/h | 1387349.6 | 138.735 | 26.7498 | 0 | 138.735 | 0 | 0 | 304.2198 | 165.4848
E9792 | Caminhão para hidrossemeadura com capacidade de 7.500 l - 77,2 kW/235 kW | [7 empty] | 612.1213 | 172.23
A9297 | Caminhão plataforma 6 x 4, PBT 23.000 kg e distância entre eixos 4,2 m - 235 kW - condição de trabalho severa - motorista de caminhão | 653262.9956 | 39.1958 | 12.0919 | 4.8995 | 58.7937 | 242.3468 | 34.5897 | 391.9174 | 90.7769
A9362 | Tanque para hidrossemeadura com capacidade de 7.500 l - 77,2 kW | 517407.4997 | 41.3926 | 9.5772 | 0 | 46.5667 | 92.1841 | 30.4833 | 220.2039 | 81.4531