## Sheet1
Código | Descrição | Valor de Aquisição (R$) | Depreciação (R$/h) | Oportunidade de Capital (R$/h) | Seguros e Impostos (R$/h) | Manutenção (R$/h) | Operação (R$/h) | Mão de Obra de Operação (R$/h) | Custo Produtivo (R$/h) | Custo Improdutivo (R$/h)
E9001 | Conjunto vibratório para tubos de concreto com encaixe PB e 3 jogos de fôrmas - D = 0,60 m - 2,20 kW | 74336.4256 | 9.9115 | 1.5289 | 0 | 7.4336 | 0 | 0 | 18.874 | 11.4404
E9002 | Conjunto vibratório para tubos de concreto com encaixe PB e 3 jogos de fôrmas - D = 0,80 m - 2,20 kW | 97703.0333 | 13.0271 | 2.0094 | 0 | 9.7703 | 0 | 0 | 24.8068 | 15.0365
E9003 | Conjunto vibratório para tubos de concreto com encaixe PB e 3 jogos de fôrmas - D = 1,00 m - 2,20 kW | 102199.4717 | 13.6266 | 2.1019 | 0 | 10.2199 | 0 | 0 | 25.9484 | 15.7285
E9004 | Conjunto vibratório para tubos de concreto com encaixe PB e 3 jogos de fôrmas - D = 1,20 m - 2,20 kW | 128951.2196 | 17.1935 | 2.6521 | 0 | 12.8951 | 0 | 0 | 32.7407 | 19.8456
E9005 | Conjunto vibratório para tubos de concreto com encaixe PB e 3 jogos de fôrmas - D = 1,50 m - 2,20 kW | 152249.0772 | 20.2999 | 3.1313 | 0 | 15.2249 | 0 | 0 | 38.6561 | 23.4312
E9006 | Equipamento para sondagem manual | 5522.806 | 0.9389 | 0.1193 | 0 | 0.5523 | 0 | 0 | 1.6105 | 1.0582
E9007 | Bomba de pistão triplex com capacidade de 7,80 m³/h (130 l/min) - 8,20 kW | 169606.9565 | 16.9607 | 3.2702 | 0 | 14.8406 | 8.9364 | 0 | 44.0079 | 20.2309
E9008 | Transportador manual de tubos de concreto com capacidade de 1 t | 1831.5766 | 1.6484 | 0.0848 | 0 | 0.9158 | 0 | 0 | 2.649 | 1.7332
E9009 | Embarcação rebocadora - 268 kW | 692713.0707 | 7.9294 | 3.9819 | 0 | 17.6209 | 292.0669 | 136.0494 | 457.6485 | 147.9607
E9010 | Balança plataforma digital à bateria, com mesa de 75 x 75 cm e capacidade de 500 kg | 5165.1397 | 0.7748 | 0.1062 | 0 | 0.4304 | 0 | 0 | 1.3114 | 0.881
E9011 | Carro manual modelo plataforma de 200 x 80 cm com capacidade de 800 kg | 2030.2761 | 0.3654 | 0.0438 | 0 | 0.203 | 0 | 0 | 0.6122 | 0.4092
E9014 | Deflectômetro de impacto (FWD) instalado em picape com reboque e faixa de carga de 7 a 120 kN - 147 kW | 2292474.306 | 183.3979 | 42.4337 | 0 | 114.6237 | 0 | 31.5969 | 372.0522 | 257.4285
E9015 | Elevador de obra com capacidade de 1.000 kg - 9 kW | 68736.2523 | 5.4989 | 1.2723 | 0 | 4.8115 | 0 | 24.7115 | 36.2942 | 31.4827
E9016 | Usina misturadora móvel de reciclagem a frio com sistema de espuma de asfalto - 129,40 kW | 11271813.471 | 1578.0539 | 243.4148 | 0 | 2028.9264 | 103.9098 | 34.3497 | 3988.6546 | 1855.8184
E9017 | Escavadeira hidráulica sobre esteira com capacidade de 0,4 m³ - 64 kW | 678021.6631 | 55.8371 | 12.9193 | 0 | 55.8371 | 47.7219 | 29.4678 | 201.7832 | 98.2242
E9020 | Recicladora a frio - 455 kW | 6696093.8133 | 937.4531 | 144.6021 | 0 | 1339.2188 | 521.9578 | 34.3497 | 2977.5815 | 1116.4049
E9021 | Grupo gerador - 456 kVA | 365590.256 | 25.5913 | 6.7671 | 0 | 18.2795 | 397.7777 | 0 | 448.4156 | 32.3584
E9022 | Pórtico metálico rolante com capacidade de 25 t - 30 kW | 739752.7758 | 36.9876 | 12.6785 | 0 | 28.7682 | 0 | 24.7115 | 103.1458 | 74.3776
E9023 | Guindaste móvel sobre esteiras com dragline com capacidade de 1,9 a 2,3 m³ - 270 kW | 4116778.0498 | 160.0969 | 70.557 | 0 | 228.7099 | 77.4333 | 34.3497 | 571.1468 | 265.0036
E9024 | Misturador de nata cimento - 1,50 kW | 10894.4391 | 1.7431 | 0.2353 | 0 | 1.5252 | 0 | 24.7115 | 28.2151 | 26.6899
E9025 | Conjunto bomba e macaco hidráulico para protensão com capacidade de 7.000 kN - 15 kW | 108248.8509 | 6.1856 | 1.9083 | 0 | 6.1856 | 0 | 34.3497 | 48.6292 | 42.4436
E9026 | Bomba para injeção de nata de cimento com capacidade de 2 MPa - 2,20 kW | 37131.5164 | 3.7132 | 0.7159 | 0 | 3.249 | 0 | 0 | 7.6781 | 4.4291
E9028 | Bomba de alta pressão para hidrojateamento com capacidade de 18 MPa - 5,20 kW | 5855.2272 | 1.171 | 0.1355 | 0 | 1.3174 | 10.0732 | 24.7115 | 37.4086 | 26.018
E9029 | Conjunto bomba e macaco hidráulico para protensão com capacidade de 8.000 kN - 20 kW | 137650.6341 | 7.8658 | 2.4266 | 0 | 7.8658 | 0 | 34.3497 | 52.5079 | 44.6421
E9030 | Bomba de protensão com leitura digital para tensionamento de estais - 3 kW | 14974.2369 | 0.8557 | 0.264 | 0 | 0.8557 | 0 | 0 | 1.9754 | 1.1197
E9031 | Elevador de cremalheira com cabine simples, com capacidade de 1.500 kg e altura de até 100 m - 15 kW | 341359.3913 | 27.3088 | 6.3186 | 0 | 23.8952 | 0 | 24.7115 | 82.2341 | 58.3389
E9032 | Equipamento para regulagem final de estais com até 37 cordoalhas - D = 15,7 mm - 20 kW | 78812.8963 | 4.5036 | 1.3894 | 0 | 4.5036 | 0 | 34.3497 | 44.7463 | 40.2427
E9033 | Equipamento para regulagem final de estais de 38 a 55 cordoalhas - D = 15,7 mm - 30 kW | 112567.7468 | 6.4324 | 1.9844 | 0 | 6.4324 | 0 | 34.3497 | 49.1989 | 42.7665
E9034 | Equipamento para regulagem final de estais de 56 a 73 cordoalhas - D = 15,7 mm - 40 kW | 168785.8678 | 9.6449 | 2.9755 | 0 | 9.6449 | 0 | 34.3497 | 56.615 | 46.9701
E9035 | Equipamento para regulagem final de estais de 74 a 91 cordoalhas - D = 15,7 mm - 50 kW | 225005.1293 | 12.8574 | 3.9665 | 0 | 12.8574 | 0 | 34.3497 | 64.031 | 51.1736
E9036 | Grua fixa para alturas de 60 a 102 m, com alcance de 60 m com capacidade de 1.500 kg na ponta da lança - 37 kW | 3831641.2012 | 149.0083 | 65.6701 | 0 | 170.2952 | 0 | 34.3497 | 419.3233 | 249.0281
E9038 | Macaco hidráulico monocordoalha para tensionamento de estais - 3 kW | 18709.4232 | 1.0691 | 0.3298 | 0 | 1.0691 | 0 | 34.3497 | 36.8177 | 35.7486
E9039 | Máquina de solda por termofusão para tubos PEAD com gerador de 4 kW | 115754.5282 | 15.4339 | 2.3807 | 0 | 15.4339 | 4.3592 | 34.3497 | 71.9574 | 52.1643
E9040 | Serra mármore - 1,45 kW | 467.1491 | 0.042 | 0.0086 | 0 | 0.0234 | 0 | 0 | 0.074 | 0.0506
E9042 | Trator sobre esteiras com lâmina - 97 kW | 1383717.502 | 121.0753 | 26.6798 | 0 | 172.9647 | 77.8922 | 29.4678 | 428.0798 | 177.2229
E9043 | Embarcação de alumínio com comprimento de 6 m e motor de popa - 18,60 kW | 38071.9256 | 0.4358 | 0.2188 | 0 | 0.4842 | 41.1782 | 41.7512 | 84.0682 | 42.4058
E9044 | Central de concreto com capacidade de 150 m³/h - dosadora e misturadora | 2101476.6728 | 210.1477 | 40.5191 | 0 | 183.8792 | 0 | 34.3497 | 468.8957 | 285.0165
E9045 | Conjunto bomba e macaco hidráulico para elevação com capacidade de 496 kN | 63290.4774 | 5.0632 | 1.1715 | 0 | 5.0632 | 6.376 | 34.3497 | 52.0236 | 40.5844
E9046 | Conjunto bomba e macaco hidráulico para elevação com capacidade de 929 kN | 79991.1586 | 6.3993 | 1.4806 | 0 | 6.3993 | 6.376 | 34.3497 | 55.0049 | 42.2296
E9047 | Conjunto bomba e macaco hidráulico para elevação com capacidade de 1.390 kN | 122455.7079 | 9.7965 | 2.2667 | 0 | 9.7965 | 6.376 | 34.3497 | 62.5854 | 46.4129
E9048 | Conjunto bomba e macaco hidráulico para elevação com capacidade de 1.859 kN | 141763.3744 | 11.3411 | 2.624 | 0 | 11.3411 | 6.376 | 34.3497 | 66.0319 | 48.3148
E9049 | Bomba de alta pressão para hidrojateamento com capacidade de 250 MPa - 72 kW | 736508.9796 | 147.3018 | 17.041 | 0 | 165.7145 | 61.9466 | 24.7115 | 416.7154 | 189.0543
E9050 | Guindaste móvel sobre pneus com 2 eixos com capacidade de 18 t - 97 kW | 2863135.0813 | 143.1568 | 50.473 | 0 | 184.0587 | 27.8186 | 31.5969 | 437.104 | 225.2267
E9051 | Máquina levantadora e posicionadora de via - 7,40 kW | 1151685.4021 | 92.1348 | 21.3177 | 0 | 80.618 | 11.4679 | 24.7115 | 230.2499 | 138.164
E9052 | Empilhadeira a diesel com capacidade de 10 t - 82 kW | 807887.7813 | 64.631 | 14.954 | 0 | 56.5521 | 70.5503 | 24.7115 | 231.3989 | 104.2965
E9053 | Perfuratriz hidráulica montada em flutuante - 32 kW | 545661.8652 | 14.6159 | 4.7094 | 0 | 12.9919 | 18.3546 | 30.4212 | 81.093 | 49.7465
E9054 | Equipamento sobre forma-trilho para execução e acabamento de pavimento de concreto - 13,40 kW | 1662661.2353 | 221.6882 | 34.1954 | 0 | 138.5551 | 20.7662 | 24.7115 | 439.9164 | 280.5951
E9055 | Guincho pneumático com capacidade de 2,5 t | 475072.8546 | 47.5073 | 8.9564 | 0 | 26.3929 | 0 | 0 | 82.8566 | 56.4637
E9056 | Plataforma autoelevatória de 12 x 24 m com capacidade de 150 t | 863217.1373 | 9.8811 | 4.962 | 0 | 21.9581 | 0 | 116.8135 | 153.6147 | 131.6566
E9057 | Batelão sem propulsão com capacidade de 66 m³ | 230837.3357 | 9.893 | 3.8998 | 0 | 16.4884 | 0 | 30.0416 | 60.3228 | 43.8344
E9058 | Plataforma flutuante de 12 x 24 x 1,8 m com capacidade de 150 t | 690395.1986 | 7.9029 | 3.9686 | 0 | 13.1715 | 0 | 30.0416 | 55.0846 | 41.9131
E9059 | Plataforma autoelevatória de 12 x 24 m montada na obra com capacidade de 150 t | 863217.1373 | 9.8811 | 4.962 | 0 | 21.9581 | 0 | 116.8135 | 153.6147 | 131.6566
E9060 | Perfuratriz pneumática rotopercussiva montada em flutuante com pressão de 0,70 MPa e capacidade de 2.500 gpm | 37799.7122 | 1.0125 | 0.3262 | 0 | 0.9 | 0 | 60.8424 | 63.0811 | 62.1811
E9061 | Lixadeira/esmerilhadeira elétrica manual angular - 2,2 kW | 1503.246 | 0.2004 | 0.0309 | 0 | 0.1253 | 0 | 0 | 0.3566 | 0.2313
E9062 | Soprador de ar quente manual - 1,60 kW | 6297.4109 | 0.8397 | 0.1295 | 0 | 0.5248 | 0 | 0 | 1.494 | 0.9692
E9063 | Equipamento de estabilização dinâmica da via - 300 kW | 31043770.0501 | 1241.7508 | 526.7352 | 0 | 1241.7508 | 206.4888 | 34.3497 | 3251.0753 | 1802.8357
E9064 | Transportador manual gerica com capacidade de 180 l | 1161.489 | 1.1615 | 0.0537 | 0 | 0.5807 | 0 | 0 | 1.7959 | 1.2152
E9065 | Carro controle ferroviário - 186 kW | 32900689.2135 | 1316.0276 | 558.2424 | 0 | 1151.5241 | 128.0231 | 34.3497 | 3188.1669 | 1908.6197
E9066 | Grupo gerador - 14 kVA | 68013.5007 | 4.7609 | 1.2589 | 0 | 3.4007 | 11.9878 | 0 | 21.4083 | 6.0198
E9067 | Veículo ferroviário para capina química com capacidade de 12.000 l - 115 kW | 1719710.3461 | 68.7884 | 29.1792 | 0 | 42.9928 | 79.154 | 24.7115 | 244.8259 | 122.6791
E9068 | Perfuratriz hidráulica rotopercussiva para CCPH - 123 kW | 5538804.956 | 443.1044 | 102.5233 | 0 | 443.1044 | 105.8255 | 29.4678 | 1124.0254 | 575.0955
E9069 | Vibrador de imersão para concreto - 4,10 kW | 4161.6831 | 0.8323 | 0.0963 | 0 | 0.5202 | 7.9423 | 0 | 9.3911 | 0.9286
E9070 | Ponte rolante com capacidade de 5 t e vão de até 15 m - 10 kW | 389160.756 | 17.296 | 6.6698 | 0 | 10.81 | 0 | 24.7115 | 59.4873 | 48.6773
E9071 | Transportador manual carrinho de mão com capacidade de 80 l | 488.7337 | 0.4887 | 0.0226 | 0 | 0.2444 | 0 | 0 | 0.7557 | 0.5113
E9072 | Martelo hidráulico vibratório com unidade hidráulica - 486 kW | 3346467.6255 | 446.1957 | 68.8257 | 0 | 390.4212 | 418.1398 | 34.3497 | 1357.9321 | 549.3711
E9073 | Bomba de concreto rebocável com capacidade de 30 m³/h - 74 kW | 528296.8092 | 52.8297 | 10.1862 | 0 | 52.8297 | 80.6453 | 24.7115 | 221.2024 | 87.7274
E9074 | Tanque de estocagem de asfalto com agitadores de 60.000 l | 827142.4711 | 110.2857 | 17.0116 | 0 | 68.9285 | 0 | 0 | 196.2258 | 127.2973
E9075 | Trado cavadeira de 12" | 188.9489 | 0.0945 | 0.0058 | 0 | 0.0472 | 0 | 0 | 0.1475 | 0.1003
E9076 | Equipamento para pintura eletrostática com cabine dupla de 7,00 kW e estufa de 80.000 kCal | 169860.2233 | 10.9196 | 2.9944 | 0 | 6.0664 | 0 | 24.7115 | 44.6919 | 38.6255
E9077 | Perfuratriz de circulação reversa tipo Wirth ou similar com unidade hidráulica (Power Pack) - 273 kW | 4631482.2693 | 370.5186 | 85.7287 | 0 | 370.5186 | 156.5873 | 29.4678 | 1012.821 | 485.7151
E9078 | Treliça lançadeira com capacidade de carga de 100 a 120 t e vão máximo de 45 m - 110 kW | 3574979.9773 | 158.888 | 61.2712 | 0 | 99.305 | 0 | 34.3497 | 353.8139 | 254.5089
E9079 | Bomba submersível com capacidade de 360 m³/h - 23 kW | 179614.7075 | 17.9615 | 3.4632 | 0 | 15.7163 | 0 | 0 | 37.141 | 21.4247
E9080 | Carrelone com capacidade máxima de 70 t | 1849083.4799 | 83.2088 | 31.3743 | 0 | 46.2271 | 0 | 24.7115 | 185.5217 | 139.2946
E9081 | Fischietti simples com capacidade de 70 t | 116778.3257 | 5.255 | 1.9814 | 0 | 2.9195 | 0 | 0 | 10.1559 | 7.2364
E9083 | Vagão fechado FLT com capacidade de 99 t | 869181.1526 | 13.762 | 13.854 | 0 | 7.2432 | 0 | 0 | 34.8592 | 27.616
E9084 | Vagão tanque convencional TCT com capacidade de 97 t e 103.000 l | 1263021.962 | 19.9978 | 20.1315 | 0 | 10.5252 | 0 | 0 | 50.6545 | 40.1293
E9085 | Vagão gôndola GDE com capacidade de 93,5 t / 29 m³ | 637742.384 | 10.0976 | 10.1651 | 0 | 5.3145 | 0 | 0 | 25.5772 | 20.2627
E9086 | Bomba de concreto rebocável com capacidade de 41 m³/h - 74 kW | 548843.2864 | 54.8843 | 10.5824 | 0 | 54.8843 | 80.6453 | 24.7115 | 225.7078 | 90.1782
E9089 | Roçadeira costal - 1,40 kW | 2873.9423 | 0.4311 | 0.0591 | 0 | 0.3353 | 8.5234 | 0 | 9.3489 | 0.4902
E9093 | Veículo leve - 53 kW (sem motorista) | 83620.1315 | 5.0172 | 1.5478 | 0.6272 | 5.0172 | 26.4005 | 0 | 38.6099 | 7.1922
E9094 | Guindaste móvel sobre pneus com 6 eixos com capacidade máxima de 350 t - 450 kW | 21631842.6823 | 757.1145 | 367.0383 | 148.7189 | 973.4329 | 129.0555 | 31.5969 | 2406.957 | 1304.4686
E9095 | Guindaste móvel sobre pneus com 8 eixos com capacidade máxima de 500 t - 500 kW | 31411857.7583 | 1099.415 | 532.9807 | 215.9565 | 1413.5336 | 143.395 | 31.5969 | 3436.8777 | 1879.9491
E9096 | Minicarregadeira de pneus - 45,50 kW | 412068.2573 | 36.056 | 7.9452 | 0 | 36.056 | 65.2447 | 29.4678 | 174.7697 | 73.469
E9101 | Removedora de faixas de sinalização viária - 9,69 kW | 52048.4491 | 4.1639 | 0.9634 | 0 | 3.6434 | 18.7709 | 0 | 27.5416 | 5.1273
E9102 | Extrusora para sarjeta de concreto - 10,44 kW | 86086.5046 | 6.8869 | 1.5935 | 0 | 6.0261 | 8.9823 | 24.7115 | 48.2003 | 33.1919
E9103 | Extrusora para meio-fio de concreto - 10,44 kW | 68589.3313 | 5.4871 | 1.2696 | 0 | 4.8013 | 8.9823 | 24.7115 | 45.2518 | 31.4682
E9105 | Embarcação rebocadora multipropósito com guindaste hidráulico 155 kN.m - 2 x 186 kW | 5252363.0984 | 60.1232 | 30.192 | 0 | 133.6071 | 405.4063 | 136.0494 | 765.378 | 226.3646
E9106 | Balsa de convés com capacidade de 200 t | 1976387.9253 | 22.6235 | 11.3608 | 0 | 37.7058 | 0 | 30.0416 | 101.7317 | 64.0259
E9107 | Compactador manual com soquete vibratório - 2,24 kW | 12062.466 | 2.4125 | 0.2791 | 0 | 2.4125 | 4.3392 | 0 | 9.4433 | 2.6916
E9108 | Soldadora de trilho por caldeamento na via - 400 kW | 9735194.1648 | 155.7631 | 156.172 | 0 | 194.7039 | 275.3184 | 68.6994 | 850.6568 | 380.6345
E9110 | Escavadeira hidráulica sobre esteiras para rocha com caçamba com capacidade de 1,56 m³ - 118 kW | 1123532.281 | 112.3532 | 22.2821 | 0 | 112.3532 | 128.5966 | 29.4678 | 405.0529 | 164.1031
E9111 | Jateador abrasivo úmido com capacidade de 350 kg de abrasivo | 371385.5546 | 66.8494 | 8.0201 | 0 | 66.8494 | 0 | 24.7115 | 166.4304 | 99.581
E9112 | Sinalizador direcional móvel com sistema fotovoltaico de energia e montado em chassi sobre pneus | 23520.1697 | 2.646 | 0.4535 | 0 | 1.47 | 0 | 0 | 4.5695 | 3.0995
E9113 | Painel de Mensagem Variável - PMV móvel, com sistema fotovoltaico de energia e montado em chassi sobre pneus | 147664.2035 | 16.6122 | 2.8472 | 0 | 9.229 | 0 | 0 | 28.6884 | 19.4594
E9116 | Semáforo móvel com 3 lentes e bateria - D = 200 mm | 8426.5738 | 0.948 | 0.1625 | 0 | 0.5267 | 0 | 0 | 1.6372 | 1.1105
E9117 | Carregadeira de pneus para rocha com capacidade de 2,50 m³ - 105 kW | 955185.752 | 76.3276 | 18.0976 | 0 | 76.3276 | 114.4292 | 29.4678 | 314.6498 | 123.893
E9118 | Cortadora de pavimento com disco diamantado de 450 a 1.500 mm - 55,40 kW | 488609.8426 | 65.148 | 10.0491 | 0 | 65.148 | 47.6645 | 24.7115 | 212.7211 | 99.9086
E9119 | Minicarregadeira sobre pneus com valetadeira - 55,40 kW | 760596.601 | 66.5522 | 14.6653 | 0 | 66.5522 | 79.4408 | 29.4678 | 256.6783 | 110.6853
E9120 | Equipamento de cravação sobre esteira para geodreno com haste para profundidade de até 20 m - 258 kW | 2956699.6869 | 172.4741 | 53.2083 | 0 | 172.4741 | 192.3787 | 24.7115 | 615.2467 | 250.3939
E9122 | Perfuratriz tipo Bottom Feed para coluna de brita - 194 kW | 7133542.1492 | 570.6834 | 132.0419 | 0 | 570.6834 | 111.2745 | 29.4678 | 1414.151 | 732.1931
E9125 | Veículo tipo van furgão com capacidade de 1,38 t - 100 kW | 272498.0878 | 13.6249 | 4.9038 | 1.987 | 13.6249 | 28.679 | 27.339 | 90.1586 | 47.8547
E9126 | Draga backhoe com capacidade de 7 m³ - 1.000 kW | 169343888.2628 | 4535.997 | 1461.5486 | 0 | 10079.9933 | 1089.802 | 64.3615 | 17231.7024 | 6061.9071
E9127 | Escavadeira hidráulica com martelo hidráulico de 520 kg - 75 kW | 851740.0936 | 97.3417 | 16.8918 | 0 | 121.6772 | 55.9241 | 29.4678 | 321.3026 | 143.7013
E9128 | Veículo leve picape compacta 4 x 2 com cabine dupla com capacidade de 0,65 t - 72 kW | 129185.5468 | 7.7511 | 2.3912 | 0.9689 | 7.7511 | 19.9249 | 27.339 | 66.1262 | 38.4502
E9129 | Veículo leve picape compacta 4 x 2 com cabine dupla com capacidade de 0,65 t - 72 kW (sem motorista) | 129185.5468 | 7.7511 | 2.3912 | 0.9689 | 7.7511 | 19.9249 | 0 | 38.7872 | 11.1112
E9130 | Veículo leve picape média 4 x 4 com cabine dupla com capacidade de 1,10 t - 152,25 kW (sem motorista) | 282304.5886 | 16.9383 | 5.2255 | 2.1173 | 16.9383 | 43.6638 | 0 | 84.8832 | 24.2811
E9131 | Veículo tipo van furgão com capacidade de 1,38 t - 100 kW (sem motorista) | 272498.0878 | 13.6249 | 4.9038 | 1.987 | 13.6249 | 28.679 | 0 | 62.8196 | 20.5157
E9134 | Miniônibus com capacidade para 30 passageiros - 120 kW | 701507.355 | 30.0646 | 12.3666 | 5.0108 | 45.0969 | 130.7762 | 31.1895 | 254.5046 | 78.6315
E9141 | Rebarbador hidráulico com bomba manual com capacidade de força de 9.000 kgf | 112752.0065 | 9.0202 | 2.087 | 0 | 5.6376 | 0 | 0 | 16.7448 | 11.1072
E9144 | Pórtico metálico rolante com talha com capacidade de 5 t - 5,6 kW | 331419.8911 | 14.7298 | 5.6802 | 0 | 9.2061 | 0 | 24.7115 | 54.3276 | 45.1215
E9148 | Macaco de protensão de fios com bomba - 3,72 kW | 110432.2967 | 6.3104 | 1.9468 | 0 | 6.3104 | 0 | 34.3497 | 48.9173 | 42.6069
E9149 | Máquina de aplicação e extração de grampo elástico tipo Pandrol - 6,70 kW | 314187.7175 | 25.135 | 5.8156 | 0 | 25.135 | 10.3831 | 0 | 66.4687 | 30.9506
E9151 | Britador de mandíbulas móvel sobre esteiras, sem peneira, com capacidade de 140 m³/h - 170 kW | 2998951.0991 | 159.9441 | 52.4267 | 0 | 159.9441 | 175.5155 | 34.3497 | 582.1801 | 246.7205
E9152 | Ferramenta de fixação à pólvora de ação direta | 1365.3443 | 0.1161 | 0.0253 | 0 | 0.1092 | 0 | 0 | 0.2506 | 0.1414
E9153 | Ferramenta de fixação à pólvora e sistema à pistão | 1166.6359 | 0.0992 | 0.0216 | 0 | 0.0933 | 0 | 0 | 0.2141 | 0.1208
E9154 | Equipamento para selagem com material asfáltico rebocável com capacidade de 370 l - 35 kW | 476308.7017 | 85.7356 | 10.2859 | 0 | 28.5785 | 30.113 | 24.7115 | 179.4245 | 120.733
E9155 | Caldeira de asfalto rebocável com capacidade de 600 l - 5,20 kW | 156445.7155 | 23.4669 | 3.2176 | 0 | 7.8223 | 4.1757 | 0 | 38.6825 | 26.6845
E9156 | Soprador de ar costal - 2,6 kW | 2739.8684 | 0.4384 | 0.0592 | 0 | 0.3836 | 5.0366 | 0 | 5.9178 | 0.4976
E9157 | Locomotiva diesel-elétrica CC - bitola métrica - 2.237 kW | 8872419.1628 | 141.9587 | 142.3313 | 0 | 177.4484 | 1539.7182 | 33.9971 | 2035.4537 | 318.2871
E9158 | Locomotiva diesel-elétrica CC - bitola larga - 2.237 kW | 9264684.3503 | 148.2349 | 148.6241 | 0 | 185.2937 | 1539.7182 | 33.9971 | 2055.868 | 330.8561
E9159 | Vagão plataforma PNE com capacidade de 82 t - bitola métrica | 757061.9269 | 11.9868 | 12.0669 | 0 | 6.3088 | 0 | 0 | 30.3625 | 24.0537
E9160 | Vagão plataforma PNT com capacidade de 98 t - bitola larga | 985773.2387 | 15.6081 | 15.7124 | 0 | 8.2148 | 0 | 0 | 39.5353 | 31.3205
E9161 | Vagão fechado com porta para carga e descarga de paletes FLD com capacidade de 64 t - bitola métrica | 749598.4003 | 11.8686 | 11.948 | 0 | 6.2467 | 0 | 0 | 30.0633 | 23.8166
E9162 | Vagão fechado com porta para carga e descarga de paletes FLT com capacidade de 99 t - bitola larga | 869181.1526 | 13.762 | 13.854 | 0 | 7.2432 | 0 | 0 | 34.8592 | 27.616
E9163 | Vagão hopper aberto com descarga automática HNE com capacidade de 45 m³ - bitola métrica | 903625.4688 | 14.3074 | 14.403 | 0 | 7.5302 | 0 | 0 | 36.2406 | 28.7104
E9164 | Vagão hopper aberto com descarga automática HNT com capacidade de 63 m³ - bitola larga | 1161171.6379 | 18.3852 | 18.5081 | 0 | 9.6764 | 0 | 0 | 46.5697 | 36.8933
E9167 | Equipamento para carga e descarga de TLS de até 250 m - 90 kW | 2834534.4796 | 45.3526 | 45.4716 | 0 | 56.6907 | 61.9466 | 34.3497 | 243.8112 | 125.1739
E9168 | Carregadeira de pneus com implemento de garfo - 195 kW | 1470242.1827 | 128.6462 | 28.3481 | 0 | 128.6462 | 89.4785 | 29.4678 | 404.5868 | 186.4621
E9172 | Equipamento distribuidor de fios para fábrica de dormentes - 2,50 kW | 521520.7894 | 29.8012 | 9.1937 | 0 | 29.8012 | 0 | 24.7115 | 93.5076 | 63.7064
E9173 | Bancos de ancoragem passiva e ativa para protensão de fios com capacidade de 200 tf | 274819.9709 | 15.704 | 4.8447 | 0 | 15.704 | 0 | 0 | 36.2527 | 20.5487
E9174 | Aferidor para protensão de fios com capacidade de 3 a 6 t | 15034.2835 | 1.3531 | 0.2783 | 0 | 0.7517 | 0 | 0 | 2.3831 | 1.6314
E9175 | Equipamento para concretagem de fôrmas de dormentes com silo de 1,5 m³ - 9 kW | 451012.036 | 36.081 | 8.3482 | 0 | 36.081 | 0 | 24.7115 | 105.2217 | 69.1407
E9176 | Sistema de desprotensão com capacidade de 150 t - 3,72 kW | 261496.9568 | 14.9427 | 4.6098 | 0 | 14.9427 | 0 | 34.3497 | 68.8449 | 53.9022
E9177 | Pórtico metálico rolante com talha com capacidade de 5 t e pinça mecânica dupla para elevação de até 4 dormentes - 5,60 kW | 283306.4233 | 12.5914 | 4.8556 | 0 | 7.8696 | 0 | 24.7115 | 50.0281 | 42.1585
E9178 | Estação viradora de dormentes com esteira de 6 m - 7,70 kW | 709464.8681 | 28.3786 | 12.0378 | 0 | 35.4732 | 0 | 24.7115 | 100.6011 | 65.1279
E9179 | Pórtico metálico com talha e pinça para seleção de dormentes com capacidade de 1 t - 1,10 kW | 153159.0862 | 6.8071 | 2.625 | 0 | 4.2544 | 0 | 24.7115 | 38.398 | 34.1436
E9180 | Cesto para transporte aéreo de concreto com capacidade de 1,5 m³ | 36088.7405 | 2.1428 | 0.6263 | 0 | 1.5789 | 0 | 0 | 4.348 | 2.7691
E9181 | Equipamento desbobinador de fios de protensão móvel | 148188.4394 | 8.4679 | 2.6124 | 0 | 8.4679 | 0 | 0 | 19.5482 | 11.0803
E9182 | Central de concreto com capacidade de 20 m³/h - dosadora e misturadora | 1587263.71 | 158.7264 | 30.6044 | 0 | 138.8856 | 0 | 34.3497 | 362.5661 | 223.6805
E9183 | Vagonete para transporte de até 16 dormentes | 41119.6485 | 0.6511 | 0.6554 | 0 | 0.3427 | 0 | 0 | 1.6492 | 1.3065
E9184 | Pista de apoio para fôrmas metálicas para dormentes de concreto - 4 cavidades - C = 127,90 m | 675912.6528 | 6.2585 | 3.8615 | 0 | 6.2585 | 0 | 0 | 16.3785 | 10.12
E9185 | Fôrma metálica para dormentes de concreto de bitola larga ou mista - 4 cavidades | 45614.171 | 0.4224 | 0.2606 | 0 | 0.4224 | 0 | 0 | 1.1054 | 0.683
E9186 | Fôrma metálica para dormentes de concreto de bitola métrica - 4 cavidades | 38034.1485 | 0.3522 | 0.2173 | 0 | 0.3522 | 0 | 0 | 0.9217 | 0.5695
E9200 | Carregadeira de pneus para rocha com capacidade de 2,50 m³ - 105 kW com periculosidade | 955185.752 | 76.3276 | 18.0976 | 0 | 76.3276 | 114.4292 | 36.6088 | 321.7908 | 131.034
E9203 | Escavadeira hidráulica com martelo hidráulico de 1.700 kg - 103 kW com periculosidade | 1940072.3264 | 221.7226 | 38.4758 | 0 | 277.1532 | 76.8024 | 36.6088 | 650.7628 | 296.8072
E9204 | Perfuratriz sobre esteiras - 145 kW com periculosidade | 1997221.0687 | 159.7777 | 36.9686 | 0 | 159.7777 | 124.7537 | 36.6088 | 517.8865 | 233.3551
E9205 | Equipamento de corte a plasma CNC - 12.000 x 5.500 mm - 19,5 kW | 1053914.5231 | 84.3132 | 19.508 | 0 | 63.2349 | 0 | 0 | 167.0561 | 103.8212
E9207 | Máquina de solda elétrica retificadora 425 A - 18,70 kW | 9121.6501 | 1.2162 | 0.1876 | 0 | 1.2162 | 0 | 0 | 2.62 | 1.4038
E9209 | Martelete perfurador/rompedor a ar comprimido de 25 kg para rocha, com insalubridade, com capacidade de 2.040 gpm | 19943.47 | 2.6591 | 0.4102 | 0 | 2.6591 | 0 | 32.857 | 38.5854 | 35.9263
E9213 | Jumbo eletro-hidráulico com 3 braços - 155 kW/237 kW com periculosidade | 14406003.198 | 823.2002 | 253.9573 | 0 | 1029.0002 | 186.7003 | 42.9809 | 2335.8389 | 1120.1384
E9220 | Ônibus rodoviário com capacidade para 50 passageiros - 280 kW | 1543377 | 66.1447 | 27.2075 | 11.0241 | 99.2171 | 305.1446 | 31.1895 | 539.9275 | 135.5658
E9231 | Maçarico lança-chamas a gás liquefeito de petróleo (GLP) | 92.6676 | 0.0124 | 0.0019 | 0 | 0.0124 | 0 | 0 | 0.0267 | 0.0143
E9239 | Miniônibus com capacidade para 30 passageiros - 120 kW (sem motorista) | 701507.355 | 30.0646 | 12.3666 | 5.0108 | 45.0969 | 130.7762 | 0 | 223.3151 | 47.442
E9240 | Ônibus com capacidade para 46 passageiros - 153 kW (sem motorista) | 1072193.8572 | 45.9512 | 18.9012 | 7.6585 | 68.9267 | 166.7397 | 0 | 308.1773 | 72.5109
E9242 | Estação transmissora de superfície para televisionamento | 16712.5388 | 1.0744 | 0.2946 | 0 | 0.5969 | 0 | 0 | 1.9659 | 1.369
E9243 | Câmara hiperbárica com filtro, serpentina e reservatório de ar para mergulho raso - D = 1,80 m e H = 2,22 m | 712094.6253 | 12.4617 | 11.5333 | 0 | 17.8024 | 0 | 63.8766 | 105.674 | 87.8716
E9244 | Estação transmissora de superfície para comunicação sem fio | 40723.31 | 2.6179 | 0.7179 | 0 | 1.4544 | 0 | 0 | 4.7902 | 3.3358
E9245 | Estação transmissora de superfície para comunicação com fio | 6825.4206 | 0.4388 | 0.1203 | 0 | 0.2438 | 0 | 0 | 0.8029 | 0.5591
E9246 | Painel de controle de ar com manômetros e pneufatômetros | 13098.1086 | 0.842 | 0.2309 | 0 | 0.4678 | 0 | 0 | 1.5407 | 1.0729
E9247 | Sistema de Sino aberto (sinete) para mergulho até 50 m - 33,50 kW | 385483.8695 | 34.2652 | 7.2674 | 0 | 34.2652 | 0 | 63.8766 | 139.6744 | 105.4092
E9248 | Sistema de ar comprimido para mergulho até 30 m com pressão de trabalho de 1,4 MPa - 7,46 kW | 54599.6469 | 4.368 | 1.0106 | 0 | 4.368 | 7.2741 | 0 | 17.0207 | 5.3786
E9249 | Sistema de ar comprimido para mergulho até 50 m com pressão de trabalho de 1,7 MPa - 16,18 kW | 82321.3272 | 6.5857 | 1.5238 | 0 | 6.5857 | 15.7769 | 0 | 30.4721 | 8.1095
E9251 | Fonte de plasma para corte manual - 65A - 15 kW | 32650.6763 | 4.3534 | 0.6715 | 0 | 4.3534 | 0 | 0 | 9.3783 | 5.0249
E9252 | Serra de esquadria com braço telescópico - D = 250 mm (10") - 1,80 kW | 3630.3722 | 0.3267 | 0.0672 | 0 | 0.1815 | 0 | 0 | 0.5754 | 0.3939
E9253 | Rebordeadeira diâmetro máximo 3,00 m - 4,85 kW | 79869.6131 | 3.1948 | 1.3552 | 0 | 2.7954 | 0 | 0 | 7.3454 | 4.55
E9254 | Dobradeira viradeira manual comprimento máximo de dobra de até 2.000 mm | 20591.686 | 0.8237 | 0.3494 | 0 | 0.7207 | 0 | 0 | 1.8938 | 1.1731
E9255 | Fonte de plasma para corte manual - 45A - 10 kW | 21617.6763 | 2.8824 | 0.4446 | 0 | 2.8824 | 0 | 0 | 6.2094 | 3.327
E9256 | Equipamento para pintura com cal rebocável com dois bicos aplicadores e capacidade de 2.200 l | 75289.6517 | 7.529 | 1.4517 | 0 | 7.529 | 0 | 24.7115 | 41.2212 | 33.6922
E9258 | Balsa de convés com capacidade de 600 t | 5854926.5729 | 67.0207 | 33.6557 | 0 | 111.7011 | 0 | 30.0416 | 242.4191 | 130.718
E9259 | Ventilador centrífugo média pressão com capacidade de 38 m³/min - 2,21 kW | 17902.7568 | 1.6112 | 0.3314 | 0 | 1.0742 | 0 | 0 | 3.0168 | 1.9426
E9260 | Detector de gases com bomba elétrica para espaço confinado | 4673.4926 | 0.3739 | 0.0865 | 0 | 0.2337 | 0 | 0 | 0.6941 | 0.4604
E9261 | Equipamento de pintura com pistola airless - 0,90 kW | 2408.0959 | 0.4335 | 0.052 | 0 | 0.2408 | 0 | 0 | 0.7263 | 0.4855
E9262 | Escova rotativa com cerdas de aço para tratamento de superfície - 0,91 kW | 21291.5808 | 2.8389 | 0.4379 | 0 | 1.7743 | 0 | 24.7115 | 29.7626 | 27.9883
E9263 | Tripé com guincho para espaço confinado | 9807.5408 | 0.8718 | 0.1849 | 0 | 0.6538 | 0 | 0 | 1.7105 | 1.0567
E9264 | Respirador purificador de ar motorizado | 8650.0083 | 0.692 | 0.1601 | 0 | 0.4325 | 0 | 0 | 1.2846 | 0.8521
E9265 | Respirador de adução de ar tipo linha de ar comprimido para jateamento | 17657.5619 | 1.4126 | 0.3268 | 0 | 0.8829 | 0 | 0 | 2.6223 | 1.7394
E9267 | Exaustor centrífugo alta pressão com capacidade de 35 m³/min - 1,47 kW | 7055.6083 | 0.635 | 0.1306 | 0 | 0.4233 | 0 | 0 | 1.1889 | 0.7656
E9501 | Ventilador axial para ventilação forçada com velocidade de saída de 32,8 m/s - D = 1.000 mm - 30 kW | 457844.1075 | 41.206 | 8.4747 | 0 | 27.4706 | 0 | 0 | 77.1513 | 49.6807
E9502 | Bate-estaca de gravidade para 6 t - 119 kW | 950164.6419 | 126.6886 | 19.5417 | 0 | 95.0165 | 88.7328 | 29.4678 | 359.4474 | 175.6981
E9503 | Guilhotina hidráulica 16 x 6.100 mm - 30 kW | 1339485.9616 | 53.5794 | 22.7277 | 0 | 46.882 | 0 | 24.7115 | 147.9006 | 101.0186
E9505 | Prensa dobradeira capacidade 320 t - comprimento até 3.100 mm - 30 kW | 936508.3036 | 37.4603 | 15.8902 | 0 | 32.7778 | 0 | 24.7115 | 110.8398 | 78.062
E9507 | Plotadora de recorte com computador e programa computacional | 95536.7232 | 14.3305 | 1.9649 | 0 | 9.5537 | 0 | 0 | 25.8491 | 16.2954
E9510 | Ventilador centrífugo baixa pressão com capacidade de 58 m³/min - 3,68 kW | 14665.0591 | 1.3199 | 0.2715 | 0 | 0.8799 | 0 | 0 | 2.4713 | 1.5914
E9511 | Carregadeira de pneus com capacidade de 3,40 m³ - 195 kW | 2108198.958 | 184.4674 | 40.6487 | 0 | 184.4674 | 89.4785 | 29.4678 | 528.5298 | 254.5839
E9512 | Veículo leve - 53 kW | 83620.1315 | 5.0172 | 1.5478 | 0.6272 | 5.0172 | 26.4005 | 27.339 | 65.9489 | 34.5312
E9513 | Compressor de ar portátil de 160,46 l/s (340 PCM) - 81 kW | 315153.2584 | 25.2123 | 5.8335 | 0 | 25.2123 | 78.982 | 0 | 135.2401 | 31.0458
E9514 | Distribuidor de agregados sobre pneus autopropelido - 130 kW | 1012895.5115 | 101.2896 | 19.5299 | 0 | 88.6284 | 141.6743 | 29.4678 | 380.59 | 150.2873
E9515 | Escavadeira hidráulica sobre esteiras com caçamba com capacidade de 1,56 m³ - 118 kW | 1123532.281 | 98.3091 | 21.6631 | 0 | 98.3091 | 87.9872 | 29.4678 | 335.7363 | 149.44
E9516 | Perfuratriz hidráulica sobre esteiras - 283 kW | 7870792.871 | 629.6634 | 145.6884 | 0 | 629.6634 | 162.3231 | 29.4678 | 1596.8061 | 804.8196
E9518 | Grade de 24 discos rebocável de D = 60 cm (24") | 43590.4955 | 2.8022 | 0.7684 | 0 | 1.5568 | 0 | 0 | 5.1274 | 3.5706
E9519 | Betoneira com motor a gasolina com capacidade de 600 l - 10 kW | 43383.8009 | 6.9414 | 0.9369 | 0 | 5.2061 | 19.3715 | 24.7115 | 57.1674 | 32.5898
E9521 | Grupo gerador - 3,2 kVA | 3623.6422 | 0.3171 | 0.0699 | 0 | 0.2265 | 4.6049 | 0 | 5.2184 | 0.387
E9522 | Caldeira de asfalto rebocável com capacidade de 1.500 l - 6,5 kW | 216479.2681 | 32.4719 | 4.4523 | 0 | 10.824 | 5.2196 | 0 | 52.9678 | 36.9242
E9523 | Motoscraper - 304 kW | 6012876.6612 | 320.6868 | 105.1151 | 0 | 360.7726 | 278.9893 | 29.4678 | 1095.0316 | 455.2697
E9524 | Motoniveladora - 93 kW | 1310653.5978 | 91.7458 | 24.2602 | 0 | 117.9588 | 80.0144 | 29.4678 | 343.447 | 145.4738
E9525 | Ponte rolante com capacidade de 15 t e vão de até 15 m - 20 kW | 3677045.6189 | 163.4242 | 63.0205 | 0 | 102.1402 | 0 | 49.423 | 378.0079 | 275.8677
E9526 | Retroescavadeira de pneus - capacidade da caçamba da pá-carregadeira de 0,76 m³ e da retroescavadeira de 0,29 m³ - 58 kW | 491199.8741 | 36.1937 | 9.1719 | 0 | 36.1937 | 43.2479 | 29.4678 | 154.275 | 74.8334
E9527 | Martelete perfurador/rompedor a ar comprimido de 25 kg para rocha com capacidade de 2.040 gpm | 19943.47 | 2.6591 | 0.4102 | 0 | 2.6591 | 0 | 24.7115 | 30.4399 | 27.7808
E9528 | Empilhadeira a diesel com capacidade de 4 t - 60 kW | 537679.9943 | 43.0144 | 9.9525 | 0 | 37.6376 | 51.6222 | 24.7115 | 166.9382 | 77.6784
E9529 | Jateador para chapas e perfis metálicos com transportador a roletes - 132 kW | 5431623.899 | 434.5299 | 100.5394 | 0 | 325.8974 | 0 | 34.3497 | 895.3164 | 569.419
E9530 | Rolo compactador liso vibratório autopropelido por pneus de 11 t - 97 kW | 841710.0129 | 67.3368 | 15.5801 | 0 | 67.3368 | 89.0196 | 29.4678 | 268.7411 | 112.3847
E9532 | Equipamento de solda MIG/MAG semiautomática com acessórios - 28,36 kVA | 70773.1491 | 9.4364 | 1.4556 | 0 | 9.4364 | 0 | 0 | 20.3284 | 10.892
E9535 | Serra circular com bancada - D = 30 cm - 4 kW | 8051.5073 | 0.7246 | 0.149 | 0 | 0.4026 | 0 | 24.7115 | 25.9877 | 25.5851
E9536 | Embarcação de transporte de pessoal e apoio logístico - 30 kW | 159787.8966 | 1.8291 | 0.9185 | 0 | 2.0323 | 66.4164 | 41.7512 | 112.9475 | 44.4988
E9538 | Conjunto vibratório para meio tubo de concreto com encaixe PB e 3 jogos de fôrmas - D = 0,30 m - 2,20 kW | 17610.2969 | 2.348 | 0.3622 | 0 | 1.761 | 0 | 0 | 4.4712 | 2.7102
E9539 | Equipamento de batimetria monofeixe | 108410.4383 | 4.9628 | 1.8423 | 0 | 2.7571 | 0 | 36.1761 | 45.7383 | 42.9812
E9540 | Trator sobre esteiras com lâmina - 127 kW | 1742174.657 | 121.9522 | 32.2477 | 0 | 174.2175 | 101.9825 | 29.4678 | 459.8677 | 183.6677
E9541 | Trator sobre esteiras com lâmina - 259 kW | 4865553.768 | 296.1641 | 88.1035 | 0 | 423.0916 | 207.9801 | 29.4678 | 1044.8071 | 413.7354
E9543 | Compressor de ar respirável com capacidade de até 35 MPa e 3,58 l/s - 5,52 kW | 81740.3986 | 6.5392 | 1.513 | 0 | 6.5392 | 0 | 0 | 14.5914 | 8.0522
E9544 | Vassoura mecânica rebocável com largura de 2,44 m | 87436.2129 | 9.8366 | 1.6859 | 0 | 6.5577 | 0 | 0 | 18.0802 | 11.5225
E9545 | Vibroacabadora de asfalto sobre esteiras - 97 kW | 1668768.9344 | 146.0173 | 32.176 | 0 | 187.7365 | 105.7108 | 34.3497 | 505.9903 | 212.543
E9546 | Equipamento para solda e corte com oxi-GLP | 1979.91 | 0.264 | 0.0407 | 0 | 0.264 | 0 | 0 | 0.5687 | 0.3047
E9547 | Máquina de solda elétrica transformadora 250 A - 9,20 kW | 1132.0739 | 0.1509 | 0.0233 | 0 | 0.1509 | 0 | 0 | 0.3251 | 0.1742
E9548 | Bomba centrífuga com capacidade de 7,1 a 22 m³/h - 1,50 kW | 2853.0779 | 0.2853 | 0.055 | 0 | 0.2496 | 0 | 0 | 0.5899 | 0.3403
E9549 | Jateador e sistema de pintura para chapas e perfis metálicos com transportador a roletes - 160 kW | 7774038.5285 | 621.9231 | 143.8975 | 0 | 466.4423 | 0 | 34.3497 | 1266.6126 | 800.1703
E9551 | Obturador mecânico simples com extensão de 12 m | 4950.6725 | 0.4456 | 0.0916 | 0 | 0.2475 | 0 | 0 | 0.7847 | 0.5372
E9552 | Nível ótico com capacidade de aumento de 32x | 15455.0644 | 1.2364 | 0.2861 | 0 | 0.7728 | 0 | 0 | 2.2953 | 1.5225
E9553 | Estação total eletrônica com alcance máximo de 3.000 m | 54118.6746 | 4.8707 | 1.0017 | 0 | 2.7059 | 0 | 0 | 8.5783 | 5.8724
E9556 | Compactador manual de placa vibratória - 3,00 kW | 11252.3373 | 2.2505 | 0.2604 | 0 | 2.2505 | 5.8114 | 0 | 10.5728 | 2.5109
E9558 | Tanque de estocagem de asfalto com capacidade de 30.000 l | 479178.76 | 63.8905 | 9.8551 | 0 | 39.9316 | 0 | 0 | 113.6772 | 73.7456
E9559 | Aquecedor de fluido térmico - 12 kW | 670583.6959 | 100.5876 | 13.7917 | 0 | 67.0584 | 10.3244 | 0 | 191.7621 | 114.3793
E9560 | Ônibus com capacidade para 46 passageiros - 153 kW | 1072193.8572 | 45.9512 | 18.9012 | 7.6585 | 68.9267 | 166.7397 | 31.1895 | 339.3668 | 103.7004
E9561 | GPS geodésico de simples frequência (L1) | 50264.5995 | 4.0212 | 0.9304 | 0 | 2.5132 | 0 | 0 | 7.4648 | 4.9516
E9562 | GPS geodésico de dupla frequência (L1/L2) | 155178.3995 | 12.4143 | 2.8724 | 0 | 7.7589 | 0 | 0 | 23.0456 | 15.2867
E9563 | Perfuratriz hidráulica sobre esteiras com clamshell - 220 kW | 4750449.5023 | 380.036 | 87.9308 | 0 | 380.036 | 126.1876 | 29.4678 | 1003.6582 | 497.4346
E9565 | Trator sobre esteiras com lâmina e escarificador - 259 kW | 4974530.721 | 302.7975 | 90.0769 | 0 | 432.5679 | 207.9801 | 29.4678 | 1062.8902 | 422.3422
E9566 | Guindaste móvel sobre esteiras com clamshell de 1,9 m³ - 220 kW | 4516700.0077 | 197.6056 | 78.3789 | 0 | 282.2938 | 63.0938 | 34.3497 | 655.7218 | 310.3342
E9567 | Fresadora de piso de concreto - 6,7 kW | 18232.8352 | 2.431 | 0.375 | 0 | 2.431 | 12.9789 | 0 | 18.2159 | 2.806
E9568 | Furadeira de impacto de 12,5 mm - 0,80 kW | 1557.7557 | 0.2077 | 0.032 | 0 | 0.1298 | 0 | 0 | 0.3695 | 0.2397
E9569 | Guindaste móvel sobre esteiras com clamshell de 4,6 m³ - 403 kW | 7361540.8816 | 257.6539 | 68.1311 | 0 | 368.077 | 115.5764 | 68.6994 | 878.1378 | 394.4844
E9570 | Furadeira com base magnética - 1,20 kW | 6769.0957 | 0.9025 | 0.1392 | 0 | 0.6769 | 0 | 0 | 1.7186 | 1.0417
E9574 | Perfuratriz sobre esteiras - 145 kW | 1997221.0687 | 159.7777 | 36.9686 | 0 | 159.7777 | 124.7537 | 29.4678 | 510.7455 | 226.2141
E9576 | Escavadeira hidráulica de longo alcance sobre esteiras - 103 kW | 1112740.001 | 97.3648 | 21.455 | 0 | 97.3648 | 76.8024 | 29.4678 | 322.4548 | 148.2876
E9577 | Trator agrícola sobre pneus - 77 kW | 361532.9214 | 36.1533 | 6.9708 | 0 | 31.6341 | 79.4982 | 24.7115 | 178.9679 | 67.8356
E9578 | Conjunto vibratório para meio tubo de concreto com encaixe PB e 3 jogos de fôrmas - D = 0,40 m - 2,20 kW | 18764.6924 | 2.502 | 0.3859 | 0 | 1.8765 | 0 | 0 | 4.7644 | 2.8879
E9580 | Fresadora e distribuidora com controle de greide - 287 kW | 3657135.1867 | 426.6658 | 75.2151 | 0 | 609.5225 | 296.3114 | 34.3497 | 1442.0645 | 536.2306
E9581 | Carregadeira de pneus para rocha com capacidade de 1,72 m³ - 113 kW | 764930.5485 | 61.1246 | 14.4929 | 0 | 61.1246 | 123.1476 | 29.4678 | 289.3575 | 105.0853
E9583 | Distribuidor de agregados rebocável com capacidade de 1,9 m³ | 99110.3362 | 14.8666 | 2.0384 | 0 | 9.911 | 0 | 0 | 26.816 | 16.905
E9584 | Carregadeira de pneus com capacidade de 1,72 m³ - 113 kW | 764930.5485 | 57.8241 | 14.3474 | 0 | 57.8241 | 51.8516 | 29.4678 | 211.315 | 101.6393
E9585 | Motosserra com motor a gasolina - 2,30 kW | 2178.3077 | 0.9802 | 0.0672 | 0 | 0.9802 | 4.4554 | 24.7115 | 31.1945 | 25.7589
E9586 | Régua vibratória dupla com 4 m - 4,10 kW | 6898.0547 | 1.2416 | 0.149 | 0 | 0.9657 | 7.9423 | 0 | 10.2986 | 1.3906
E9587 | Serra para corte de concreto - 4 kW | 9865.3929 | 1.3154 | 0.2029 | 0 | 1.151 | 7.7486 | 0 | 10.4179 | 1.5183
E9588 | Vibroacabadora de concreto sobre esteiras com fôrmas deslizantes - 205 kW | 6998246.2085 | 612.3465 | 134.9349 | 0 | 787.3027 | 223.4094 | 34.3497 | 1792.3432 | 781.6311
E9589 | Máquina texturizadora e aplicadora de cura química em pavimento de concreto - 44,80 kW | 1613618.141 | 188.2554 | 33.1867 | 0 | 188.2554 | 38.5446 | 29.4678 | 477.7099 | 250.9099
E9590 | Central de concreto com capacidade de 40 m³/h - dosadora fixa | 493227.5726 | 49.3228 | 9.51 | 0 | 43.1574 | 0 | 34.3497 | 136.3399 | 93.1825
E9591 | Serra para corte de concreto e asfalto - 10 kW | 18901.5759 | 2.5202 | 0.3887 | 0 | 2.2052 | 19.3715 | 0 | 24.4856 | 2.9089
E9593 | Draga hopper com capacidade de 750 m³ | 276765765.278 | 2495.3636 | 1567.866 | 0 | 5545.2524 | 688.296 | 170.9505 | 10467.7285 | 4234.1801
E9594 | Draga hopper com capacidade de 1.000 m³ | 298748847.5661 | 2693.5665 | 1692.3993 | 0 | 5985.7033 | 825.9552 | 200.9921 | 11398.6164 | 4586.9579
E9595 | Draga hopper com capacidade de 2.000 m³ | 386681176.7186 | 3486.3782 | 2190.5321 | 0 | 7747.5071 | 1445.4216 | 200.9921 | 15070.8311 | 5877.9024
E9596 | Draga hopper com capacidade de 3.000 m³ | 474613505.8711 | 4279.1899 | 2688.6649 | 0 | 9509.3108 | 2064.888 | 359.6943 | 18901.7479 | 7327.5491
E9597 | Draga hopper com capacidade de 4.000 m³ | 562545835.0236 | 5072.0015 | 3186.7977 | 0 | 11271.1145 | 2684.3544 | 421.4019 | 22635.67 | 8680.2011
E9598 | Draga hopper com capacidade de 5.000 m³ | 650478164.1761 | 5864.8132 | 3684.9306 | 0 | 13032.9183 | 3303.8208 | 421.4019 | 26307.8848 | 9971.1457
E9599 | Central de concreto com capacidade de 30 m³/h - dosadora RS | 321801.6632 | 32.1802 | 6.2047 | 0 | 28.1576 | 0 | 34.3497 | 100.8922 | 72.7346
E9601 | Embarcação de transporte de pessoal e apoio logístico - 130 kW | 504534.5612 | 5.7753 | 2.9002 | 0 | 6.4171 | 287.8044 | 41.7512 | 344.6482 | 50.4267
E9603 | Embarcação rebocadora multipropósito com guindaste hidráulico de 74 kN.m - 165 kW | 2305872.4083 | 26.3951 | 13.2548 | 0 | 58.6557 | 179.8173 | 136.0494 | 414.1723 | 175.6993
E9606 | Embarcação rebocadora - 2 x 268 kW | 1188466.5453 | 13.6042 | 6.8316 | 0 | 30.2316 | 585.2237 | 136.0494 | 771.9405 | 156.4852
E9607 | Conjunto de britagem para rachão com capacidade de 80 m³/h - 224 kW | 2427064.7072 | 129.4435 | 42.4291 | 0 | 97.0826 | 0 | 34.3497 | 303.3049 | 206.2223
E9609 | Draga de sucção para extração de areia com tubo de descarga de 150 mm - 100 kW | 672789.1356 | 14.4169 | 5.6831 | 0 | 32.0376 | 86.037 | 34.3199 | 172.4945 | 54.4199
E9610 | Compressor de ar portátil de 42,48 l/s (90 PCM) - 18,50 kW | 123755.7525 | 9.9005 | 2.2907 | 0 | 9.9005 | 18.0391 | 0 | 40.1308 | 12.1912
E9611 | Conjunto de britagem com capacidade de 80 m³/h - 313 kW | 8711357.4223 | 464.6057 | 152.289 | 0 | 348.4543 | 0 | 34.3497 | 999.6987 | 651.2444
E9612 | Plataforma flutuante montada na obra de 12 x 24 x 1,8 m com capacidade de 150 t | 690395.1986 | 7.9029 | 3.9686 | 0 | 13.1715 | 0 | 60.0832 | 85.1262 | 71.9547
E9613 | Guindaste móvel sobre esteiras com pinça com capacidade de 40 t - 186 kW | 7809037.5635 | 420.4866 | 138.9859 | 0 | 600.6952 | 53.3429 | 34.3497 | 1247.8603 | 593.8222
E9614 | Bomba com capacidade de 136 m³/h e câmara de vácuo - 5,60 kW | 11923.157 | 0.9539 | 0.2207 | 0 | 0.8346 | 0 | 0 | 2.0092 | 1.1746
E9615 | Usina misturadora de solos com capacidade de 300 t/h - 44 kW | 1678860.6632 | 167.8861 | 32.3705 | 0 | 146.9003 | 0 | 29.4678 | 376.6247 | 229.7244
E9617 | Usina misturadora de pré-misturado a frio com capacidade de 60 t/h - 23,50 kW | 266303.962 | 26.6304 | 5.1347 | 0 | 23.3016 | 0 | 29.4678 | 84.5345 | 61.2329
E9618 | Batelão autopropelido com capacidade de 300 m³ - 224 kW | 23331156.6267 | 301.7792 | 135.3037 | 0 | 670.6205 | 77.0892 | 104.3834 | 1289.176 | 541.4663
E9619 | Batelão autopropelido com capacidade de 500 m³ - 373 kW | 28621866.0007 | 370.2125 | 165.986 | 0 | 822.6944 | 128.3672 | 104.3834 | 1591.6435 | 640.5819
E9620 | Pontão flutuante de 15 x 30 x 1,8 m com capacidade de 500 t | 3407434.6389 | 39.0045 | 19.5869 | 0 | 65.0075 | 0 | 30.0416 | 153.6405 | 88.633
E9621 | Bomba de injeção de argamassa e nata com capacidade de 1,08 m³/h (18 l/min) e misturador com tambor de 0,100 m³ - 6,20 kW | 57010.1603 | 5.701 | 1.0992 | 0 | 5.701 | 0 | 24.7115 | 37.2127 | 31.5117
E9622 | Máquina de bancada universal para corte de chapa - 1,50 kW | 99575.6452 | 5.69 | 1.7554 | 0 | 4.2675 | 0 | 0 | 11.7129 | 7.4454
E9623 | Máquina de bancada guilhotina - 4,00 kW | 129900.632 | 7.4229 | 2.29 | 0 | 5.5672 | 0 | 0 | 15.2801 | 9.7129
E9624 | Draga hopper com capacidade de 10.000 m³ | 1090139809.9388 | 9828.8716 | 6175.5947 | 0 | 21841.9369 | 5644.0272 | 555.8269 | 44046.2573 | 16560.2932
E9625 | Draga hopper com capacidade de 15.000 m³ | 1529801455.7014 | 13792.93 | 8666.2589 | 0 | 30650.9556 | 8121.8928 | 586.112 | 61818.1493 | 23045.3009
E9626 | Draga hopper com capacidade de 20.000 m³ | 1969463101.4639 | 17756.9884 | 11156.923 | 0 | 39459.9743 | 10668.588 | 616.1536 | 79658.6273 | 29530.065
E9627 | Embarcação hotel com capacidade para 15 pessoas - 199 kW | 2513489.0627 | 28.7716 | 11.7558 | 0 | 63.9369 | 216.8706 | 61.7076 | 383.0425 | 102.235
E9628 | Fábrica de pré-moldado de concreto para balizador - 2,20 kW | 14910.4236 | 1.9881 | 0.3067 | 0 | 1.491 | 0 | 0 | 3.7858 | 2.2948
E9629 | Compressor de ar portátil de 185,95 l/s (394 PCM) - 81,50 kW | 375058.4728 | 30.0047 | 6.9423 | 0 | 30.0047 | 79.4695 | 0 | 146.4212 | 36.947
E9630 | Bomba submersível com capacidade de 75 m³/h - 3,6 kW | 7173.8602 | 0.7174 | 0.1383 | 0 | 0.6277 | 0 | 0 | 1.4834 | 0.8557
E9631 | Bomba para concreto projetado via seca com capacidade de 6 m³/h - 7,5 kW | 322845.6216 | 36.8966 | 6.4027 | 0 | 32.2846 | 0 | 34.3497 | 109.9336 | 77.649
E9632 | Conjunto vibratório para tubos de concreto com encaixe PB e 3 jogos de fôrmas - D = 0,20 m - 2,20 kW | 49634.696 | 6.618 | 1.0208 | 0 | 4.9635 | 0 | 0 | 12.6023 | 7.6388
E9633 | Conjunto vibratório para tubos de concreto com encaixe PB e 3 jogos de fôrmas - D = 0,30 m - 2,20 kW | 57038.7486 | 7.6052 | 1.1731 | 0 | 5.7039 | 0 | 0 | 14.4822 | 8.7783
E9634 | Conjunto vibratório para tubos de concreto com encaixe PB e 3 jogos de fôrmas - D = 0,40 m - 2,20 kW | 62810.7251 | 8.3748 | 1.2918 | 0 | 6.2811 | 0 | 0 | 15.9477 | 9.6666
E9635 | Draga de sucção e recalque com potência da bomba de 294 kW e cortador de 30 kW | 7988393.2616 | 91.4422 | 45.9195 | 0 | 203.205 | 252.9488 | 64.3615 | 657.877 | 201.7232
E9636 | Draga de sucção e recalque com potência da bomba de 483 kW e cortador de 55 kW | 13380237.5675 | 153.1621 | 76.9133 | 0 | 340.3601 | 415.5587 | 64.3615 | 1050.3557 | 294.4369
E9637 | Draga de sucção e recalque com potência da bomba de 746 kW e cortador de 110 kW | 25018571.4967 | 286.3847 | 143.8137 | 0 | 636.4105 | 641.836 | 94.4031 | 1802.848 | 524.6015
E9638 | Draga de sucção e recalque com potência da bomba de 1.350 kW e cortador de 170 kW | 38195436.1879 | 437.2188 | 219.5579 | 0 | 971.5974 | 1161.4995 | 94.4031 | 2884.2767 | 751.1798
E9639 | Embarcação hotel com capacidade para 30 pessoas - 2 x 112 kW | 4011492.2456 | 45.9191 | 18.7621 | 0 | 102.0424 | 244.1156 | 136.0494 | 546.8886 | 200.7306
E9640 | Compressor de ar portátil de 33,51 l/s (71 PCM) - 14 kW | 108625.6326 | 8.6901 | 2.0107 | 0 | 8.6901 | 13.6512 | 0 | 33.0421 | 10.7008
E9641 | Compressor de ar portátil de 75,04 l/s (159 PCM) - 33 kW | 156881.2401 | 12.5505 | 2.9039 | 0 | 12.5505 | 32.1778 | 0 | 60.1827 | 15.4544
E9642 | Perfuratriz hidráulica sobre esteiras para estaca raiz - 56 kW | 1851841.3821 | 148.1473 | 34.2776 | 0 | 148.1473 | 32.1205 | 29.4678 | 392.1605 | 211.8927
E9643 | Equipamento para pintura a ar comprimido de pistola com caneca com capacidade de 1.000 ml e compressor de 1,50 kW | 3339.6744 | 0.3006 | 0.0618 | 0 | 0.167 | 0 | 0 | 0.5294 | 0.3624
E9646 | Compressor de ar portátil de 58,52 l/s (124 PCM) - 27 kW | 143513.7332 | 11.4811 | 2.6564 | 0 | 11.4811 | 26.3273 | 0 | 51.9459 | 14.1375
E9647 | Compactador manual com soquete vibratório - 4,10 kW | 12757.73 | 2.5515 | 0.2952 | 0 | 2.5515 | 7.9423 | 0 | 13.3405 | 2.8467
E9648 | Compressor de ar portátil de 422,86 l/s (896 PCM) - 213 kW | 828809.3965 | 66.3048 | 15.3413 | 0 | 66.3048 | 207.6933 | 0 | 355.6442 | 81.6461
E9649 | Compressor de ar portátil de 94,39 l/s (200 PCM) - 36 kW | 185735.924 | 14.8589 | 3.438 | 0 | 14.8589 | 35.1031 | 0 | 68.2589 | 18.2969
E9651 | Guindaste móvel sobre esteiras com Hammer Grab - 186 kW | 3966969.366 | 185.1252 | 69.3492 | 0 | 264.4646 | 53.3429 | 34.3497 | 606.6316 | 288.8241
E9652 | Compressor de ar portátil de 540,85 l/s (1.146 PCM) - 331,10 kW | 967471.4543 | 77.3977 | 17.9079 | 0 | 77.3977 | 322.851 | 0 | 495.5543 | 95.3056
E9653 | Guindaste móvel sobre esteiras com trado para escavação em solos - 186 kW | 6029824.8682 | 324.6829 | 107.3193 | 0 | 463.8327 | 53.3429 | 34.3497 | 983.5275 | 466.3519
E9654 | Guindaste móvel sobre esteiras com trado com bits escavação em rocha - 186 kW | 6029824.8682 | 324.6829 | 107.3193 | 0 | 463.8327 | 53.3429 | 34.3497 | 983.5275 | 466.3519
E9656 | Guindaste móvel sobre esteiras com caçamba para escavação em solos - 186 kW | 6012540.1558 | 323.7522 | 107.0117 | 0 | 462.5031 | 53.3429 | 34.3497 | 980.9596 | 465.1136
E9657 | Guindaste móvel sobre esteiras com caçamba para escavação em rocha - 186 kW | 6012540.1558 | 323.7522 | 107.0117 | 0 | 462.5031 | 53.3429 | 34.3497 | 980.9596 | 465.1136
E9660 | Guindaste móvel sobre esteiras com capacidade de 40 t - 186 kW | 3646590.9523 | 141.8119 | 62.4985 | 0 | 202.5884 | 53.3429 | 34.3497 | 494.5914 | 238.6601
E9661 | Compressor de ar portátil de 89,67 l/s (190 PCM) - 36 kW | 173626.513 | 13.8901 | 3.2138 | 0 | 13.8901 | 35.1031 | 0 | 66.0971 | 17.1039
E9662 | Equipamento para solda e corte com oxiacetileno | 3011.8906 | 0.4016 | 0.0619 | 0 | 0.4016 | 0 | 0 | 0.8651 | 0.4635
E9664 | Guindaste móvel sobre esteiras com capacidade de 80 t - 212 kW | 6587786.5056 | 230.5725 | 111.7783 | 0 | 329.3893 | 60.7995 | 34.3497 | 766.8893 | 376.7005
E9668 | Mesa vibratória - 2,20 kW | 14175.7437 | 1.8901 | 0.2915 | 0 | 1.4176 | 0 | 0 | 3.5992 | 2.1816
E9671 | Compressor de ar portátil de 363,87 l/s (771 PCM) - 158,13 kW | 580342.2895 | 46.4274 | 10.7421 | 0 | 46.4274 | 154.1903 | 0 | 257.7872 | 57.1695
E9673 | Equipamento de batimetria multifeixe | 2097560.0383 | 96.0226 | 35.6463 | 0 | 106.6918 | 0 | 72.3522 | 310.7129 | 204.0211
E9674 | Equipamento de medição de descarga líquida com ADCP | 431577.0383 | 19.7568 | 7.3343 | 0 | 21.952 | 0 | 72.3522 | 121.3953 | 99.4433
E9675 | Martelete perfurador/rompedor elétrico - 1,50 kW | 7844.522 | 1.0459 | 0.1613 | 0 | 1.0459 | 0 | 0 | 2.2531 | 1.2072
E9676 | Embarcação de transporte de pessoal e apoio logístico - 90 kW | 682670.3905 | 7.8145 | 3.9242 | 0 | 8.6827 | 199.2492 | 41.7512 | 261.4218 | 53.4899
E9677 | Martelete perfurador/rompedor a ar comprimido de 10 kg com capacidade de 1.800 gpm | 15271.1088 | 2.0361 | 0.3141 | 0 | 2.0361 | 0 | 24.7115 | 29.0978 | 27.0617
E9678 | Fresadora a frio - 455 kW | 8632457.7994 | 1007.1201 | 177.5409 | 0 | 1438.743 | 469.762 | 34.3497 | 3127.5157 | 1219.0107
E9681 | Rolo compactador liso tandem vibratório autopropelido de 10,4 t - 82 kW | 873743.1508 | 87.3743 | 16.8469 | 0 | 87.3743 | 126.9906 | 29.4678 | 348.0539 | 133.689
E9682 | Rolo compactador liso tandem vibratório autopropelido de 1,6 t - 18 kW | 300928.4435 | 30.0928 | 5.8023 | 0 | 30.0928 | 27.876 | 29.4678 | 123.3317 | 65.3629
E9683 | Martelete perfurador/rompedor elétrico - 0,90 kW | 5351.7849 | 0.7136 | 0.1101 | 0 | 0.7136 | 0 | 0 | 1.5373 | 0.8237
E9684 | Veículo leve picape média 4 x 4 com cabine dupla com capacidade de 1,10 t - 152,25 kW | 282304.5886 | 16.9383 | 5.2255 | 2.1173 | 16.9383 | 43.6638 | 27.339 | 112.2222 | 51.6201
E9685 | Rolo compactador pé de carneiro vibratório autopropelido por pneus de 11,6 t - 82 kW | 739561.5093 | 59.1649 | 13.6893 | 0 | 59.1649 | 75.2537 | 29.4678 | 236.7406 | 102.322
E9689 | Usina de asfalto a quente gravimétrica com capacidade de 100/140 t/h - 260 kW | 8265421.2432 | 723.2244 | 159.3677 | 0 | 929.8599 | 0 | 34.3497 | 1846.8017 | 916.9418
E9691 | Guincho tracionador de cordoalhas - 7,50 kW | 398179.2109 | 35.3937 | 7.5068 | 0 | 22.1211 | 0 | 24.7115 | 89.7331 | 67.612
E9692 | Caldeira para aquecimento e injeção de cera - 1 kW | 123460.2637 | 18.519 | 2.5392 | 0 | 6.173 | 0 | 24.7115 | 51.9427 | 45.7697
E9694 | Misturador de argamassa de alta turbulência com capacidade de 220 l - 13 kW | 36481.0387 | 5.837 | 0.7878 | 0 | 5.1073 | 0 | 24.7115 | 36.4436 | 31.3363
E9697 | Minicarregadeira de pneus com vassoura de 1,68 m - 45,50 kW | 431762.2894 | 37.7792 | 8.3249 | 0 | 37.7792 | 65.2447 | 29.4678 | 178.5958 | 75.5719
E9699 | Trituradora de galhos e troncos rebocável com capacidade de até 350 mm de diâmetro com guincho - 96,94 kW | 451108.0335 | 50.7497 | 8.6979 | 0 | 56.3885 | 83.4043 | 24.7115 | 223.9519 | 84.1591
E9700 | Fresadora a frio - 155 kW | 4113410.1286 | 479.8978 | 84.5991 | 0 | 685.5684 | 160.0288 | 34.3497 | 1444.4438 | 598.8466
E9701 | Jateador pressurizado multiabrasivo com capacidade de 280 l | 29353.7011 | 2.6418 | 0.5433 | 0 | 2.6418 | 0 | 24.7115 | 30.5384 | 27.8966
E9703 | Fábrica de pré-moldado de concreto para mourão - 2,20 kW | 14910.4236 | 1.9881 | 0.3067 | 0 | 1.491 | 0 | 0 | 3.7858 | 2.2948
E9704 | Batelão sem propulsão montado na obra com capacidade de 66 m³ | 230837.3357 | 9.893 | 3.8998 | 0 | 16.4884 | 0 | 30.0416 | 60.3228 | 43.8344
E9705 | Misturador de lama bentonítica - 4 kW | 19224.4237 | 3.0759 | 0.4152 | 0 | 2.6914 | 0 | 24.7115 | 30.894 | 28.2026
E9706 | Martelete perfurador/rompedor a ar comprimido de 28 kg para concreto com capacidade de 1.230 gpm | 17003.7297 | 2.2672 | 0.3497 | 0 | 2.2672 | 0 | 24.7115 | 29.5956 | 27.3284
E9707 | Desarenador - 15 kW | 15253.6543 | 1.2203 | 0.2823 | 0 | 1.2203 | 0 | 24.7115 | 27.4344 | 26.2141
E9708 | Microtrator com roçadeira - 10 kW | 56645.8509 | 5.6646 | 1.0922 | 0 | 4.9565 | 8.6037 | 24.7115 | 45.0285 | 31.4683
E9710 | Socadora automática de linha - 253 kW | 38173905.2499 | 1526.9562 | 647.7157 | 0 | 1526.9562 | 174.1389 | 68.6994 | 3944.4664 | 2243.3713
E9712 | Reguladora e distribuidora de lastro - 300 kW | 16764686.3138 | 670.5875 | 284.4548 | 0 | 670.5875 | 206.4888 | 68.6994 | 1900.818 | 1023.7417
E9714 | Bate-estaca com martelo hidráulico - 450 kW | 3373995.4584 | 449.8661 | 69.3918 | 0 | 337.3995 | 335.5443 | 29.4678 | 1221.6695 | 548.7257
E9716 | Conjunto bomba e macaco hidráulico para protensão com capacidade de 590 kN - 3,70 kW | 16237.3253 | 0.9278 | 0.2862 | 0 | 0.9278 | 0 | 34.3497 | 36.4915 | 35.5637
E9717 | Máquina policorte - 2,20 kW | 1290.4587 | 0.1161 | 0.0239 | 0 | 0.0645 | 0 | 0 | 0.2045 | 0.14
E9718 | Pórtico duplo de descarga e posicionamento de dormente - 89 kW | 16644438.7353 | 665.7775 | 282.4145 | 0 | 499.3332 | 61.2583 | 68.6994 | 1577.4829 | 1016.8914
E9719 | Talha manual com capacidade de 3 t | 8489.4561 | 0.7546 | 0.16 | 0 | 0.4716 | 0 | 0 | 1.3862 | 0.9146
E9720 | Conjunto bomba e macaco hidráulico para protensão com capacidade de 250 kN - 3,70 kW | 12832.7313 | 0.7333 | 0.2262 | 0 | 0.7333 | 0 | 34.3497 | 36.0425 | 35.3092
E9721 | Conjunto bomba e macaco hidráulico para protensão com capacidade de 1.150 kN - 5 kW | 26712.965 | 1.5265 | 0.4709 | 0 | 1.5265 | 0 | 34.3497 | 37.8736 | 36.3471
E9722 | Conjunto bomba e macaco hidráulico para protensão com capacidade de 2.000 kN - 5 kW | 42601.1624 | 2.4344 | 0.751 | 0 | 2.4344 | 0 | 34.3497 | 39.9695 | 37.5351
E9723 | Conjunto bomba e macaco hidráulico para protensão com capacidade de 2.500 kN - 7 kW | 50283.3409 | 2.8733 | 0.8864 | 0 | 2.8733 | 0 | 34.3497 | 40.9827 | 38.1094
E9724 | Conjunto bomba e macaco hidráulico para protensão com capacidade de 4.000 kN - 10 kW | 53775.2278 | 3.0729 | 0.948 | 0 | 3.0729 | 0 | 34.3497 | 41.4435 | 38.3706
E9725 | Conjunto bomba e macaco hidráulico para protensão com capacidade de 5.400 kN - 10 kW | 57441.732 | 3.2824 | 1.0126 | 0 | 3.2824 | 0 | 34.3497 | 41.9271 | 38.6447
E9726 | Bate-estaca Strauss - 15 kW | 125474.1249 | 16.7299 | 2.5806 | 0 | 12.5474 | 11.1848 | 29.4678 | 72.5105 | 48.7783
E9727 | Posicionadora de trilhos - 7,40 kW | 857691.3821 | 49.0109 | 15.1199 | 0 | 42.8846 | 5.0934 | 0 | 112.1088 | 64.1308
E9728 | Tirefonadora/parafusadora portátil - 3,10 kW | 49045.2246 | 3.9236 | 0.9078 | 0 | 3.9236 | 4.8041 | 0 | 13.5591 | 4.8314
E9729 | Equipamento para pintura eletrostática com cabine simples de 5,50 kW e estufa de 2x120.000 kCal | 129180.082 | 9.8423 | 2.3721 | 0 | 9.8423 | 0 | 0 | 22.0567 | 12.2144
E9730 | Grupo vibrador com gerador - 2,80 kW | 89332.9633 | 12.5066 | 1.9291 | 0 | 8.9333 | 4.3392 | 0 | 27.7082 | 14.4357
E9731 | Máquina de furar dormente portátil - 1,50 kW | 93713.7963 | 7.4971 | 1.7346 | 0 | 7.4971 | 2.3246 | 0 | 19.0534 | 9.2317
E9732 | Máquina para furar dormente - 6,70 kW | 75614.0909 | 6.0491 | 1.3996 | 0 | 6.0491 | 10.3831 | 0 | 23.8809 | 7.4487
E9733 | Máquina tirefonadora e parafusadora - 6,70 kW | 88964.745 | 7.1172 | 1.6467 | 0 | 7.1172 | 10.3831 | 0 | 26.2642 | 8.7639
E9734 | Bomba projetora de argamassa com capacidade de 2 m³/h - 5,50 kW | 118457.5632 | 13.538 | 2.3493 | 0 | 11.8458 | 0 | 24.7115 | 52.4446 | 40.5988
E9735 | Máquina para serrar trilho - 5,00 kW | 36252.3686 | 2.9002 | 0.671 | 0 | 2.9002 | 7.7486 | 0 | 14.22 | 3.5712
E9736 | Máquina para furar trilho - 1,20 kW | 45143.4612 | 3.6115 | 0.8356 | 0 | 3.6115 | 1.8597 | 0 | 9.9183 | 4.4471
E9737 | Conjunto para pré-aquecimento de trilho em solda aluminotérmica | 4193.7367 | 0.5592 | 0.0863 | 0 | 0.5592 | 0 | 0 | 1.2047 | 0.6455
E9738 | Máquina de esmerilhar topo e lateral de boleto - 5,20 kW | 79255.51 | 6.3404 | 1.467 | 0 | 6.3404 | 8.0585 | 0 | 22.2063 | 7.8074
E9742 | Trator agrícola sobre pneus com roçadeira articulada e capacidade de 1,12 m - 77 kW | 734489.8699 | 73.449 | 14.1619 | 0 | 64.2679 | 79.4982 | 24.7115 | 256.0885 | 112.3224
E9745 | Trator agrícola sobre pneus com roçadeira de arraste e capacidade de 1,50 m - 77 kW | 390004.8444 | 39.0005 | 7.5198 | 0 | 34.1254 | 79.4982 | 24.7115 | 184.8554 | 71.2318
E9746 | Conjunto bomba e prensa para luva de emenda de 25 mm | 26096.0891 | 2.0877 | 0.483 | 0 | 1.3048 | 0 | 24.7115 | 28.587 | 27.2822
E9747 | Conjunto bomba e prensa para luva de emenda de 32 mm | 27400.8842 | 2.1921 | 0.5072 | 0 | 1.37 | 0 | 24.7115 | 28.7808 | 27.4108
E9748 | Rosqueadeira para rosca cônica - 0,75 kW | 6075.2028 | 0.3472 | 0.1071 | 0 | 0.3472 | 0 | 24.7115 | 25.513 | 25.1658
E9749 | Jateador portátil multiabrasivo com capacidade de 300 kg | 9493.4461 | 0.8544 | 0.1757 | 0 | 0.8544 | 0 | 24.7115 | 26.596 | 25.7416
E9750 | Bomba de injeção de argamassa com capacidade de 50 l/min | 50159.3933 | 5.0159 | 0.9671 | 0 | 4.3889 | 0 | 0 | 10.3719 | 5.983
E9753 | Grupo gerador - 23 kVA | 90719.9937 | 6.3504 | 1.6792 | 0 | 4.536 | 19.6164 | 0 | 32.182 | 8.0296
E9754 | Grupo gerador - 68 kVA | 110935.7928 | 7.7655 | 2.0534 | 0 | 5.5468 | 58.8493 | 0 | 74.215 | 9.8189
E9755 | Bomba de alta pressão para jet grouting de até 45 MPa - 150 kW | 1862163.2838 | 148.9731 | 34.4686 | 0 | 148.9731 | 163.4703 | 24.7115 | 520.5966 | 208.1532
E9756 | Calandra para chapas de aço até 25 mm - 22 kW | 1123072.3119 | 44.9229 | 19.0557 | 0 | 39.3075 | 0 | 24.7115 | 127.9976 | 88.6901
E9758 | Vibroacabadora de asfalto sobre pneus - 97 kW | 1219495.3035 | 121.9495 | 23.5134 | 0 | 137.1932 | 105.7108 | 34.3497 | 422.7166 | 179.8126
E9759 | Guincho de alavanca com capacidade de 5,4 t | 6990.7704 | 0.6991 | 0.1318 | 0 | 0.3884 | 0 | 0 | 1.2193 | 0.8309
E9760 | Perfuratriz manual para coroa diamantada - 1,60 kW | 21345.5401 | 2.8461 | 0.439 | 0 | 2.8461 | 0 | 0 | 6.1312 | 3.2851
E9761 | Guincho de coluna com capacidade de 200 kg - 0,92 kW | 5726.9683 | 0.5091 | 0.108 | 0 | 0.3818 | 0 | 0 | 0.9989 | 0.6171
E9762 | Rolo compactador de pneus autopropelido de 27 t - 85 kW | 984403.9018 | 98.4404 | 18.9805 | 0 | 98.4404 | 63.3806 | 29.4678 | 308.7097 | 146.8887
E9763 | Grupo gerador - 40 kVA | 95097.1851 | 6.6568 | 1.7602 | 0 | 4.7549 | 34.8737 | 0 | 48.0456 | 8.417
E9764 | Grupo gerador - 7,2 kVA | 6930.1111 | 0.6064 | 0.1336 | 0 | 0.4331 | 10.361 | 0 | 11.5341 | 0.74
E9765 | Grupo gerador - 569 kVA | 432814.4864 | 30.297 | 8.0114 | 0 | 21.6407 | 495.8599 | 0 | 555.809 | 38.3084
E9766 | Prensa hidráulica para fabricação de blocos pré-moldados - 20 kW | 691294.8583 | 46.9093 | 12.1865 | 0 | 39.5026 | 0 | 24.7115 | 123.3099 | 83.8073
E9767 | Compressor de ar portátil de 9,44 l/s (20 PCM) a gasolina - 5,22 kW | 13737.1956 | 1.099 | 0.2543 | 0 | 1.099 | 10.1119 | 0 | 12.5642 | 1.3533
E9768 | Compressor de ar portátil de 373,78 l/s (792 PCM) - 213,30 kW | 636451.4731 | 50.9161 | 11.7807 | 0 | 50.9161 | 207.9858 | 0 | 321.5987 | 62.6968
E9769 | Cunha hidráulica com três cilindros e acessórios com capacidade de 3.000 kN - 5,60 kW | 284339.5236 | 37.9119 | 5.8479 | 0 | 37.9119 | 6.1029 | 24.7115 | 112.4861 | 68.4713
E9770 | Retroescavadeira de pneus com caçamba de escavação trapezoidal ou triangular com seção de corte inferior a 0,10 m² - 58 kW | 491199.8741 | 36.1937 | 9.1719 | 0 | 36.1937 | 43.2479 | 29.4678 | 154.275 | 74.8334
E9771 | Retroescavadeira de pneus com caçamba de escavação trapezoidal ou triangular com seção de corte de 0,10 a 0,15 m² - 58 kW | 491199.8741 | 36.1937 | 9.1719 | 0 | 36.1937 | 43.2479 | 29.4678 | 154.275 | 74.8334
E9772 | Retroescavadeira de pneus com caçamba de escavação trapezoidal ou triangular com seção de corte de 0,15 a 0,20 m² - 58 kW | 491199.8741 | 36.1937 | 9.1719 | 0 | 36.1937 | 43.2479 | 29.4678 | 154.275 | 74.8334
E9773 | Retroescavadeira de pneus com caçamba de escavação trapezoidal ou triangular com seção de corte de 0,20 a 0,30 m² - 58 kW | 491199.8741 | 36.1937 | 9.1719 | 0 | 36.1937 | 43.2479 | 29.4678 | 154.275 | 74.8334
E9774 | Retroescavadeira de pneus com caçamba de escavação trapezoidal ou triangular com seção de corte de 0,30 a 0,50 m² - 58 kW | 491199.8741 | 36.1937 | 9.1719 | 0 | 36.1937 | 43.2479 | 29.4678 | 154.275 | 74.8334
E9775 | Escavadeira hidráulica com martelo hidráulico de 1.700 kg - 103 kW | 1940072.3264 | 221.7226 | 38.4758 | 0 | 277.1532 | 76.8024 | 29.4678 | 643.6218 | 289.6662
E9776 | Grupo gerador - 174 kVA | 196098.632 | 13.7269 | 3.6298 | 0 | 9.8049 | 151.4825 | 0 | 178.6441 | 17.3567
E9777 | Extrusora de barreira de concreto - 74 kW | 5801988.6886 | 406.1392 | 107.3948 | 0 | 522.179 | 63.6674 | 29.4678 | 1128.8482 | 543.0018
E9778 | Grupo gerador - 338 kVA | 264013.864 | 18.481 | 4.8869 | 0 | 13.2007 | 294.2465 | 0 | 330.8151 | 23.3679
E9779 | Grupo gerador - 113 kVA | 129812.464 | 9.0869 | 2.4028 | 0 | 6.4906 | 98.0822 | 0 | 116.0625 | 11.4897
E9780 | Misturador automático para grauteamento com capacidade de 20 m³/h - 7 kW | 287153.266 | 45.9445 | 6.2011 | 0 | 45.9445 | 7.6286 | 24.7115 | 130.4302 | 76.8571
E9781 | Misturador com bomba para grauteamento tipo Flex E ou similar - 25 kW | 682529.3142 | 109.2047 | 14.7392 | 0 | 109.2047 | 0 | 24.7115 | 257.8601 | 148.6554
E9782 | Perfuratriz pneumática com avanço de coluna de 33,5 kg com capacidade de 2.280 gpm | 54087.3465 | 7.2116 | 1.1124 | 0 | 7.2116 | 0 | 24.7115 | 40.2471 | 33.0355
E9784 | Plataforma autopropelida com alcance de 12 m com capacidade de 700 kg - 24 kW | 690879.9455 | 69.088 | 13.321 | 0 | 69.088 | 20.6489 | 24.7115 | 196.8574 | 107.1205
E9785 | Guindaste móvel sobre pneus com 2 eixos com capacidade máxima de 55 t - 186 kW | 3020656.631 | 151.0328 | 53.2499 | 21.5761 | 194.1851 | 53.3429 | 31.5969 | 504.9837 | 257.4557
E9786 | Guincho elétrico para lançamento de embarcações com capacidade de 30 t - 66 kW | 55916.9063 | 5.5917 | 1.0542 | 0 | 3.1065 | 0 | 29.4678 | 39.2202 | 36.1137
E9788 | Misturador de argamassa com capacidade de 0,250 m³ - 3,70 kW | 27087.066 | 4.3339 | 0.5849 | 0 | 4.3339 | 4.0323 | 24.7115 | 37.9965 | 29.6303
E9789 | Carro manual modelo plataforma de 150 x 80 cm com capacidade de 800 kg | 1582.9384 | 0.2849 | 0.0342 | 0 | 0.1583 | 0 | 0 | 0.4774 | 0.3191
E9790 | Bomba para concreto projetado via úmida com capacidade de 10 m³/h - 14,70 kW | 408857.1544 | 46.7265 | 8.1085 | 0 | 46.7265 | 16.0201 | 34.3497 | 151.9313 | 89.1847
E9791 | Bomba pneumática para injeção de resina com capacidade de 0,18 m³/h | 52781.2961 | 5.2781 | 1.0177 | 0 | 4.6184 | 0 | 0 | 10.9142 | 6.2958
E9793 | Robot para concreto projetado com capacidade de 30 m³/h - 70 kW - com compressor diesel | 5560729.056 | 635.5119 | 110.2812 | 0 | 635.5119 | 76.2861 | 34.3497 | 1491.9408 | 780.1428
E9795 | Perfuratriz de superfície sobre pneus com martelo de topo e controle remoto via rádio - 60 kW | 2290822.5654 | 183.2658 | 42.4031 | 0 | 183.2658 | 51.6222 | 29.4678 | 490.0247 | 255.1367
E9797 | Jumbo eletro-hidráulico com 3 braços - 155 kW/237 kW | 14406003.198 | 823.2002 | 253.9573 | 0 | 1029.0002 | 186.7003 | 34.3497 | 2327.2077 | 1111.5072
E9798 | Perfuratriz hidráulica rotopercussiva - 123 kW | 2460108.0935 | 196.8086 | 45.5366 | 0 | 196.8086 | 105.8255 | 29.4678 | 574.4471 | 271.813
E9013 | Caminhão tanque de asfalto com capacidade de 31.000 l - 368 kW | [7 empty] | 710.9017 | 171.4415
A9335 | Cavalo mecânico estradeiro 8 x 2, PBT 29.000 kg - 368 kW - condição de trabalho severa - motorista de veículo especial | 1114492.9531 | 66.8696 | 20.6293 | 8.3587 | 100.3044 | 401.0471 | 31.5969 | 628.806 | 127.4545
A9364 | Tanque isotérmico de asfalto com capacidade de 31.000 l | 285814.88 | 38.1087 | 5.8783 | 0 | 38.1087 | 0 | 0 | 82.0957 | 43.987
E9018 | Cavalo mecânico com dolly intermediário e semirreboque de 4 eixos com capacidade de 52 t - 364 kW | [7 empty] | 573.9185 | 159.1455
A9324 | Cavalo mecânico estradeiro 6 x 4, PBT 23.000 kg - 364 kW - motorista de veículo especial | 956598.8681 | 47.8299 | 17.2148 | 6.9752 | 71.7449 | 292.2964 | 31.5969 | 467.6581 | 103.6168
A9355 | Semirreboque com 4 eixos | 473416 | 37.8733 | 8.7629 | 0 | 42.6074 | 0 | 0 | 89.2436 | 46.6362
A9382 | Dolly intermediário com 2 eixos para semirreboque | 90270 | 7.2216 | 1.6709 | 0 | 8.1243 | 0 | 0 | 17.0168 | 8.8925
E9027 | Caminhão distribuidor de cimento e cal com capacidade de 15 m³ - 210 kW | [7 empty] | 439.5915 | 153.2249
A9333 | Caminhão plataforma 8 x 4, PBT 29.000 kg e distância entre eixos 4,6 m - 210 kW - motorista de veículo especial | 756591.7622 | 37.8296 | 13.6155 | 5.5168 | 56.7444 | 168.6325 | 31.5969 | 313.9357 | 88.5588
A9365 | Distribuidor de cimento e cal montado sobre chassi com capacidade de 15 m³ | 542130.527 | 54.2131 | 10.453 | 0 | 60.9897 | 0 | 0 | 125.6558 | 64.6661
E9037 | Plataforma de inspeção sob pontes montada em caminhão com capacidade de 500 kg e alcance de 15 m - 236 kW | [7 empty] | 1226.9019 | 510.824
A9334 | Caminhão plataforma 8 x 2, PBT 29.000 kg e distância entre eixos 4,8 m - 236 kW - condição de trabalho severa - motorista de veículo especial | 777255.499 | 46.6353 | 14.387 | 5.8294 | 69.953 | 257.1933 | 31.5969 | 425.5949 | 98.4486
A9378 | Plataforma telescópica para inspeção de pontes montada sobre chassi com capacidade de 500 kg | 3457169.3523 | 345.7169 | 66.6585 | 0 | 388.9316 | 0 | 0 | 801.307 | 412.3754
E9041 | Caminhão guindauto com capacidade de elevação de 11,9 t e carroceria de 11,5 t - 188 kW | [7 empty] | 406.2561 | 119.6593
A9313 | Caminhão plataforma 6 x 2, PBT 23.000 kg e distância entre eixos 5,2 m - 188 kW - motorista de veículo especial | 663713.9635 | 33.1857 | 11.9441 | 4.8396 | 49.7785 | 204.8828 | 31.5969 | 336.2276 | 81.5663
A9351 | Carroceria de madeira com capacidade de 11,5 t | 34102 | 3.4102 | 0.6575 | 0 | 3.4102 | 0 | 0 | 7.4779 | 4.0677
A9373 | Guindaste articulado montado sobre chassi com capacidade máxima de elevação de 11,9 t | 285253.2 | 28.5253 | 5.5 | 0 | 28.5253 | 0 | 0 | 62.5506 | 34.0253
E9082 | Bate-estaca hidráulico para defensas montado em caminhão guindauto com capacidade de 6,2 t e carroceria de 5 t - 152 kW | [7 empty] | 399.3824 | 150.5404
A9305 | Caminhão plataforma 4 x 2, PBT 15.000 kg e distância entre eixos 4,8 m - 152 kW - motorista de veículo especial | 443476.1083 | 22.1738 | 7.9807 | 3.2337 | 33.2607 | 165.6499 | 31.5969 | 263.8957 | 64.9851
A9348 | Carroceria de madeira com capacidade de 5 t | 25897.5043 | 2.5898 | 0.4993 | 0 | 2.5898 | 0 | 0 | 5.6789 | 3.0891
A9372 | Guindaste articulado montado sobre chassi com capacidade máxima de elevação de 6,2 t | 267801 | 26.7801 | 5.1635 | 0 | 26.7801 | 0 | 0 | 58.7237 | 31.9436
A9379 | Bate-estaca hidráulico para defensas metálicas montada sobre chassi | 205615 | 21.8466 | 3.9645 | 0 | 20.5615 | 0 | 24.7115 | 71.0841 | 50.5226
E9097 | Caminhão de resgate de veículos leves com plataforma com capacidade de 5 t - 129 kW | [7 empty] | 274.427 | 82.0795
A9326 | Caminhão plataforma 4 x 2, PBT 10.800 kg e distância entre eixos 4,6 m - 129 kW - motorista de veículo especial | 494002.7175 | 29.6402 | 9.144 | 3.705 | 44.4602 | 140.5845 | 31.5969 | 259.1308 | 74.0861
A9374 | Plataforma hidráulica para resgate de veículos montada sobre chassi com capacidade de 5 t | 81142.7 | 6.4914 | 1.502 | 0 | 7.3028 | 0 | 0 | 15.2962 | 7.9934
E9098 | Caminhão de resgate de veículos de porte médio com capacidade do guincho de 20 t - 236 kW | [7 empty] | 432.8116 | 105.5868
A9306 | Caminhão plataforma 4 x 2, PBT 16.000 kg e distância entre eixos 3,6 m - 236 kW - motorista de veículo especial | 679568.186 | 33.9784 | 12.2294 | 4.9552 | 50.9676 | 257.1933 | 31.5969 | 390.9208 | 82.7599
A9375 | Guincho rebocador para resgate de veículos montada sobre chassi com capacidade de 20 t | 338913.5033 | 16.9457 | 5.8812 | 0 | 19.0639 | 0 | 0 | 41.8908 | 22.8269
E9099 | Caminhão de resgate de veículos pesados com dois guinchos com capacidade de 35 t - 265 kW | [7 empty] | 582.262 | 164.7116
A9320 | Caminhão plataforma 6 x 4, PBT 23.000 kg e distância entre eixos 4,8 m - 265 kW - motorista de veículo especial | 802953.3285 | 40.1477 | 14.4498 | 5.8549 | 60.2215 | 288.7975 | 31.5969 | 441.0683 | 92.0493
A9376 | Guincho rebocador para resgate de veículos montada sobre chassi com capacidade de 35 t | 609168.2223 | 60.9168 | 11.7455 | 0 | 68.5314 | 0 | 0 | 141.1937 | 72.6623
E9100 | Cavalo mecânico sem reboque - 272 kW | [7 empty] | 344.1121 | 78.7349
A9310 | Cavalo mecânico 4 x 2, PBT 16.000 kg - 272 kW - motorista de veículo especial | 626105.4031 | 31.3053 | 11.2673 | 4.5654 | 46.9579 | 218.4193 | 31.5969 | 344.1121 | 78.7349
E9114 | Painel com seta luminosa para montagem em caminhão | [7 empty] | 6.9283 | 4.6995
A9380 | Painel com seta luminosa montado sobre chassi | 35661.5028 | 4.0119 | 0.6876 | 0 | 2.2288 | 0 | 0 | 6.9283 | 4.6995
E9115 | Amortecedor retrátil (AMC) para montagem em caminhão | [7 empty] | 107.0074 | 57.7268
A9381 | Amortecedor retrátil montado em caminhão | 438049.9808 | 49.2806 | 8.4462 | 0 | 49.2806 | 0 | 0 | 107.0074 | 57.7268
E9145 | Caminhão basculante para concreto com capacidade de 10 m³ - 210 kW | [7 empty] | 328.7424 | 93.7179
A9316 | Caminhão plataforma 8 x 4, PBT 29.000 kg e distância entre eixos 4,6 m - 210 kW - motorista de caminhão | 756591.7622 | 37.8296 | 13.6155 | 5.5168 | 56.7444 | 168.6325 | 26.5268 | 308.8656 | 83.4887
A9340 | Caçamba basculante para concreto com capacidade de 10 m³ | 85756.5 | 8.5757 | 1.6535 | 0 | 9.6476 | 0 | 0 | 19.8768 | 10.2292
E9146 | Caminhão silo com capacidade de 30 m³ - 368 kW | [7 empty] | 690.0591 | 160.774
A9335 | Cavalo mecânico estradeiro 8 x 2, PBT 29.000 kg - 368 kW - condição de trabalho severa - motorista de veículo especial | 1114492.9531 | 66.8696 | 20.6293 | 8.3587 | 100.3044 | 401.0471 | 31.5969 | 628.806 | 127.4545
A9357 | Semirreboque silo para cimento com capacidade de 30 m³ | 279335.5 | 27.9336 | 5.3859 | 0 | 27.9336 | 0 | 0 | 61.2531 | 33.3195
E9169 | Cavalo mecânico com dolly pneumático de 4 eixos e mesas de giro com capacidade de 56 t - 364 kW | [7 empty] | 703.4351 | 226.8272
A9324 | Cavalo mecânico estradeiro 6 x 4, PBT 23.000 kg - 364 kW - motorista de veículo especial | 956598.8681 | 47.8299 | 17.2148 | 6.9752 | 71.7449 | 292.2964 | 31.5969 | 467.6581 | 103.6168
A9385 | Conjunto de duas mesas de giro para quinta roda ou reboque com capacidade de 100 t cada | 749824.5454 | 59.986 | 13.8793 | 0 | 67.4842 | 0 | 0 | 141.3495 | 73.8653
A9389 | Dolly pneumático com capacidade de 48 t e 4 eixos | 500915.527 | 40.0732 | 9.2719 | 0 | 45.0824 | 0 | 0 | 94.4275 | 49.3451
E9170 | Cavalo mecânico com dois dollys pneumáticos de 3 e 4 eixos e mesas de giro com capacidade de 77 t - 364 kW | [7 empty] | 787.6028 | 270.5585
A9385 | Conjunto de duas mesas de giro para quinta roda ou reboque com capacidade de 100 t cada | 749824.5454 | 59.986 | 13.8793 | 0 | 67.4842 | 0 | 0 | 141.3495 | 73.8653
A9386 | Cavalo mecânico estradeiro 6 x 4, CMT 150.000 kg - 364 kW - motorista de veículo especial | 1034301.6937 | 51.7151 | 18.6131 | 7.5418 | 77.5726 | 292.2964 | 31.5969 | 479.3359 | 109.4669
A9387 | Dolly pneumático com capacidade de 28,5 t e 3 eixos | 384540.9971 | 30.7633 | 7.1179 | 0 | 34.6087 | 0 | 0 | 72.4899 | 37.8812
A9389 | Dolly pneumático com capacidade de 48 t e 4 eixos | 500915.527 | 40.0732 | 9.2719 | 0 | 45.0824 | 0 | 0 | 94.4275 | 49.3451
E9171 | Cavalo mecânico com dois dollys pneumáticos de 4 e 5 eixos e mesas de giro com capacidade de 111 t - 440 kW | [7 empty] | 1516.1164 | 605.8876
A9325 | Cavalo mecânico 8 x 8, PBT 26.000 kg - 440 kW - motorista de veículo especial | 5183743.5043 | 259.1872 | 93.2858 | 37.7981 | 388.7808 | 353.3253 | 31.5969 | 1163.9741 | 421.868
A9385 | Conjunto de duas mesas de giro para quinta roda ou reboque com capacidade de 100 t cada | 749824.5454 | 59.986 | 13.8793 | 0 | 67.4842 | 0 | 0 | 141.3495 | 73.8653
A9388 | Dolly pneumático com capacidade de 60 t e 5 eixos | 617290.0568 | 49.3832 | 11.426 | 0 | 55.5561 | 0 | 0 | 116.3653 | 60.8092
A9389 | Dolly pneumático com capacidade de 48 t e 4 eixos | 500915.527 | 40.0732 | 9.2719 | 0 | 45.0824 | 0 | 0 | 94.4275 | 49.3451
E9199 | Caminhão com sistema de hidrojateamento de alta pressão e vácuo para limpeza e desobstrução de bueiros com capacidade total de 15.600 l - 188 kW | [7 empty] | 423.1329 | 128.8397
A9299 | Equipamento com sistema de hidrojateamento de alta pressão e vácuo para limpeza e desobstrução de bueiros com diâmetro de até 1.500 mm com capacidade total de 15.600 l | 396318.634 | 39.6319 | 7.6415 | 0 | 39.6319 | 0 | 0 | 86.9053 | 47.2734
A9313 | Caminhão plataforma 6 x 2, PBT 23.000 kg e distância entre eixos 5,2 m - 188 kW - motorista de veículo especial | 663713.9635 | 33.1857 | 11.9441 | 4.8396 | 49.7785 | 204.8828 | 31.5969 | 336.2276 | 81.5663
E9201 | Caminhão basculante para rocha com capacidade de 12 m³ - 210 kW com periculosidade | [7 empty] | 358.9687 | 112.0641
A9327 | Caminhão plataforma 8 x 4, PBT 29.000 kg e distância entre eixos 4,6 m - 210 kW - motorista de caminhão com periculosidade | 756591.7622 | 37.8296 | 13.6155 | 5.5168 | 56.7444 | 168.6325 | 32.8303 | 315.1691 | 89.7922
A9343 | Caçamba basculante para rocha com capacidade de 12 m³ | 155477.7308 | 19.1357 | 3.1362 | 0 | 21.5277 | 0 | 0 | 43.7996 | 22.2719
E9202 | Plataforma pantográfica montada em caminhão com capacidade de carga de 600 kg - 120 kW com periculosidade | [7 empty] | 346.3329 | 131.3307
A9300 | Caminhão plataforma 4 x 2, PBT 8.300 kg e distância entre eixos 3,9 m - 120 kW - motorista de veículo especial com periculosidade | 400911.1584 | 24.0547 | 7.4209 | 3.0068 | 36.082 | 130.7762 | 39.4215 | 240.7621 | 73.9039
A9383 | Plataforma pantográfica hidráulica montada sobre chassi com capacidade de 600 kg - com periculosidade | 481440 | 48.144 | 9.2828 | 0 | 48.144 | 0 | 0 | 105.5708 | 57.4268
E9506 | Caminhão basculante com capacidade de 6 m³ - 136 kW | [7 empty] | 199.2532 | 74.1678
A9307 | Caminhão plataforma 4 x 2, PBT 16.000 kg e distância entre eixos 3,6 m - 136 kW - motorista de caminhão | 537442.5902 | 26.8721 | 9.6717 | 3.9189 | 40.3082 | 78.0069 | 26.5268 | 185.3046 | 66.9895
A9338 | Caçamba basculante com capacidade de 6 m³ | 60180 | 6.018 | 1.1603 | 0 | 6.7703 | 0 | 0 | 13.9486 | 7.1783
E9508 | Caminhão carroceria com capacidade de 9 t - 136 kW | [7 empty] | 196.6598 | 72.9836
A9309 | Caminhão plataforma 4 x 2, PBT 16.000 kg e distância entre eixos 4,8 m - 136 kW - motorista de caminhão | 565721.2892 | 28.2861 | 10.1806 | 4.1251 | 42.4291 | 78.0069 | 26.5268 | 189.5546 | 69.1186
A9350 | Carroceria de madeira com capacidade de 9 t | 32402.1172 | 3.2402 | 0.6248 | 0 | 3.2402 | 0 | 0 | 7.1052 | 3.865
E9509 | Caminhão tanque distribuidor de asfalto com capacidade de 6.000 l - 7 kW/136 kW | [7 empty] | 338.7972 | 105.674
A9323 | Caminhão plataforma 4 x 2, PBT 14.300 kg e distância entre eixos 4,8 m - 136 kW - condição de trabalho severa - motorista de caminhão | 536660.7557 | 32.1996 | 9.9336 | 4.025 | 48.2995 | 148.2131 | 26.5268 | 269.1976 | 72.685
A9363 | Tanque espargidor de asfalto com capacidade de 6.000 l - 7 kW | 214353.4148 | 28.5805 | 4.4085 | 0 | 28.5805 | 8.0301 | 0 | 69.5996 | 32.989
E9520 | Caminhão com caçamba térmica com capacidade de 6 m³ - 136 kW | [7 empty] | 202.7403 | 75.9624
A9307 | Caminhão plataforma 4 x 2, PBT 16.000 kg e distância entre eixos 3,6 m - 136 kW - motorista de caminhão | 537442.5902 | 26.8721 | 9.6717 | 3.9189 | 40.3082 | 78.0069 | 26.5268 | 185.3046 | 66.9895
A9339 | Caçamba térmica com capacidade de 6 m³ | 75225 | 7.5225 | 1.4504 | 0 | 8.4628 | 0 | 0 | 17.4357 | 8.9729
E9557 | Caminhão comboio com capacidade de 5.000 l - 136 kW (sem motorista) | [7 empty] | 281.9541 | 67.5134
A9294 | Caminhão plataforma 4 x 2, PBT 16.000 kg e distância entre eixos 4,8 m - 136 kW - condição de trabalho severa (sem motorista) | 565721.2892 | 33.9433 | 10.4715 | 4.2429 | 50.9149 | 148.2131 | 0 | 247.7857 | 48.6577
A9298 | Tanque para distribuição de combustíveis e lubrificantes com capacidade de 5.000 l | 191408.508 | 15.3127 | 3.543 | 0 | 15.3127 | 0 | 0 | 34.1684 | 18.8557
E9571 | Caminhão tanque com capacidade de 10.000 l - 188 kW | [7 empty] | 368.0353 | 94.5014
A9332 | Caminhão plataforma 6 x 2, PBT 23.000 kg e distância entre eixos 4,8 m - 188 kW - condição de trabalho severa - motorista de caminhão | 667393.1745 | 40.0436 | 12.3534 | 5.0054 | 60.0654 | 204.8828 | 26.5268 | 348.8774 | 83.9292
A9360 | Tanque para transporte de água com capacidade de 10.000 l | 107321 | 8.5857 | 1.9865 | 0 | 8.5857 | 0 | 0 | 19.1579 | 10.5722
E9575 | Caminhão basculante com caçamba estanque com capacidade de 14 m³ - 210 kW | [7 empty] | 330.6091 | 94.6785
A9316 | Caminhão plataforma 8 x 4, PBT 29.000 kg e distância entre eixos 4,6 m - 210 kW - motorista de caminhão | 756591.7622 | 37.8296 | 13.6155 | 5.5168 | 56.7444 | 168.6325 | 26.5268 | 308.8656 | 83.4887
A9345 | Caçamba basculante estanque com capacidade de 14 m³ | 93810.3719 | 9.381 | 1.8088 | 0 | 10.5537 | 0 | 0 | 21.7435 | 11.1898
E9579 | Caminhão basculante com capacidade de 10 m³ - 210 kW | [7 empty] | 319.0225 | 88.8486
A9293 | Caminhão plataforma 6 x 2, PBT 23.000 kg e distância entre eixos 3,6 m - 210 kW - motorista de caminhão | 691916.7309 | 34.5958 | 12.4516 | 5.0452 | 51.8938 | 168.6325 | 26.5268 | 299.1457 | 78.6194
A9342 | Caçamba basculante com capacidade de 10 m³ | 85756.5 | 8.5757 | 1.6535 | 0 | 9.6476 | 0 | 0 | 19.8768 | 10.2292
E9592 | Caminhão carroceria com capacidade de 15 t - 188 kW | [7 empty] | 287.0545 | 81.8344
A9314 | Caminhão plataforma 6 x 2, PBT 23.000 kg e distância entre eixos 5,2 m - 188 kW - motorista de caminhão | 663713.9635 | 33.1857 | 11.9441 | 4.8396 | 49.7785 | 150.9663 | 26.5268 | 277.241 | 76.4962
A9352 | Carroceria de madeira com capacidade de 15 t | 44753.4337 | 4.4753 | 0.8629 | 0 | 4.4753 | 0 | 0 | 9.8135 | 5.3382
E9600 | Caminhão betoneira com capacidade de 8 m³ - 236 kW | [7 empty] | 396.6725 | 119.6206
A9317 | Caminhão plataforma 8 x 2, PBT 29.000 kg e distância entre eixos 4,8 m - 236 kW - motorista de veículo especial | 777255.499 | 38.8628 | 13.9874 | 5.6675 | 58.2942 | 189.5108 | 31.5969 | 337.9196 | 90.1146
A9346 | Misturador de concreto para montagem em chassi de caminhão com capacidade de 8 m³ | 162482.6618 | 25.9972 | 3.5088 | 0 | 29.2469 | 0 | 0 | 58.7529 | 29.506
E9604 | Caminhão basculante para rocha com capacidade de 8 m³ - 210 kW | [7 empty] | 335.0453 | 96.7485
A9315 | Caminhão basculante 6 x 4, PBT 23.000 kg e distância entre eixos 3,6 m - 210 kW - motorista de caminhão | 802893.3611 | 40.1447 | 14.4487 | 5.8544 | 60.217 | 168.6325 | 26.5268 | 315.8241 | 86.9746
A9341 | Caçamba basculante para rocha com capacidade de 8 m³ | 68230.1539 | 8.3976 | 1.3763 | 0 | 9.4473 | 0 | 0 | 19.2212 | 9.7739
E9605 | Caminhão tanque com capacidade de 6.000 l - 136 kW | [7 empty] | 285.3117 | 81.5775
A9323 | Caminhão plataforma 4 x 2, PBT 14.300 kg e distância entre eixos 4,8 m - 136 kW - condição de trabalho severa - motorista de caminhão | 536660.7557 | 32.1996 | 9.9336 | 4.025 | 48.2995 | 148.2131 | 26.5268 | 269.1976 | 72.685
A9358 | Tanque para transporte de água com capacidade de 6.000 l | 90270 | 7.2216 | 1.6709 | 0 | 7.2216 | 0 | 0 | 16.1141 | 8.8925
E9644 | Caminhão demarcador de faixas com sistema de pintura a frio - 28 kW/129 kW | [7 empty] | 461.2495 | 180.7708
A9302 | Caminhão plataforma 4 x 2, PBT 9.200 kg e distância entre eixos 4,6 m - 129 kW - motorista de caminhão | 437754.452 | 26.2653 | 8.1028 | 3.2832 | 39.3979 | 140.5845 | 26.5268 | 244.1605 | 64.1781
A9368 | Equipamento demarcador de faixas a frio montado sobre chassi com capacidade de 800 l - 28 kW | 731939.25 | 77.7685 | 14.1127 | 0 | 73.1939 | 27.3024 | 24.7115 | 217.089 | 116.5927
E9645 | Caminhão demarcador de faixas com sistema de pintura a quente - 5 kW/30,10 kW/136 kW | [7 empty] | 704.1911 | 305.9149
A9328 | Compressor de ar portátil de 70,79 l/s (150 PCM) sem reboque - 30,10 kW | 151686.1889 | 12.1349 | 2.8077 | 0 | 12.1349 | 29.3501 | 0 | 56.4276 | 14.9426
A9331 | Caminhão plataforma 4 x 2, PBT 16.000 kg e distância entre eixos 4,8 m - 136 kW - condição de trabalho severa - motorista de caminhão | 565721.2892 | 33.9433 | 10.4715 | 4.2429 | 50.9149 | 148.2131 | 26.5268 | 274.3125 | 75.1845
A9369 | Equipamento demarcador de faixas a quente montado sobre chassi com capacidade de 500 l - 5,0 kW | 1522141.5062 | 161.7275 | 29.3488 | 0 | 152.2142 | 5.449 | 24.7115 | 373.451 | 215.7878
E9665 | Cavalo mecânico com semirreboque com capacidade de 20 t - 276 kW | [7 empty] | 434.2066 | 123.6896
A9318 | Cavalo mecânico 4 x 2, PBT 16.000 kg - 276 kW - motorista de veículo especial | 763882.4109 | 38.1941 | 13.7467 | 5.57 | 57.2912 | 221.6313 | 31.5969 | 368.0302 | 89.1077
A9353 | Semirreboque com 2 eixos | 351050 | 28.084 | 6.4979 | 0 | 31.5945 | 0 | 0 | 66.1764 | 34.5819
E9666 | Cavalo mecânico com semirreboque com capacidade de 32 t - 302 kW | [7 empty] | 483.0995 | 137.9199
A9321 | Cavalo mecânico estradeiro 6 x 2, PBT 23.000 kg - 302 kW - motorista de veículo especial | 889900.4295 | 44.495 | 16.0145 | 6.4889 | 66.7425 | 242.5096 | 31.5969 | 407.8474 | 98.5953
A9354 | Semirreboque com 3 eixos | 399194 | 31.9355 | 7.3891 | 0 | 35.9275 | 0 | 0 | 75.2521 | 39.3246
E9667 | Caminhão basculante com capacidade de 14 m³ - 210 kW | [7 empty] | 329.8024 | 94.2634
A9316 | Caminhão plataforma 8 x 4, PBT 29.000 kg e distância entre eixos 4,6 m - 210 kW - motorista de caminhão | 756591.7622 | 37.8296 | 13.6155 | 5.5168 | 56.7444 | 168.6325 | 26.5268 | 308.8656 | 83.4887
A9344 | Caçamba basculante com capacidade de 14 m³ | 90330.18 | 9.033 | 1.7417 | 0 | 10.1621 | 0 | 0 | 20.9368 | 10.7747
E9669 | Caminhão tanque com capacidade de 8.000 l - 136 kW | [7 empty] | 291.1429 | 84.4723
A9331 | Caminhão plataforma 4 x 2, PBT 16.000 kg e distância entre eixos 4,8 m - 136 kW - condição de trabalho severa - motorista de caminhão | 565721.2892 | 33.9433 | 10.4715 | 4.2429 | 50.9149 | 148.2131 | 26.5268 | 274.3125 | 75.1845
A9359 | Tanque para transporte de água com capacidade de 8.000 l | 94282 | 7.5426 | 1.7452 | 0 | 7.5426 | 0 | 0 | 16.8304 | 9.2878
E9670 | Usina móvel de lama asfáltica ou microrrevestimento com cavalo mecânico com capacidade de 12 m³ - 95,6 kW/276 kW | [7 empty] | 903.528 | 291.8591
A9319 | Cavalo mecânico 6 x 2, PBT 23.000 kg - 276 kW - condição de trabalho severa - motorista de veículo especial | 837440.6965 | 50.2464 | 15.501 | 6.2808 | 75.3697 | 300.7854 | 31.5969 | 479.7802 | 103.6251
A9367 | Usina de lama asfáltica ou microrrevestimento asfáltico rebocável com capacidade de 12 m³ - 95,6 kW | 1538109.527 | 125.8453 | 28.039 | 0 | 125.8453 | 109.6685 | 34.3497 | 423.7478 | 188.234
E9672 | Caminhão basculante para rocha com capacidade de 12 m³ - 210 kW | [7 empty] | 352.6652 | 105.7606
A9316 | Caminhão plataforma 8 x 4, PBT 29.000 kg e distância entre eixos 4,6 m - 210 kW - motorista de caminhão | 756591.7622 | 37.8296 | 13.6155 | 5.5168 | 56.7444 | 168.6325 | 26.5268 | 308.8656 | 83.4887
A9343 | Caçamba basculante para rocha com capacidade de 12 m³ | 155477.7308 | 19.1357 | 3.1362 | 0 | 21.5277 | 0 | 0 | 43.7996 | 22.2719
E9679 | Cavalo mecânico com dois reboques hidropneumáticos de 5 e 4 eixos e mesas de giro com capacidade de 130 t - 440 kW | [7 empty] | 2002.5682 | 860.0936
A9325 | Cavalo mecânico 8 x 8, PBT 26.000 kg - 440 kW - motorista de veículo especial | 5183743.5043 | 259.1872 | 93.2858 | 37.7981 | 388.7808 | 353.3253 | 31.5969 | 1163.9741 | 421.868
A9384 | Reboque hidropneumático com capacidade de 166 t e 4 eixos | 1808400.3742 | 144.672 | 33.4735 | 0 | 162.756 | 0 | 0 | 340.9015 | 178.1455
A9385 | Conjunto de duas mesas de giro para quinta roda ou reboque com capacidade de 100 t cada | 749824.5454 | 59.986 | 13.8793 | 0 | 67.4842 | 0 | 0 | 141.3495 | 73.8653
A9390 | Reboque hidropneumático com capacidade de 117 t e 5 eixos | 1890313.98 | 151.2251 | 34.9897 | 0 | 170.1283 | 0 | 0 | 356.3431 | 186.2148
E9680 | Caminhão tanque com capacidade de 13.000 l - 188 kW | [7 empty] | 369.4676 | 95.2918
A9332 | Caminhão plataforma 6 x 2, PBT 23.000 kg e distância entre eixos 4,8 m - 188 kW - condição de trabalho severa - motorista de caminhão | 667393.1745 | 40.0436 | 12.3534 | 5.0054 | 60.0654 | 204.8828 | 26.5268 | 348.8774 | 83.9292
A9361 | Tanque para transporte de água com capacidade de 13.000 l | 115345 | 9.2276 | 2.135 | 0 | 9.2276 | 0 | 0 | 20.5902 | 11.3626
E9686 | Caminhão guindauto com capacidade de elevação de 6,2 t e carroceria de 7 t - 136 kW | [7 empty] | 329.9791 | 109.627
A9308 | Caminhão plataforma 4 x 2, PBT 16.000 kg e distância entre eixos 4,8 m - 136 kW - motorista de veículo especial | 565721.2892 | 28.2861 | 10.1806 | 4.1251 | 42.4291 | 148.2131 | 31.5969 | 264.8309 | 74.1887
A9349 | Carroceria de madeira com capacidade de 7 t | 29298.2986 | 2.9298 | 0.5649 | 0 | 2.9298 | 0 | 0 | 6.4245 | 3.4947
A9372 | Guindaste articulado montado sobre chassi com capacidade máxima de elevação de 6,2 t | 267801 | 26.7801 | 5.1635 | 0 | 26.7801 | 0 | 0 | 58.7237 | 31.9436
E9687 | Caminhão carroceria com capacidade de 5 t - 120 kW | [7 empty] | 173.0084 | 64.7867
A9303 | Caminhão plataforma 4 x 2, PBT 9.600 kg e distância entre eixos 3,9 m - 120 kW - motorista de caminhão | 408914.9202 | 24.5349 | 7.569 | 3.0669 | 36.8023 | 68.8296 | 26.5268 | 167.3295 | 61.6976
A9348 | Carroceria de madeira com capacidade de 5 t | 25897.5043 | 2.5898 | 0.4993 | 0 | 2.5898 | 0 | 0 | 5.6789 | 3.0891
E9690 | Caminhão guindauto com cesto aéreo simples e capacidade de elevação de 5,7 t e carroceria de 8,5 t - 136 kW | [7 empty] | 307.5555 | 97.4294
A9296 | Carroceria de madeira com capacidade de 8,5 t | 31594.5 | 3.1595 | 0.6092 | 0 | 3.1595 | 0 | 0 | 6.9282 | 3.7687
A9308 | Caminhão plataforma 4 x 2, PBT 16.000 kg e distância entre eixos 4,8 m - 136 kW - motorista de veículo especial | 565721.2892 | 28.2861 | 10.1806 | 4.1251 | 42.4291 | 148.2131 | 31.5969 | 264.8309 | 74.1887
A9329 | Cesto aéreo simples isolado com capacidade para 135 kg | 24327.765 | 2.4328 | 0.4691 | 0 | 2.4328 | 0 | 0 | 5.3347 | 2.9019
A9330 | Guindaste articulado montado sobre chassi com capacidade máxima de elevação de 5,7 t | 138915.5 | 13.8916 | 2.6785 | 0 | 13.8916 | 0 | 0 | 30.4617 | 16.5701
E9693 | Caminhão demarcador de faixas com sistema de pintura Spray - 129 kW | [7 empty] | 1051.4119 | 521.7345
A9322 | Caminhão plataforma 4 x 2, PBT 10.800 kg e distância entre eixos 4,0 m - 129 kW - condição de trabalho severa - motorista de caminhão | 458406.9714 | 34.3805 | 8.8387 | 3.5813 | 51.5708 | 140.5845 | 26.5268 | 265.4826 | 73.3273
A9370 | Equipamento demarcador de faixas sistema spray montado sobre chassi com capacidade 1.080 l | 3375220.8057 | 358.6172 | 65.0785 | 0 | 337.5221 | 0 | 24.7115 | 785.9293 | 448.4072
E9783 | Plataforma pantográfica montada em caminhão com capacidade de carga de 600 kg - 120 kW | [7 empty] | 338.5083 | 123.5061
A9301 | Caminhão plataforma 4 x 2, PBT 8.300 kg e distância entre eixos 3,9 m - 120 kW - motorista de veículo especial | 400911.1584 | 24.0547 | 7.4209 | 3.0068 | 36.082 | 130.7762 | 31.5969 | 232.9375 | 66.0793
A9377 | Plataforma pantográfica hidráulica montada sobre chassi com capacidade de 600 kg | 481440 | 48.144 | 9.2828 | 0 | 48.144 | 0 | 0 | 105.5708 | 57.4268
E9787 | Bomba para concreto com lança montada sobre chassi com capacidade de 50 m³/h - 136 kW | [7 empty] | 569.0507 | 239.6735
A9308 | Caminhão plataforma 4 x 2, PBT 16.000 kg e distância entre eixos 4,8 m - 136 kW - motorista de veículo especial | 565721.2892 | 28.2861 | 10.1806 | 4.1251 | 42.4291 | 148.2131 | 31.5969 | 264.8309 | 74.1887
A9371 | Bomba para concreto com lança montada sobre chassi com capacidade de 50 m³/h | 1387349.6 | 138.735 | 26.7498 | 0 | 138.735 | 0 | 0 | 304.2198 | 165.4848
E9792 | Caminhão para hidrossemeadura com capacidade de 7.500 l - 77,2 kW/235 kW | [7 empty] | 621.4965 | 160.4577
A9297 | Caminhão plataforma 6 x 4, PBT 23.000 kg e distância entre eixos 4,2 m - 235 kW - condição de trabalho severa - motorista de caminhão | 677242.0713 | 40.6345 | 12.5358 | 5.0793 | 60.9518 | 256.1035 | 26.5268 | 401.8317 | 84.7764
A9362 | Tanque para hidrossemeadura com capacidade de 7.500 l - 77,2 kW | 517407.4997 | 41.3926 | 9.5772 | 0 | 46.5667 | 97.4168 | 24.7115 | 219.6648 | 75.6813