## Sheet1
Código | Descrição | Unidade | Preço Unitário (R$)
M0003 | Aço CA 25 | kg | 7.1209
M0004 | Aço CA 50 | kg | 6.6094
M0005 | Brita 0 | m³ | 172.6838
M0006 | Fibra de poliamida para concreto | kg | 27.8803
M0007 | Fibra de aço para concreto | kg | 18.3814
M0008 | Detergente líquido neutro | l | 4.0861
M0009 | Aço CP 175 RB | kg | 9.5284
M0010 | Aditivo superplastificante à base de policarboxilato para concreto e argamassa | kg | 17.0006
M0011 | Aditivo modificador de viscosidade para concreto e argamassa | kg | 11.4734
M0012 | Silicato de alumínio | kg | 2.4012
M0013 | Grampo de ancoragem em aço CA 50 - D = 12,5 mm | kg | 6.6094
M0014 | Aço CA 60 | kg | 8.0928
M0015 | Espoleta elétrica Nº 8 - D = 6,0 mm | un | 19.2988
M0016 | Grampo sargento em ferro fundido tipo C com abertura útil de 105 mm (4") | un | 37.7231
M0017 | Saco de aniagem ou de ráfia de 50 kg - C = 95 cm e L = 65 cm | un | 2.6532
M0018 | Grampo pesado em aço-carbono para cabo de aço - D = 13 mm (1/2") | un | 18.3146
M0019 | Esticador em aço tipo olhal x olhal para cabo de aço - D = 13 mm | un | 129.9159
M0020 | Grampo de ancoragem em aço CA 50 - D = 6,3 mm | kg | 7.7983
M0021 | Herbicida glifosato para áreas contínuas | l | 30.4783
M0025 | Adesivo plástico para tubos de PVC | kg | 54.0324
M0026 | Aditivo aglutinante para argamassa | l | 7.1982
M0028 | Areia média | m³ | 112.0435
M0029 | Sílica ativa para concreto e argamassa (microssílica) | kg | 2.1039
M0030 | Aditivo plastificante e retardador de pega para concreto e argamassa | kg | 8.6283
M0032 | Adesivo de contato para laminado elastoplástico | kg | 49.5337
M0035 | Diluente tipo aguarrás para tintas e vernizes | l | 15.192
M0039 | Gasolina comum | l | 5.28
M0041 | Contêiner com 2 banheiros - L = 2,44 m e C = 6,09 m (1 TEU) | un | 100706.6294
M0042 | Contêiner com janela - L = 2,44 m e C = 6,09 m (1 TEU) | un | 45022.029
M0043 | Óleo diesel | l | 5.4403
M0044 | Abrasivo de vidro com granulometria de 210 a 420 micra | kg | 12.8531
M0045 | Barreira plástica monobloco para canalização de trânsito - C = 100 cm, L = 50 cm e H = 55 cm | un | 414.5066
M0046 | Barreira plástica para canalização de trânsito - C = 60 cm, L = 45 cm e H = 60 cm | un | 313.477
M0047 | Cone de sinalização em polietileno - H = 75 cm e base quadrada de 40 x 40 cm | un | 92.7636
M0048 | Balizador cônico refletivo em polietileno semiflexível - H = 114 cm e base octogonal de D = 40 cm | un | 146.2587
M0049 | Delimitador de tráfego flexível com chumbador e duas faixas refletivas - H = 77 cm e D = 21 cm | un | 163.5673
M0050 | Aditivo natural tipo goma xantana para hidrossemeadura | kg | 57.6839
M0051 | Cilindro canalizador de tráfego em polietileno - H = 117 cm e base quadrada de 60 x 60 cm | un | 172.3841
M0052 | Fita adesiva de PVC - L = 50 mm e C = 50 m | m | 0.1184
M0053 | Tela plástica em polipropileno na cor laranja para tapume - L = 1,2 m | m | 1.9094
M0054 | Fita zebrada de cor laranja e branca - L = 7 a 8 cm | m | 0.0834
M0055 | Barreira plástica articulável modular - C = 240 cm e H = 100 cm | un | 1296.9865
M0056 | Ferramenta de corte para removedora de faixa de sinalização (Smith Cutter) | un | 7605.3161
M0057 | Contêiner com janela - L = 4,88 m e C = 6,09 m (1 TEU duplo) | un | 143417.5692
M0058 | Contêiner com janela e 2 banheiros - L = 4,88 m e C = 6,09 m (1 TEU duplo) | un | 148442.5992
M0059 | Contêiner com revestimento térmico, janela e banheiro - L = 2,44 m e C = 6,09 m (1 TEU) | un | 66469.0476
M0066 | Contêiner com revestimento térmico, janela e banheiro - L = 2,44 m e C = 12,19 m (2 TEU) | un | 142351.5371
M0067 | Tubo PEAD PE 100 PN 10 com flanges - D = 160 mm | m | 153.5714
M0068 | Caibro de pinho - L = 7,5 cm e E = 10,0 cm | m | 26.6783
M0069 | Arame farpado em aço galvanizado - D = 1,60 mm | m | 0.7355
M0071 | Contêiner com 3 janelas para guarita - L = 2,44 m e C = 3,05 m (1/2 TEU) | un | 50715.9586
M0072 | Arame liso em aço galvanizado - D = 2,10 mm (14 BWG) | kg | 18.3807
M0073 | Muda de árvore com altura de 0,30 a 0,80 m | un | 16.887
M0074 | Muda de arbusto com altura até 0,50 m | un | 20.9917
M0075 | Arame liso recozido em aço-carbono - D = 1,24 mm (18 BWG) | kg | 12.6637
M0076 | Disco de corte abrasivo para policorte - D = 300 mm | un | 24.0796
M0080 | Areia fina | m³ | 125.2305
M0081 | Areia grossa | m³ | 103.6758
M0082 | Areia média lavada | m³ | 125.2862
M0083 | Argamassa pré-dosada para grauteamento | kg | 1.7238
M0084 | Argamassa pré-dosada autoadensável para grauteamento | kg | 1.966
M0085 | Ancoragem ativa para 4 cordoalhas - D = 12,7 mm | un | 342.7833
M0086 | Ancoragem ativa para 6 cordoalhas - D = 12,7 mm | un | 482.4884
M0087 | Ancoragem ativa para 7 cordoalhas - D = 12,7 mm | un | 526.9013
M0088 | Ancoragem ativa para 8 cordoalhas - D = 12,7 mm | un | 659.7286
M0089 | Ancoragem ativa para 9 cordoalhas - D = 12,7 mm | un | 735.6256
M0091 | Ancoragem ativa para 10 cordoalhas - D = 12,7 mm | un | 801.8203
M0092 | Ancoragem ativa para 12 cordoalhas - D = 12,7 mm | un | 959.2211
M0093 | Ancoragem ativa para 15 cordoalhas - D = 12,7 mm | un | 1477.1291
M0094 | Ancoragem ativa para 19 cordoalhas - D = 12,7 mm | un | 1781.4921
M0098 | Bambu com diâmetro médio de 10 cm | m | 22.9642
M0100 | Ancoragem ativa para 22 cordoalhas - D = 12,7 mm | un | 2370.3502
M0101 | Ancoragem ativa para 27 cordoalhas - D = 12,7 mm | un | 2962.8439
M0102 | Ancoragem ativa para 31 cordoalhas - D = 12,7 mm | un | 3012.726
M0103 | Aditivo acelerador de pega para concreto e argamassa projetados | kg | 9.0455
M0104 | Asfalto diluído de petróleo - CM-30 | t | -
M0105 | Ancoragem ativa para 4 cordoalhas - D = 15,2 mm | un | 579.2926
M0106 | Ancoragem ativa para 6 cordoalhas - D = 15,2 mm | un | 592.3337
M0107 | Geocomposto para drenagem | m² | 48.7038
M0108 | Ancoragem ativa para 7 cordoalhas - D = 15,2 mm | un | 669.3781
M0109 | Geodreno vertical - L = 10 cm e E = 5 mm | m | 5.18
M0110 | Ancoragem ativa para 10 cordoalhas - D = 15,2 mm | un | 1037.7962
M0111 | Ancoragem ativa para 9 cordoalhas - D = 15,2 mm | un | 986.8404
M0112 | Disco diamantado segmentado para corte de pavimento - D = 1.000 mm | un | 6189.9011
M0113 | Ancoragem ativa para 12 cordoalhas - D = 15,2 mm | un | 1166.8187
M0114 | Disco diamantado segmentado para corte de pavimento - D = 1.500 mm | un | 26375.3749
M0115 | Biomanta vegetal de fibras de coco entrelaçadas com fios de polipropileno biodegradáveis - densidade 0,4 kg/m² | m² | 6.5
M0116 | Mangote flangeado de borracha reforçada com lonas sintéticas - C = 1,80 m e D = 0,30 m | un | 10550.1238
M0117 | Mangote flangeado de borracha reforçada com lonas sintéticas - C = 1,80 m e D = 0,40 m | un | 18245.204
M0118 | Mangote flangeado de borracha reforçada com lonas sintéticas - C = 1,80 m e D = 0,45 m | un | 25385.6089
M0119 | Mangote flangeado de borracha reforçada com lonas sintéticas - C = 1,80 m e D = 0,50 m | un | 30021.0589
M0120 | Tubo PEAD PE 100 PN 8 com flanges - D = 250 mm | m | 327.2127
M0121 | Tubo PEAD PE 100 PN 8 com flanges - D = 400 mm | m | 2101.3831
M0122 | Tubo PEAD PE 100 PN 8 com flanges - D = 450 mm | m | 2639.3618
M0123 | Tubo PEAD PE 100 PN 8 com flanges - D = 500 mm | m | 2955.3914
M0124 | Flutuador bipartido em polietileno com núcleo de espuma em poliuretano para tubos - D = 0,30 m | un | 4842.6035
M0125 | Flutuador bipartido em polietileno com núcleo de espuma em poliuretano para tubos - D = 0,40 m | un | 6684.7688
M0126 | Flutuador bipartido em polietileno com núcleo de espuma em poliuretano para tubos - D = 0,45 m | un | 7694.3886
M0127 | Flutuador bipartido em polietileno com núcleo de espuma em poliuretano para tubos - D = 0,50 m | un | 8290.6668
M0128 | Biomanta vegetal de fibras de palha entrelaçadas com fios de polipropileno biodegradáveis - densidade 0,6 kg/m² | m² | 5.9
M0129 | Retentor de sedimento em fibras vegetais - D = 20 cm | m | 66.1959
M0130 | Ancoragem ativa para 15 cordoalhas - D = 15,2 mm | un | 1611.1494
M0131 | Tubo PEAD corrugado com paredes estruturadas para drenagem - D = 400 mm | m | 228.6633
M0132 | Tubo PEAD corrugado com paredes estruturadas para drenagem - D = 450 mm | m | 280.7006
M0133 | Tubo PEAD corrugado com paredes estruturadas para drenagem - D = 500 mm | m | 404.6921
M0134 | Tubo PEAD corrugado com paredes estruturadas para drenagem - D = 600 mm | m | 562.6099
M0135 | Tubo PEAD corrugado com paredes estruturadas para drenagem - D = 750 mm | m | 834.0058
M0136 | Tubo PEAD corrugado com paredes estruturadas para drenagem - D = 800 mm | m | 882.2174
M0137 | Tubo PEAD corrugado com paredes estruturadas para drenagem - D = 900 mm | m | 1409.6674
M0138 | Ancoragem ativa para 19 cordoalhas - D = 15,2 mm | un | 2141.0401
M0139 | Tubo PEAD corrugado com paredes estruturadas para drenagem - D = 1.000 mm | m | 1548.9527
M0140 | Bentonita | kg | 3.1075
M0141 | Tubo PEAD corrugado com paredes estruturadas para drenagem - D = 1.050 mm | m | 1602.4073
M0142 | Tubo PEAD corrugado com paredes estruturadas para drenagem - D = 1.200 mm | m | 2173.2063
M0143 | Tubo PEAD corrugado com paredes estruturadas para drenagem - D = 1.500 mm | m | 3119.6299
M0145 | Ancoragem ativa para 22 cordoalhas - D = 15,2 mm | un | 2670.6183
M0146 | Ancoragem ativa para 27 cordoalhas - D = 15,2 mm | un | 3538.0178
M0148 | Ancoragem ativa para lajes para 1 cordoalha - D = 12,7 mm | un | 85.4511
M0151 | Ancoragem ativa para lajes para 2 cordoalhas - D = 12,7 mm | un | 156.0876
M0152 | Ancoragem ativa para lajes para 3 cordoalhas - D = 12,7 mm | un | 205.2617
M0153 | Ancoragem ativa para lajes para 4 cordoalhas - D = 12,7 mm | un | 272.0353
M0156 | Bloco de concreto - L = 19 cm, A = 19 cm e C = 39 cm | un | 5.2767
M0158 | Tela metálica galvanizada dobrada em L - C = 2,0 m, L = 0,4 m e H = 0,4 m | un | 464.7474
M0160 | Extintor de incêndio tipo espuma mecânica - V = 10 l | un | 629.2172
M0161 | Barra de fibra de vidro (vergalhão) - D = 25,0 mm | m | 58.5409
M0162 | Corrente de elo soldado em aço galvanizado com acabamento polido - D = 3,18 mm (1/8") | m | 5.8444
M0163 | Gonzo com aba em aço galvanizado - D = 12,7 mm (1/2") | un | 2.2057
M0164 | Tubo em aço galvanizado - E = 1,50 mm e seção de 20 x 20 mm | m | 11.05
M0166 | Tubo em aço galvanizado - E = 2,25 mm e D = 20 mm (3/4") | m | 25.8699
M0167 | Tela de poliamida industrial - E = 0,40 mm e malha de 1,6 mm | m² | 13.427
M0168 | Abraçadeira de poliamida - E = 3,6 mm e C = 200 mm | un | 0.1629
M0169 | Roda em aço e pneu com câmara de ar 83/203 mm (3,25"/8") para carrinho de mão | un | 95.0336
M0173 | Ancoragem ativa para lajes para 1 cordoalha - D = 15,2 mm | un | 102.3068
M0178 | Ancoragem ativa para lajes para 2 cordoalhas - D = 15,2 mm | un | 207.1443
M0181 | Ancoragem ativa para lajes para 3 cordoalhas - D = 15,2 mm | un | 312.8246
M0184 | Ancoragem ativa para lajes para 4 cordoalhas - D = 15,2 mm | un | 321.1661
M0191 | Brita 1 | m³ | 164.1838
M0192 | Brita 2 | m³ | 152.8375
M0193 | Brita 3 | m³ | 149.865
M0194 | Escória de aciaria | m³ | 16.5
M0198 | Parafuso de cabeça chata em aço - D = 4,5 mm e bucha plástica - D = 8 mm (S8) | un | 0.3538
M0199 | Coroa de botões cruzados linha R32 - D = 43 mm (1 11/16’’) | un | 346.4116
M0201 | Coroa de botões esféricos linha T38 - D = 89 mm (3 1/2") | un | 833.9466
M0202 | Coroa de botões esféricos linha T45 - D = 76 mm (3") | un | 764.8262
M0217 | Enxofre | kg | 3.5457
M0220 | Adubo à base de nitrogênio, fósforo e potássio (NPK) | kg | 3.1175
M0222 | Filer calcário | kg | 0.273
M0223 | Sementes para hidrossemeadura | kg | 26.387
M0224 | Guia-chapéu pré-moldada - C = 120 cm | un | 61.204
M0225 | Adubo orgânico composto | kg | 0.3339
M0229 | Gabião tipo colchão em liga de zinco e alumínio revestido com polímero de malha hexagonal - E = 0,17 m | m² | 164.0736
M0230 | Gabião tipo caixa em liga de zinco e alumínio de malha hexagonal - C = 2,00 m, L = 1,00 m e H = 0,50 m | un | 517.9232
M0231 | Gabião tipo caixa em liga de zinco e alumínio de malha hexagonal - C = 2,00 m, L = 1,00 m e H = 1,00 m | un | 776.1204
M0232 | Gabião tipo caixa em liga de zinco e alumínio revestido com polímero de malha hexagonal - C = 2,00 m, L = 1,00 m e H = 0,50 m | un | 658.0294
M0233 | Gabião tipo caixa em liga de zinco e alumínio revestido com polímero de malha hexagonal - C = 2,00 m, L = 1,00 m e H = 1,00 m | un | 918.7443
M0234 | Gabião tipo saco em liga de zinco e alumínio revestido com polímero de malha hexagonal - D = 0,65 m | m³ | 455.1988
M0235 | Gabião tipo colchão em liga de zinco e alumínio revestido com polímero de malha hexagonal - E = 0,23 m | m² | 171.5098
M0236 | Gabião tipo colchão em liga de zinco e alumínio revestido com polímero de malha hexagonal - E = 0,30 m | m² | 196.7166
M0237 | Energia elétrica | kWh | 1.0494
M0253 | Cabo de cobre flexível antichama isolado em PVC - tensão de 450/750 V e seção de 16 mm² | m | 13.136
M0254 | Mistura gasosa de argônio e dióxido de carbono para solda MIG/MAG | m³ | 57.5296
M0256 | Tinta à base de etil silicato de zinco bicomponente para fundo preparador de pintura | l | 257.0512
M0257 | Diluente para tinta à base de etil silicato de zinco | l | 38.0629
M0260 | Cabo de cobre PP flexível isolado em PVC - tensão de 300/500 V e seção de 3 x 1,5 mm² | m | 4.7719
M0264 | Bomba de combustível industrial eletrônica simples | un | 30950.5763
M0265 | Tanque de combustível aéreo horizontal com escada para visita - capacidade de 5.000 l | un | 20782.928
M0266 | Cabo de cobre flexível antichama isolado em PVC - tensão de 0,6/1,0 kV e seção de 240 mm² | m | 175.2201
M0267 | Módulo de torre de elevador de cremalheira | un | 3427.5551
M0268 | Módulo de ancoragem de torre de elevador de cremalheira | un | 2826.9965
M0269 | Cabo de cobre flexível antichama isolado em PVC - tensão de 0,6/1,0 kV e seção de 50 mm² | m | 36.5613
M0284 | Caibro de pinho - L = 7,5 cm e E = 7,5 cm | m | 17.2312
M0285 | Pontalete para escoramento - D = 15 cm | m | 6.9748
M0286 | Tábua - E = 2,5 cm e L = 30 cm | m | 18.9394
M0289 | Tábua - E = 2,5 cm e L = 15 cm | m | 8.33
M0290 | Tábua - E = 2,5 cm e L = 10 cm | m | 5.8765
M0301 | Pontalete para escoramento - D = 10 cm | m | 3.0716
M0310 | Peça de madeira - L = 7,5 cm e E = 2,5 cm | m | 5.7767
M0311 | Filtro de aspiração de ar externo com capacidade 3,58 l/s para compressor de ar respirável | un | 354.3538
M0312 | Filtro de purificação de ar comprimido com capacidade de 35 MPa para compressor de ar respirável | un | 320.4154
M0344 | Cal hidratada - a granel | kg | 0.5432
M0345 | Cal hidratada - saco | kg | 0.8
M0346 | Disco de aço para bomba de projeção via seca | un | 370.9282
M0347 | Disco de aço para bomba de projeção via úmida | un | 1558.1185
M0348 | Disco de borracha para bomba de projeção via seca | un | 300.8091
M0349 | Disco de borracha para bomba de projeção via úmida | un | 701.3869
M0350 | Bico para bomba de projeção | un | 295.4045
M0351 | Mangote para bomba de projeção | m | 382.8543
M0364 | Perfil cartola em aço carbono SAE 1010/1020 galvanizado - 50 x 70 x 3 mm - aba 20 mm | m | 126.6835
M0365 | Cantoneira em ferro de abas iguais - L = 25,4 mm e E = 4,76 mm | kg | 9.9646
M0366 | Cantoneira em aço ASTM A36 galvanizado | kg | 10.8539
M0375 | Serra copo com suporte para furadeira para chapas de até 3 mm - D = 25 mm | un | 113.5541
M0377 | Cinta para elevação de cargas tipo grab com 4 ramais - C = 1,50 m, capacidade de carga de 31,5 t, F. S. = 4:1 | un | 9127.2659
M0378 | Cinta para elevação de cargas tipo grab com 4 ramais - C = 2,00 m, capacidade de carga de 63 t, F. S. = 4:1 | un | 37606.4181
M0379 | Manilha reta em aço forjado com porca e cupilha - DN = 50,8 mm (2”) | un | 1201.5901
M0380 | Sapatilha em aço carbono - D = 19,05 mm (3/4”) | un | 34.1549
M0381 | Sapatilha em aço carbono - D = 25,4 mm (1”) | un | 39.8149
M0382 | Grampo pesado em aço-carbono para cabo de aço - D = 19,05 mm (3/4”) | un | 28.0599
M0383 | Grampo pesado em aço-carbono para cabo de aço - D = 25,4 mm (1”) | un | 59.2075
M0395 | Chapa de alumínio - E = 1,5 mm | m² | 174.9419
M0408 | Chumbador de expansão controlada por torque em aço zincado para concreto - D = 12,5 mm | un | 8.8943
M0409 | Chumbador de expansão controlada por torque em aço zincado para concreto - D = 6,3 mm | un | 0.9596
M0410 | Chumbador de expansão controlada por torque em aço zincado para concreto - D = 20,0 mm | un | 17.2834
M0411 | Chumbador de expansão controlada por torque em aço zincado para concreto - D = 10,0 mm | un | 3.656
M0412 | Chumbador de expansão controlada por torque em aço zincado para concreto - D = 16,0 mm | un | 12.7185
M0413 | Chumbador de expansão controlada por torque em aço zincado para concreto - D = 25,0 mm | un | 43.3816
M0421 | Argamassa expansiva para desmonte de rocha e demolição de concreto | kg | 14.2581
M0424 | Cimento Portland CP II - 32 - saco | kg | 0.6477
M0427 | Cordoalha nua tipo CP 190 RB - D = 12,7 mm | kg | 9.1105
M0428 | Cordoalha nua tipo CP 190 RB - D = 15,2 mm | kg | 9.1105
M0429 | Perfil de alumínio tipo L421 para placa de sinalização - seção de 33 x 40 mm | m | 15.6959
M0434 | Tirante de barra de aço - tensão de escoamento = 950 MPa, tensão de ruptura = 1.050 MPa e D = 32 mm | m | 265.9636
M0442 | Compensado plastificado - E = 10 mm | m² | 37.4347
M0443 | Compensado plastificado - E = 12 mm | m² | 44.907
M0444 | Luva em aço para emenda tipo prensada - D = 12,5 mm | un | 17.5882
M0445 | Luva em aço para emenda tipo prensada - D = 16,0 mm | un | 22.7008
M0446 | Compensado resinado - E = 10 mm | m² | 29.3962
M0447 | Compensado resinado - E = 12 mm | m² | 35.3131
M0448 | Compensado resinado - E = 14 mm | m² | 37.9183
M0450 | Compensado de virola - E = 6 mm | m² | 34.3935
M0451 | Concreto usinado - fck = 20 MPa (comercial) | m³ | -
M0452 | Concreto usinado - fck = 25 MPa (comercial) | m³ | -
M0453 | Concreto usinado - fck = 30 MPa (comercial) | m³ | -
M0454 | Concreto usinado - fck = 35 MPa (comercial) | m³ | -
M0459 | Compensado plastificado - E = 14 mm | m² | 51.5048
M0467 | Luva em aço para emenda tipo prensada - D = 20,0 mm | un | 35.491
M0468 | Luva em aço para emenda tipo prensada - D = 25,0 mm | un | 61.8274
M0469 | Luva em aço para emenda tipo prensada - D = 32,0 mm | un | 125.1942
M0470 | Luva em aço para emenda com rosca cônica - D = 12,5 mm | un | 11.841
M0471 | Luva em aço para emenda com rosca cônica - D = 16,0 mm | un | 17.8316
M0472 | Luva em aço para emenda com rosca cônica - D = 20,0 mm | un | 25.4701
M0481 | Luva em aço para emenda com rosca cônica - D = 25,0 mm | un | 35.2652
M0502 | Luva em aço para emenda com rosca cônica - D = 32,0 mm | un | 54.5938
M0505 | Broca de widia - D = 6,5 mm e C = 100 mm | un | 5.1821
M0506 | Broca de widia - D = 8 mm e C = 120 mm | un | 8.5329
M0511 | Abrasivo tipo granalha de aço | kg | 11.0912
M0512 | Bico venturi longo - D = 7,9 mm (5/16") | un | 631.7842
M0521 | Laminado elastoplástico - E = 1,5 mm | m² | 168.6241
M0532 | Escora tubular galvanizada regulável telescópica para tunnel liner - L = 2,42 a 4,00 m e capacidade de 1.750 a 625 kg | kg | 21.5614
M0533 | Escora tubular galvanizada regulável - L = 3,00 a 4,50 m e capacidade de 2.100 a 750 kg | un | 240.6271
M0534 | Escora tubular galvanizada regulável - L = 2,00 a 3,10 m e capacidade de 3.200 a 1.500 kg | un | 237.5265
M0536 | Quadro tubular contraventado com acessórios - C = 1,00 m, L = 1,00 m e H = 1,25 m | un | 517.8676
M0537 | Sapata ajustável para andaime - base quadrada de 15 x 15 cm | un | 110.3165
M0538 | Escada metálica tipo marinheiro para andaime | m | 222.1344
M0539 | Quadro tubular contraventado para andaime - H = 100 cm e L = 100 cm | un | 236.0483
M0540 | Quadro tubular contraventado para andaime - H = 100 cm e L = 150 cm | un | 262.3404
M0541 | Quadro tubular contraventado para andaime - H = 100 cm e L = 200 cm | un | 255.2218
M0542 | Diagonal tubular para andaime - C = 141 cm | un | 68.3745
M0543 | Diagonal tubular para andaime - C = 212 cm | un | 73.2569
M0544 | Diagonal tubular para andaime - C = 283 cm | un | 94.3312
M0545 | Plataforma metálica de piso para andaime - C = 100 e L = 33 cm | un | 200.0074
M0546 | Plataforma metálica de piso para andaime - C = 150 e L = 37 cm | un | 244.7923
M0547 | Plataforma metálica de piso para andaime - C = 200 e L = 33 cm | un | 327.709
M0548 | Quadro tubular tipo guarda-corpo para andaime - H = 120 cm e L = 100 cm | un | 323.0144
M0549 | Quadro tubular tipo guarda-corpo com acessórios para andaime - H = 120 cm e L = 150 cm | un | 362.2954
M0550 | Quadro tubular tipo guarda-corpo com acessórios para andaime - H = 120 cm e L = 200 cm | un | 441.9757
M0560 | Desmoldante para fôrmas de madeira | l | 12.509
M0562 | Abraçadeira giratória em aço galvanizado para escada multidirecional - D = 48 mm | un | 52.3537
M0563 | Tubo em aço galvanizado para escada multidirecional - C = 100 cm | un | 98.4603
M0564 | Peça base em aço galvanizado para escada multidirecional - C = 33 cm | un | 141.5418
M0565 | Poste vertical em aço galvanizado para escada multidirecional - C = 100 cm | un | 297.6463
M0566 | Poste vertical em aço galvanizado para escada multidirecional - C = 200 cm | un | 512.0447
M0567 | Travessa em aço galvanizado para escada multidirecional - C = 75 cm | un | 185.4797
M0568 | Travessa em aço galvanizado para escada multidirecional - C = 150 cm | un | 304.3162
M0569 | Travessa em aço galvanizado para escada multidirecional - C = 250 cm | un | 414.1448
M0570 | Diagonal em aço galvanizado para escada multidirecional - C = 150 cm para módulos de H = 200 cm | un | 296.9095
M0571 | Diagonal em aço galvanizado para escada multidirecional - C = 250 cm para módulos de H = 200 cm | un | 333.9141
M0572 | Piso em aço galvanizado para escada multidirecional - L = 32 cm e C = 150 cm | un | 597.0046
M0573 | Escada de alumínio para escada multidirecional - H = 200 cm e C = 250 cm | un | 3542.4846
M0574 | Corrimão externo em alumínio para escada multidirecional - C = 250 cm | un | 737.9741
M0575 | Corrimão interno em alumínio para escada multidirecional - C = 250 cm | un | 893.3518
M0576 | Conexão tubular em aço galvanizado com semiabraçadeira para travessas - C = 30 cm e D = 48,3 mm | un | 283.7084
M0601 | Ponteiro para martelete - D = 32 mm e C = 1,00 m | un | 856.9221
M0602 | Ponteiro para rompedor hidráulico de 1.700 kg | un | 7813.6085
M0603 | Ponteiro para rompedor hidráulico de 520 kg | un | 6340.0954
M0614 | Concreto usinado - fctM,k = 4,5 MPa (comercial) | m³ | -
M0615 | Aditivo incorporador de ar para concreto e argamassa | kg | 9.7063
M0639 | Bico para corte a plasma CNC - 130A | un | 115.395
M0640 | Bocal para corte a plasma CNC - 130A | un | 108.1779
M0641 | Capa do bico para corte a plasma CNC - 130A | un | 1541.8437
M0642 | Capa do bocal para corte a plasma CNC - 130A | un | 776.8409
M0643 | Distribuidor de gás para corte a plasma CNC - 130A | un | 208.491
M0644 | Eletrodo para corte a plasma CNC - 130A | un | 126.1411
M0645 | Tubo de água para corte a plasma CNC - 130A | un | 197.2679
M0646 | Estaca pré-moldada de concreto protendido com compressão admissível de 100 t | m | 254.4014
M0647 | Estaca pré-moldada de concreto protendido com compressão admissível de 25 t | m | 78.1003
M0648 | Estaca pré-moldada de concreto protendido com compressão admissível de 35 t | m | 108.335
M0649 | Estaca pré-moldada de concreto protendido com compressão admissível de 60 t | m | 147.54
M0650 | Estaca pré-moldada de concreto protendido com compressão admissível de 75 t | m | 207.9181
M0666 | Martelo de fundo DTH - DN = 76 mm (3") | un | 8892.84
M0667 | Martelo de fundo DTH - DN = 127 mm (5") | un | 14820.0079
M0668 | Martelo de fundo DTH - DN = 152 mm (6") | un | 18291.4518
M0669 | Martelo de fundo DTH - DN = 203 mm (8") | un | 30507.535
M0673 | Estaca pré-moldada de concreto armado centrifugado com compressão admissível de 55 t | m | 186.8064
M0677 | Estaca pré-moldada de concreto armado centrifugado com compressão admissível de 80 t | m | 253.2918
M0682 | Aço em perfis ASTM A36 | kg | 10.8958
M0686 | Estaca pré-moldada de concreto armado centrifugado com compressão admissível de 100 t | m | 284.0021
M0713 | Cinta com cerdas de aço | un | 379.519
M0714 | Tinta de acabamento poliuretano acrílico alifático brilhante bicomponente | l | 113.238
M0715 | Tinta selante epóxi vinílico bicomponente curada com poliamida | l | 133.8436
M0716 | Tinta anti-incrustante livre de estanho | l | 194.3007
M0717 | Tinta à base de resina epóxi bicomponente para fundo preparador de pintura | l | 301.991
M0718 | Tinta esmalte à base de resina epóxi bicomponente | l | 66.7061
M0719 | Diluente epóxi | l | 39.0542
M0721 | Tinta anticorrosiva zarcão para fundo preparador de pintura | l | 38.8032
M0722 | Estaca pré-moldada de concreto armado centrifugado com compressão admissível de 125 t | m | 396.0617
M0729 | Fixador de cal para pintura | l | 5.2501
M0734 | Estaca pré-moldada de concreto armado centrifugado com compressão admissível de 170 t | m | 516.6262
M0741 | Grama tipo batatais | m² | 6.7241
M0745 | Grampo em aço galvanizado para cerca - C = 25,4 mm e E = 3,76 mm (1" x 9 BWG) | kg | 14.6363
M0755 | Estaca pré-moldada de concreto armado centrifugado com compressão admissível de 230 t | m | 699.1669
M0756 | Estaca pré-moldada de concreto armado centrifugado com compressão admissível de 300 t | m | 872.8798
M0767 | Sinalizador a LED com bateria | un | 221.3191
M0769 | Lona plástica - E = 200 micra | m² | 1.8103
M0771 | Cavalete em polietileno zebrado com faixa refletiva | un | 351.1633
M0773 | Perfil de alumínio tipo L463 para placa de sinalização - seção de 50 x 50 mm | m | 56.7301
M0785 | Massa asfáltica comercial | t | -
M0786 | Placa de poliestireno expandido (EPS) | m³ | 336.6726
M0787 | Suporte em aço-carbono galvanizado tipo perfil C para placa de sinalização | kg | 34.6051
M0789 | Conjunto para fixação de placas em aço galvanizado composto por barra chata, abraçadeira, parafusos, porcas e arruelas | kg | 37.4618
M0796 | Semipórtico metálico para vão de 8,3 m e vento de 35 m/s | un | 65613.1617
M0798 | Apoio de neoprene fretado | dm³ | 121.7904
M0804 | Cabo de aço - D = 12,70 mm (1/2") | m | 24.9521
M0805 | Semipórtico duplo metálico para vão de 2 x 8,3 m e vento de 35 m/s | un | 101534.5321
M0808 | Brita 4 | m³ | 144.5726
M0809 | Cabo de aço - D = 6,35 mm (1/4") | m | 7.5471
M0810 | Cabo de aço - D = 52,00 mm (2") | m | 472.2068
M0812 | Sapatilha em aço inox - D = 6,35 mm (1/4") | un | 3.9
M0818 | Semipórtico metálico para vão de 8,3 m e vento de 40 m/s | un | 68354.5982
M0824 | Semipórtico duplo metálico para vão de 2 x 8,3 m e vento de 40 m/s | un | 116029.7211
M0831 | Pórtico metálico para vão de 15,9 m e vento de 40 m/s | un | 115847.0478
M0848 | Semipórtico metálico para vão de 8,3 m e vento de 45 m/s | un | 78105.27
M0849 | Corda de sisal - D = 12,0 mm | m | 2.5887
M0851 | Grampo leve em aço-carbono para cabo de aço - D = 6,3 mm (1/4") | un | 0.985
M0852 | Poste de concreto - carga nominal de 800 daN, H = 15 m e D = 520 mm | un | 7068.956
M0858 | Semipórtico duplo metálico para vão de 2 x 8,3 m e vento de 45 m/s | un | 124862.9415
M0865 | Pórtico metálico para vão de 15,9 m e vento de 45 m/s | un | 120171.9838
M0868 | Lâmpada fluorescente compacta eletrônica - potência de 20 W | un | 12.726
M0875 | Manta asfáltica não-tecido em poliéster - E = 3 mm | m² | 40.75
M0876 | Manta asfáltica não-tecido em poliéster - E = 4 mm | m² | 54.3711
M0879 | Lixa para ferro Nº 150 | un | 2.716
M0942 | Estaca prancha metálica | kg | 17.4332
M0945 | Parafuso de cabeça sextavada em aço galvanizado com porca e arruela de pressão - D = 6,35 mm (1/4") | cj | 0.5981
M0946 | Aço em perfis ASTM A572 grau 50 | kg | 12.6157
M0947 | Parafuso de cabeça sextavada em aço galvanizado com porca e arruela de pressão - D = 9,525 mm (3/8") | cj | 1.78
M0948 | Arruela lisa em aço ASTM F436 para parafuso - D = 12,7 mm | un | 0.91
M0949 | Arruela lisa em aço ASTM F436 para parafuso - D = 16,0 mm | un | 1.3358
M0950 | Arruela lisa em aço ASTM F436 para parafuso - D = 20,0 mm | un | 1.6
M0951 | Parafuso de cabeça sextavada em aço ASTM A325 de alta resistência com rosca parcial - D = 12,7 mm e C = 38,10 mm | un | 2.4377
M0952 | Parafuso de cabeça sextavada em aço ASTM A325 de alta resistência com rosca parcial - D = 12,7 mm e C = 44,45 mm | un | 2.7577
M0953 | Parafuso de cabeça sextavada em aço ASTM A325 de alta resistência com rosca parcial - D = 12,7 mm e C = 50,80 mm | un | 3.0308
M0954 | Parafuso de cabeça sextavada em aço ASTM A325 de alta resistência com rosca parcial - D = 12,7 mm e C = 57,15 mm | un | 3.4524
M0955 | Parafuso de cabeça sextavada em aço ASTM A325 de alta resistência com rosca parcial - D = 16 mm e C = 44,45 mm | un | 4.3143
M0956 | Parafuso de cabeça sextavada em aço ASTM A325 de alta resistência com rosca parcial - D = 16 mm e C = 50,80 mm | un | 4.9221
M0957 | Parafuso de cabeça sextavada em aço ASTM A325 de alta resistência com rosca parcial - D = 16 mm e C = 63,50 mm | un | 6.0771
M0958 | Parafuso de cabeça sextavada em aço ASTM A325 de alta resistência com rosca parcial - D = 20 mm e C = 50,80 mm | un | 7.2993
M0959 | Parafuso de cabeça sextavada em aço ASTM A325 de alta resistência com rosca parcial - D = 20 mm e C = 57,15 mm | un | 7.9355
M0960 | Parafuso de cabeça sextavada em aço ASTM A325 de alta resistência com rosca parcial - D = 20 mm e C = 63,50 mm | un | 8.6002
M0961 | Parafuso de cabeça sextavada em aço ASTM A325 de alta resistência com rosca parcial - D = 20 mm e C = 76,20 mm | un | 9.6981
M0962 | Tubo em aço galvanizado - E = 2,00 mm e D = 50,80 mm (2") | m | 28.9434
M0963 | Tubo em aço galvanizado - E = 3,00 mm e seção de 80 x 80 mm | m | 70.1372
M0964 | Aço em perfis ASTM A572 grau 50 perfurado | kg | 15.1003
M0965 | Pino conector de cisalhamento para laje steel deck - D = 19 mm e C = 80 mm | un | 6.9315
M0966 | Porca sextavada pesada em aço ASTM A194 grau 2H para parafuso - D = 12,7 mm | un | 1.1639
M0967 | Porca sextavada pesada em aço ASTM A194 grau 2H para parafuso - D = 16 mm | un | 1.9773
M0968 | Porca sextavada pesada em aço ASTM A194 grau 2H para parafuso - D = 20 mm | un | 3.7213
M0969 | Steel deck em aço galvanizado ASTM A653 grau 40 | m² | 110.5203
M0970 | Chapa de aço ASTM A572 grau 50 cortada e perfurada | kg | 16.7715
M0971 | Suporte em aço-carbono para corrimão de guarda-corpo metálico | un | 22.5305
M0972 | Fluido de resfriamento para usinagem de metais | l | 21.8843
M0998 | Madeira estrutural de eucalipto | m³ | 2653.0611
M0999 | Tela em aço CA 60 soldada nervurada | kg | 8.0808
M1000 | Tela em aço galvanizado para alambrado - E = 1,64 mm (BWG 16) e malha de 50 mm | m² | 19.9884
M1001 | Tela em aço galvanizado para passarelas rodoviárias - E = 2,75 mm e malha de 50 mm | m² | 52.6779
M1010 | Manta de PVC reforçada com tela de poliéster - E = 1,2 mm | m² | 157.6588
M1011 | Manta de PVC reforçada com tela de poliéster - E = 1,5 mm | m² | 224.23
M1022 | Massa para vidro | kg | 3.8866
M1066 | Cera de proteção para ancoragem de estais | kg | 30.1522
M1078 | Parafuso de cabeça sextavada em aço inox - D = 12,7 mm (1/2") e C = 127,0 mm (5") | un | 7.2363
M1079 | Parafuso de cabeça sextavada em aço galvanizado tipo auto-atarraxante com arruelas de vedação - D = 6,3 mm e C = 19 mm | un | 0.4409
M1097 | Pedra de mão ou rachão | m³ | 143.8791
M1103 | Pedrisco | m³ | 173.0749
M1118 | Cruzeta de madeira para poste - H = 240 cm | un | 151.37
M1129 | Junta de dilatação em perfil extrudado de borracha vulcanizada | m | -
M1130 | Selante elástico à base de poliuretano | kg | 116.2201
M1131 | Cordão de polietileno expandido de baixa densidade - D = 15,0 mm | m | 0.8
M1132 | Junta de dilatação em elastômero e perfil VV - L = 20 mm e H = 40 mm | m | 192.6351
M1134 | Junta de dilatação em elastômero e perfil VV - L = 25 mm e H = 50 mm | m | 198.082
M1135 | Pó de pedra | m³ | 143.2691
M1136 | Cordão de polietileno expandido de baixa densidade - D = 10,0 mm | m | 0.2661
M1142 | Junta de dilatação em elastômero e perfil VV - L = 35 mm e H = 60 mm | m | 336.3739
M1150 | Adesivo estrutural à base de resina epóxi bicomponente tipo ADE-52 ou similar | kg | 136.5242
M1151 | Junta de dilatação em elastômero e perfil VV - L = 40 mm e H = 70 mm | m | 393.9635
M1152 | Junta de dilatação em elastômero e perfil VV - L = 50 mm e H = 80 mm | m | 403.2346
M1176 | Arame liso em aço galvanizado - D = 1,65 mm (16 BWG) | kg | 20.4476
M1205 | Prego de ferro | kg | 13.4203
M1210 | Pórtico metálico para vão de 15,9 m e vento de 35 m/s | un | 102440.7645
M1218 | Projetor externo em alumínio fundido para lâmpada de até 2.000 W | un | 504.1035
M1242 | Coroa diamantada - D = 15,87 mm (5/8") | un | 240.7638
M1243 | Coroa diamantada - D = 19,50 mm (3/4") | un | 261.9822
M1244 | Coroa diamantada - D = 25,40 mm (1") | un | 298.941
M1245 | Barra em aço SAE 1010/1020 roscada - D = 9,5 mm (3/8") | m | 10.0405
M1300 | Roller bit - Tooth cutter - série 8 - D = 700 mm | un | 273436.0192
M1301 | Roller bit - Tooth cutter - série 8 - D = 800 mm | un | 293902.3949
M1302 | Roller bit - Tooth cutter - série 8 - D = 900 mm | un | 314450.9411
M1303 | Roller bit - Tooth cutter - série 8 - D = 1.000 mm | un | 350634.3742
M1304 | Roller bit - Tooth cutter - série 8 - D = 1.100 mm | un | 388049.8125
M1305 | Roller bit - Tooth cutter - série 8 - D = 1.200 mm | un | 394231.4625
M1306 | Roller bit - Tooth cutter - série 8 - D = 1.300 mm | un | 507096.9563
M1307 | Roller bit - Tooth cutter - série 13 - D = 1.400 mm | un | 515326.7729
M1308 | Roller bit - Tooth cutter - série 13 - D = 1.500 mm | un | 577764.8618
M1309 | Roller bit - Tooth cutter - série 13 - D = 1.600 mm | un | 633183.1787
M1310 | Roller bit - Tooth cutter - série 13 - D = 1.700 mm | un | 650347.4961
M1311 | Roller bit - Tooth cutter - série 13 - D = 1.800 mm | un | 704048.6734
M1312 | Roller bit - Tooth cutter - cantilever - D = 600 mm | un | 233157.3435
M1313 | Roller bit - TCI button cutter - cantilever - D = 600 mm | un | 239269.9783
M1314 | Roller bit - TCI button cutter - série 8 - D = 700 mm | un | 257558.0731
M1315 | Roller bit - TCI button cutter - série 8 - D = 800 mm | un | 275842.4337
M1316 | Roller bit - TCI button cutter - série 8 - D = 900 mm | un | 294150.7952
M1317 | Roller bit - TCI button cutter - série 8 - D = 1.000 mm | un | 325993.6969
M1318 | Roller bit - TCI button cutter - série 8 - D = 1.100 mm | un | 359047.4299
M1319 | Roller bit - TCI button cutter - série 8 - D = 1.200 mm | un | 365128.2558
M1320 | Roller bit - TCI button cutter - série 8 - D = 1.300 mm | un | 391670.1245
M1321 | Roller bit - TCI button cutter - série 13 - D = 1.400 mm | un | 399758.7869
M1322 | Roller bit - TCI button cutter - série 13 - D = 1.500 mm | un | 426541.0996
M1323 | Roller bit - TCI button cutter - série 13 - D = 1.600 mm | un | 488893.744
M1324 | Roller bit - TCI button cutter - série 13 - D = 1.700 mm | un | 505770.7116
M1325 | Roller bit - TCI button cutter - série 13 - D = 1.800 mm | un | 545229.983
M1328 | Ripa de madeira - E = 4,0 cm e L = 1,5 cm | m | 1.9089
M1337 | Série de brocas integrais S11 | un | 1053.8991
M1341 | Parafuso de cabeça sextavada em aço galvanizado - D = 15,875 mm (5/8") e C = 101,600 mm (4") | un | 4.3387
M1350 | Muda de árvore ornamental com altura de 2,00 a 3,00 m | un | 97.8944
M1351 | Muda de árvore ornamental com altura de 1,00 a 2,00 m | un | 63.885
M1356 | Muda de árvore ornamental com altura até 1,00 m | un | 30.8878
M1358 | Sarrafo em madeira de terceira - E = 2,5 cm e L = 5 cm | m | 2.9572
M1359 | Muda de árvore frutífera com altura de 2,00 a 3,00 m | un | 190.1225
M1360 | Muda de árvore frutífera com altura de 1,00 a 2,00 m | un | 81.3225
M1361 | Muda de árvore frutífera com altura até 1,00 m | un | 30.2285
M1362 | Tapete de floríferas com altura até 0,50 m | m² | 56.0387
M1364 | Herbicida glifosato para aplicação localizada | l | 26.0992
M1366 | Desengraxante líquido biodegradável | l | 27.0109
M1367 | Chapa fina em aço galvanizado | kg | 10.3799
M1368 | Pingadeira de elastômero com aba inclinada - L = 40 mm e H = 40 mm | m | 171.9305
M1369 | Selador acrílico para pintura | l | 7.9738
M1370 | Aditivo látex de polímero SBR para concreto e argamassa | l | 10.7681
M1374 | Chapa fina em aço ASTM A588 - Aço Corten | kg | 5.87
M1375 | Chapa grossa em aço ASTM A588 - Aço Corten | kg | 6.5
M1376 | Chapa fina em aço ASTM A36 | kg | 9.8789
M1377 | Treliça nervurada eletrossoldada em aço CA 60 | kg | 8.8857
M1378 | Chapa grossa em aço ASTM A36 | kg | 10.5917
M1379 | Argamassa polimérica monocomponente para reparos estruturais | kg | 5.4024
M1382 | Areia grossa lavada | m³ | 108.5294
M1383 | Areia fina lavada | m³ | 133.831
M1384 | Tubo em aço-carbono com funil cônico tremonha para lançamento de concreto | kg | 26.3106
M1385 | Disco de corte diamantado para concreto e asfalto - D = 350 mm | un | 461.9589
M1387 | Adesivo estrutural à base de resina epóxi de média viscosidade | kg | 59.5437
M1388 | Cordoalha tipo CP 177 RB para estais - D = 15,7 mm | kg | 24.726
M1390 | Adesivo estrutural à base de resina epóxi de baixa viscosidade | kg | 170.6751
M1391 | Ponteiro para martelete - D = 22 mm e C = 1,00 m | un | 491.7625
M1397 | Eletrodo revestido E60XX | kg | 30.976
M1398 | Vareta em aço-carbono para solda oxiacetileno AWS A 5.2 R45 | kg | 33.3687
M1399 | Broca de widia - D = 14 mm e C = 150 mm | un | 30.555
M1400 | Adesivo estrutural à base de resina epóxi de alta viscosidade | kg | 52.7479
M1401 | Bico de adesão para injeção de adesivo estrutural à base de resina epóxi | un | 7.8217
M1402 | Bico de perfuração para injeção de adesivo estrutural à base de resina epóxi | un | 6.5971
M1404 | Aplicador manual de adesivo estrutural | un | 3089.5246
M1405 | Disco diamantado para desbaste - D = 180 mm | un | 563.103
M1406 | Broca de aço rápido - D = 12,5 mm e C = 151 mm | un | 38.1757
M1408 | Grelha metálica para canaletas - C = 1,00 m e L = 0,30 m | un | 389.0546
M1409 | Porta-grelha metálica - C = 1,00 m e L = 0,30 m | m | 94.7663
M1429 | Tábua de pinho de terceira - E = 2,5 cm | m² | 59.1432
M1432 | Tampão de ferro fundido articulado para águas pluviais - DN 600 classe 400 | un | 591.6617
M1433 | Grelha metálica para canaletas - C = 0,50 m e L = 0,50 m | un | 312.6273
M1434 | Porta-grelha metálica - C = 0,50 m e L = 0,50 m | m | 170.0986
M1446 | Geogrelha bidirecional em polipropileno extrudado - resistência à tração de 30 kN/m, deformação inferior a 5% e malha de 36 x 34 mm | m² | 43.0635
M1447 | Geogrelha unidirecional em poliéster - resistência à tração longitudinal de 50 kN/m | m² | 23.1902
M1448 | Geogrelha unidirecional em poliéster - resistência à tração longitudinal de 90 kN/m | m² | 29.5643
M1449 | Geogrelha unidirecional em poliéster - resistência à tração longitudinal de 100 kN/m | m² | 30.5664
M1450 | Geogrelha unidirecional em poliéster - resistência à tração longitudinal de 150 kN/m | m² | 32.6843
M1451 | Geogrelha unidirecional em poliéster - resistência à tração longitudinal de 200 kN/m | m² | 42.7672
M1452 | Geogrelha unidirecional em poliéster - resistência à tração longitudinal de 300 kN/m | m² | 62.9125
M1453 | Geogrelha unidirecional em poliéster - resistência à tração longitudinal de 400 kN/m | m² | 83.0371
M1454 | Geocélula em PEAD - H = 75 mm e célula de 289 cm² | m² | 40.9433
M1455 | Geocélula em PEAD - H = 100 mm e célula de 289 cm² | m² | 52.9001
M1456 | Geocélula em PEAD - H = 150 mm e célula de 289 cm² | m² | 74.916
M1457 | Geocélula em PEAD - H = 200 mm e célula de 289 cm² | m² | 87.5615
M1458 | Geocélula em PEAD - H = 75 mm e célula de 460 cm² | m² | 34.6377
M1459 | Geocélula em PEAD - H = 100 mm e célula de 460 cm² | m² | 39.6318
M1460 | Geocélula em PEAD - H = 150 mm e célula de 460 cm² | m² | 59.5447
M1461 | Geocélula em PEAD - H = 200 mm e célula de 460 cm² | m² | 72.7442
M1462 | Geocélula em PEAD - H = 75 mm e célula de 1.206 cm² | m² | 27.1862
M1463 | Geocélula em PEAD - H = 100 mm e célula de 1.206 cm² | m² | 35.6307
M1464 | Geocélula em PEAD - H = 150 mm e célula de 1.206 cm² | m² | 56.2422
M1465 | Geocélula em PEAD - H = 200 mm e célula de 1.206 cm² | m² | 68.8242
M1472 | Tubo de PVC rosqueável para água fria - D = 75 mm (3") | m | 70.128
M1481 | Coroa diamantada - D = 31,80 mm (1 1/4") | un | 339.0784
M1496 | Coroa diamantada - D = 38,10 mm (1 1/2") | un | 343.9046
M1498 | Coroa diamantada - D = 44,50 mm (1 3/4") | un | 366.1438
M1518 | Coroa diamantada - D = 50,80 mm (2") | un | 388.5076
M1519 | Coroa diamantada - D = 63,50 mm (2 1/2") | un | 438.4479
M1520 | Coroa diamantada - D = 76,20 mm (3") | un | 600.0678
M1526 | Coroa diamantada - D = 101,60 mm (4") | un | 770.2231
M1527 | Broca de widia - D = 10 mm e C = 150 mm | un | 11.325
M1528 | Broca de widia - D = 13 mm e C = 150 mm | un | 20.5556
M1546 | Telha trapezoidal em aço zincado - E = 0,43 mm | m² | 40.1646
M1553 | Geotêxtil não-tecido agulhado em poliéster - resistência à tração longitudinal de 31 kN/m | m² | 16.1281
M1556 | Terra vegetal produzida | m³ | -
M1575 | Tinta látex à base de resina acrílica | l | 15.2294
M1577 | Tinta plástica à base de resina metacrílica aplicada a frio por dispersão ou extrusão | kg | 34.6469
M1585 | Massa termoplástica aplicada por extrusão | kg | 11.9096
M1591 | Suporte polimérico ecológico maciço colapsível para placa de sinalização - D = 6,4 cm | m | 179.3597
M1600 | Trilho TR25 em aço-carbono usado | kg | 5.4035
M1602 | Trilho TR37 em aço-carbono usado | kg | 5.4036
M1603 | Trilho TR45 em aço-carbono usado | kg | 5.4035
M1605 | Trilho TR57 em aço-carbono usado | kg | 5.4035
M1606 | Trilho TR68 em aço-carbono usado | kg | 5.4037
M1614 | Tubo em aço galvanizado com rosca BSP classe leve - D = 50 mm (2") | m | 65.6514
M1616 | Tubo em aço galvanizado com rosca BSP classe leve - D = 20 mm (3/4") | m | 14.4328
M1617 | Tubo em aço galvanizado com rosca BSP classe leve - D = 80 mm (3") | m | 123.0721
M1618 | Tubo em aço galvanizado com rosca BSP classe leve - D = 100 mm (4") | m | 134.0219
M1624 | Suporte polimérico ecológico maciço colapsível para placa de sinalização - seção de 8 x 8 cm | m | 267.0756
M1636 | Suporte polimérico ecológico maciço colapsível para placa de sinalização - seção de 7 x 15 cm | m | 524.2557
M1638 | Mourão de madeira - H = 2,10 m e D = 0,10 m | un | 26.2499
M1639 | Mourão de madeira - H = 2,20 m e D = 0,15 m | un | 46.7899
M1640 | Nonel iniciador - C = 300,0 m | un | 226.5946
M1642 | Coroa de botões esféricos - D = 130 mm (5 1/8") | un | 3517.4958
M1643 | Coroa de botões esféricos - D = 194 mm (7 5/8") | un | 8120.5582
M1644 | Coroa de botões esféricos - D = 251 mm (9 7/8") | un | 9749.7441
M1645 | Coroa de botões esféricos - D = 305 mm (12") | un | 14831.1925
M1646 | Coroa de botões esféricos - D = 355 mm (14") | un | 12139.875
M1648 | Dente de corte para trado ou caçamba de perfuração | un | 35.0985
M1649 | Coroa de botões esféricos linha ST68 - D = 102 mm (4") | un | 2180.6263
M1650 | Coroa de botões esféricos para tirante autoinjetável - D = 87 mm (3 7/16") | un | 890
M1651 | Tricone para tirante autoinjetável - D = 120 mm | un | 369.9014
M1653 | Coroa piloto de botões esféricos para sistema autoperfurante - D = 76,2 mm (3") | un | 1396.0061
M1655 | Tubo de PVC ponta e bolsa para esgoto - D = 50 mm (2") | m | 9.2006
M1656 | Tubo de PVC ponta e bolsa para esgoto - D = 75 mm (3") | m | 14.3753
M1657 | Tubo PEAD corrugado perfurado para drenagem - D = 170 mm | m | 29.134
M1658 | Tubo PEAD corrugado perfurado para drenagem - D = 230 mm | m | 47.6886
M1662 | Suporte em madeira de eucalipto tratado - seção de 8 x 8 cm | m | 16.0984
M1665 | Tubo de PVC rosqueável para água fria - D = 40 mm (1 1/2") | m | 27.6921
M1673 | Tubo de PVC rosqueável para água fria - D = 100 mm (4") | m | 80.7461
M1675 | Tubo de PVC rosqueável para água fria - D = 150 mm (6") | m | 86.3552
M1702 | Duto flexível de ventilação em PVC - D = 1,20 m | m | 146.1059
M1719 | Broca integral série H19 - D = 24 mm e C = 0,4 m | un | 503.0427
M1720 | Geotêxtil não-tecido agulhado em poliéster - resistência à tração longitudinal de 10 kN/m | m² | 5.9778
M1728 | Punho linha R25 para martelete perfurador e rompedor - D = 25 mm (1") | un | 829.1929
M1729 | Haste linha R25 para martelete perfurador e rompedor - D = 25 mm (1") e C = 1,00 m | un | 1439.6206
M1730 | Luva de acoplamento linha R25 para martelete perfurador e rompedor - D = 25 mm (1") | un | 297.1236
M1731 | Haste de perfuração simples para jet grouting - D = 88,9 mm (3 1/2") e C = 3,00 m | un | 1639.2981
M1732 | Luva em aço galvanizado com rosca BSP classe leve - D = 50 mm (2") | un | 16.5489
M1733 | Manta drenante em malha de polietileno e geotêxtil de polipropileno em uma das faces | m² | 48.6256
M1735 | Punho linha ST68 para perfuração - D = 80 mm (3 5/32") | un | 7523.6093
M1736 | Adesivo à base de resina poliéster bicomponente para ancoragem | kg | 57.8129
M1737 | Tubo em aço-carbono para ar comprimido - D = 150 mm (6") | m | 226.319
M1739 | Haste linha T45 para perfuratriz sobre esteiras - D = 45,0 mm (1 3/4") e C = 3,60 m | un | 4922.8893
M1740 | Punho linha T45 para perfuratriz sobre esteiras - D = 45 mm (1 3/4") | un | 2656.3054
M1741 | Luva em aço linha T45 para perfuratriz sobre esteiras - D = 45,0 mm (1 3/4") | un | 561.5824
M1742 | Coroa de botões esféricos linha T45 - D = 89 mm (3 1/2") | un | 1363.1227
M1747 | Tubo em aço-carbono para sistema autoperfurante - D = 76,2 mm | m | 168.3062
M1748 | Tubo em aço-carbono iniciador para sistema autoperfurante com anel da coroa piloto - D = 76,2 mm (3") e C = 3 m | un | 1266.9158
M1749 | Haste linha ST68 para perfuração - D = 87,0 mm (3 7/16") e C = 1,83 m | un | 12163.2433
M1750 | Hidromonitor com bico de injeção para jet grouting - D = 88,9 mm (3 1/2") | un | 11279.7632
M1751 | Válvula manchete - D = 73 mm | un | 6.4023
M1752 | Borracha para obturador mecânico | un | 390
M1753 | Disco de corte diamantado segmentado para concreto - D = 110 mm | un | 39.4288
M1754 | Conjunto de lâminas de corte para trituradora de galhos e troncos | un | 3803.1915
M1755 | Pó calcário dolomítico | kg | 0.1879
M1756 | Material formador de camada protetora para hidrossemeadura | kg | 3.2502
M1765 | Tubo em aço-carbono schedule 40 - D = 65 mm (2 1/2") | m | 106.11
M1773 | Ancoragem regulável para estais de 19 cordoalhas - D = 15,7 mm | un | 31645.4759
M1774 | Ancoragem regulável para estais de 31 cordoalhas - D = 15,7 mm | un | 47256.3485
M1775 | Ancoragem regulável para estais de 37 cordoalhas - D = 15,7 mm | un | 60099.1855
M1776 | Ancoragem regulável para estais de 55 cordoalhas - D = 15,7 mm | un | 89085.6666
M1777 | Ancoragem regulável para estais de 61 cordoalhas - D = 15,7 mm | un | 98315.1126
M1778 | Ancoragem regulável para estais de 73 cordoalhas - D = 15,7 mm | un | 117011.074
M1779 | Ancoragem regulável para estais de 91 cordoalhas - D = 15,7 mm | un | 145209.0262
M1780 | Ancoragem fixa para estais de 19 cordoalhas - D = 15,7 mm | un | 18598.3416
M1781 | Ancoragem fixa para estais de 31 cordoalhas - D = 15,7 mm | un | 32089.4305
M1782 | Ancoragem fixa para estais de 37 cordoalhas - D = 15,7 mm | un | 35701.965
M1783 | Ancoragem fixa para estais de 55 cordoalhas - D = 15,7 mm | un | 52229.3766
M1784 | Ancoragem fixa para estais de 61 cordoalhas - D = 15,7 mm | un | 57644.6968
M1785 | Ancoragem fixa para estais de 73 cordoalhas - D = 15,7 mm | un | 68733.9719
M1786 | Ancoragem fixa para estais de 91 cordoalhas - D = 15,7 mm | un | 85369.7609
M1787 | Estaca de tutoramento - D = 5 cm e H = 2 m | un | 6.846
M1789 | Ancoragem ativa para 31 cordoalhas - D = 15,2 mm | un | 4726.7283
M1790 | Gás liquefeito de petróleo (GLP) | kg | 8.8461
M1795 | Gás oxigênio | m³ | 21.9
M1796 | Gás acetileno | kg | 133.3369
M1797 | Fita de espuma EPDM para vedação com adesivo em uma face - E = 4 mm e L = 40 mm | m | 3.6765
M1800 | Manta asfáltica não-tecido em poliéster - antirraíz - E = 3 mm | m² | 49.5128
M1811 | Longarina de madeira de primeira - L = 16 cm e E = 6 cm | m | 44.4041
M1812 | Estronca de madeira - D = 20 cm | m | 25
M1814 | Tela metálica galvanizada dobrada em L - C = 2,0 m, L = 0,5 m e H = 0,5 m | un | 501.2533
M1819 | Cartucho de cimento - D = 25 mm e C = 320 mm | un | 3.649
M1820 | Cartucho de resina poliéster - D = 38 mm e C = 500 mm | un | 15.3451
M1844 | Ancoragem ativa para 8 cordoalhas - D = 15,2 mm | un | 937.7067
M1845 | Ancoragem passiva aderente para 10 cordoalhas - D = 15,2 mm | un | 160.1606
M1868 | Tinta em pó à base de resina epóxi | kg | 103.1674
M1869 | Coroa de botões esféricos - D = 120 mm (4 3/4") | un | 2844.597
M1870 | Cunha metálica para cordoalha - D = 12,7 mm | un | 15.7472
M1874 | Martelo de fundo DTH - DN = 102 mm (4") | un | 10261.3236
M1875 | Haste de perfuração com rosca API 2 3/8" - D = 73 mm (2 7/8") | m | 667.9037
M1876 | Válvula manchete - D = 32 mm | un | 2.4607
M1877 | Válvula manchete - D = 40 mm | un | 3.9951
M1879 | Tubo PEAD PE 80 PN 6 - D = 40 mm | m | 5.5952
M1880 | Tubo PEAD PE 80 PN 16 - D = 20 mm | m | 4.3734
M1894 | Cabo de aço - D = 16,00 mm (5/8") | m | 33.4766
M1895 | Coroa de botões esféricos linha R25 - D = 48 mm (1 7/8") | un | 443.1017
M1898 | Pasta lubrificante para tubo PEAD | kg | 32.82
M1899 | Tela metálica de dupla torção em liga de zinco e alumínio com cabos de aço longitudinais - resistência longitudinal à tração de 121 kN/m - inclusive grampos e clipes de junção | m² | 189.3097
M1907 | Tubo PEAD PE 80 PN 8 - D = 32 mm | m | 5.7006
M1909 | Tubo PEAD PE 80 PN 8 - D = 40 mm | m | 8.4134
M1911 | Tubo PEAD PE 80 PN 8 - D = 50 mm | m | 12.8527
M1912 | Tubo PEAD PE 80 PN 8 - D = 63 mm | m | 23.8404
M1913 | Tubo PEAD PE 80 PN 8 - D = 75 mm | m | 28.8976
M1919 | Tubo PEAD PE 80 PN 8 - D = 110 mm | m | 76.998
M1920 | Duto flexível de poliéster aluminizado sem isolamento para exaustão - D = 263 mm | m | 26.0137
M1922 | Tubo de PVC espaguete - D = 14 mm | m | 2.049
M1923 | Duto flexível de poliéster aluminizado sem isolamento para ventilação forçada - D = 161 mm | m | 12.28
M1926 | Espaçador plástico tipo disco separador para tirante com 6 cordoalhas - D = 12,7 mm | un | 1.1853
M1927 | Espaçador plástico tipo disco separador para tirante com 8 cordoalhas - D = 12,7 mm | un | 1.1853
M1928 | Espaçador plástico tipo disco separador para tirante com 10 cordoalhas - D = 12,7 mm | un | 1.1853
M1931 | Espaçador plástico tipo disco separador para tirante com 12 cordoalhas - D = 12,7 mm | un | 1.1853
M1935 | Espaçador plástico tipo centralizador carambola para tirante de barra de aço - D = 32,0 mm | un | 3.6812
M1936 | Espaçador plástico tipo centralizador carambola para tirante de barra de aço - D = 30,0 mm | un | 3.6762
M1937 | Espaçador plástico tipo centralizador carambola para tirante de barra de aço - D = 40,0 mm | un | 4.1326
M1941 | Óleo tipo A1 | l | 6.3545
M1942 | Espaçador plástico tipo centralizador carambola para tirante de barra de aço - D = 47,0 mm | un | 4.1502
M1943 | Cimento asfáltico de petróleo - CAP 50/70 | t | -
M1944 | Cimento asfáltico de petróleo - CAP 150/200 | t | -
M1945 | Cimento asfáltico de petróleo - CAP 85/100 | t | -
M1946 | Emulsão asfáltica - RR-1C | t | -
M1947 | Emulsão asfáltica - RM-1C | t | -
M1948 | Espaçador plástico tipo centralizador carambola para tirante de barra de aço - D = 50,0 mm | un | 4.1578
M1949 | Emulsão asfáltica - RL-1C | t | -
M1950 | Emulsão asfáltica com polímero - RC-1C-E | t | -
M1952 | Cimento asfáltico de petróleo com polímero - CAP 150/200-E | t | -
M1953 | Aditivo asfáltico de reciclagem para misturas a quente | t | 7641.8703
M1954 | Cimento Portland CP II - 32 - a granel | kg | 0.59
M1955 | Cimento asfáltico de petróleo com polímero - CAP 55/75-E | t | -
M1956 | Emulsão asfáltica com polímero - RR-2C-E | t | -
M1958 | Emulsão asfáltica com polímero - RM-1C-E | t | -
M1959 | Espaçador plástico tipo centralizador carambola para tirante de barra de aço - D = 53,0 mm | un | 5.1884
M1960 | Espaçador plástico tipo centralizador carambola para tirante de barra de aço - D = 57,0 mm | un | 9.1402
M1961 | Espaçador plástico tipo centralizador carambola para tirante de barra de aço - D = 63,0 mm | un | 10.1583
M1962 | Espaçador plástico tipo centralizador carambola para tirante de barra de aço - D = 69,0 mm | un | 10.1684
M1965 | Cantoneira em ferro de abas iguais - L = 63,5 mm e E = 9,53 mm | kg | 10.0275
M1966 | Defensa metálica maleável simples | un | 3252.907
M1967 | Defensa metálica maleável dupla | un | 3967.2804
M1968 | Defensa metálica semimaleável simples | un | 1305.4178
M1969 | Defensa metálica semimaleável dupla | un | 1816.841
M1970 | Dente de corte para fresadora de 155 kW | un | 38.5807
M1971 | Módulo de transição de defensa metálica tipo dupla onda com lâmina adicional para barreira rígida | un | 6839.2895
M1974 | Dente de corte para fresadora de 455 kW | un | 39.4012
M1976 | Terminal aéreo de defensa metálica (tipo A) | un | 409.4112
M1977 | Terminal de ancoragem de defensa metálica em barreira rígida (tipo D) | un | 409.4112
M1979 | Luva em aço para emenda de tirantes - D = 38 mm e C = 115 mm | un | 91.9615
M1980 | Luva em aço para emenda de tirantes - D = 48 mm e C = 120 mm | un | 98.3215
M1981 | Luva em aço para emenda de tirantes - D = 60 mm e C = 160 mm | un | 138.6597
M1982 | Luva em aço para emenda de tirantes - D = 50 mm e C = 130 mm | un | 103.997
M1983 | Luva em aço para emenda de tirantes - D = 63 mm e C = 180 mm | un | 160.7371
M1984 | Luva em aço para emenda de tirantes - D = 73 mm e C = 180 mm | un | 210.2245
M1985 | Luva em aço para emenda de tirantes - D = 73 mm e C = 200 mm | un | 216.7664
M1986 | Luva em aço para emenda de tirantes - D = 82 mm e C = 200 mm | un | 255.638
M1987 | Luva em aço para emenda de tirantes - D = 89 mm e C = 210 mm | un | 284.2809
M1988 | Luva em aço para emenda de tirantes - D = 97 mm e C = 210 mm | un | 381.0988
M1990 | Placa de ancoragem para tirante de barra de aço - E = 16,0 mm e seção de 160 x 160 mm | un | 128.2328
M1991 | Placa de ancoragem para tirante de barra de aço - E = 16,0 mm e seção de 200 x 200 mm | un | 200.3618
M1994 | Placa de ancoragem para tirante de barra de aço - E = 22,0 mm e seção de 200 x 200 mm | un | 275.5794
M1996 | Amortecedor retrátil tipo TAU II paralelo PCB ou similar para velocidade de projeto de 100 km/h | un | 180371.0933
M1997 | Amortecedor retrátil tipo TAU II combinado PCB ou similar para velocidade de projeto de 100 km/h e âncora traseira de 900 mm | un | 189499.2157
M1998 | Amortecedor retrátil tipo TAU II combinado PCB ou similar para velocidade de projeto de 100 km/h e âncora traseira de 1.060 mm | un | 231528.7066
M1999 | Amortecedor retrátil tipo TAU II combinado PCB ou similar para velocidade de projeto de 100 km/h e âncora traseira de 1.220 mm | un | 245326.6219
M2000 | Amortecedor retrátil tipo TAU II combinado PCB ou similar para velocidade de projeto de 100 km/h e âncora traseira de 1.370 mm | un | 264313.6971
M2001 | Dispositivo de ancoragem de fixação elástica Pandrol - ombreira | un | 16.2831
M2002 | Amortecedor retrátil tipo TAU II combinado PCB ou similar para velocidade de projeto de 100 km/h e âncora traseira de 1.520 mm | un | 277854.1971
M2003 | Amortecedor retrátil tipo TAU II afunilado PCB ou similar para velocidade de projeto de 100 km/h e âncora traseira de 1.680 mm | un | 285176.0971
M2004 | Amortecedor retrátil tipo TAU II afunilado PCB ou similar para velocidade de projeto de 100 km/h e âncora traseira de 1.830 mm | un | 285978.4971
M2005 | Placa de ancoragem para tirante de barra de aço - E = 32,0 mm e seção de 250 x 250 mm | un | 626.1631
M2006 | Placa de ancoragem para tirante de barra de aço - E = 38,0 mm e seção de 250 x 250 mm | un | 743.7057
M2007 | Placa de ancoragem para tirante de barra de aço - E = 51,0 mm e seção de 300 x 300 mm | un | 1437.1551
M2008 | Placa de ancoragem para tirante de barra de aço - E = 64,0 mm e seção de 350 x 350 mm | un | 2454.6077
M2009 | Placa de ancoragem para tirante com 6 cordoalhas de D = 12,7 mm | un | 539.5859
M2010 | Placa de ancoragem para tirante com 8 cordoalhas de D = 12,7 mm | un | 609.8418
M2011 | Placa de ancoragem para tirante com 10 cordoalhas de D = 12,7 mm | un | 736.6502
M2012 | Placa de ancoragem para tirante com 12 cordoalhas de D = 12,7 mm | un | 869.3535
M2014 | Mourão de madeira - H = 2,20 m e D = 0,10 m | un | 29.4952
M2016 | Amortecedor retrátil tipo TAU II afunilado PCB ou similar para velocidade de projeto de 100 km/h e âncora traseira de 1.980 mm | un | 288210.6011
M2017 | Porca em aço para ancoragem de tirantes - D = 38 mm e C = 55 mm | un | 49.7678
M2018 | Gastalho - L = 10 cm e E = 2 cm | m | 4.7315
M2019 | Porca em aço para ancoragem de tirantes - D = 38 mm e C = 60 mm | un | 59.9525
M2020 | Porca em aço para ancoragem de tirantes - D = 48 mm e C = 65 mm | un | 61.9493
M2021 | Amortecedor retrátil tipo TAU II afunilado PCB ou similar para velocidade de projeto de 100 km/h e âncora traseira de 2.130 mm | un | 289765.2511
M2024 | Cordel detonante NP 10 | m | 2.0895
M2025 | Retardo de cordel | un | 26.5645
M2026 | Estopim | m | 2.9755
M2027 | Tinta à base de resina acrílica estirenada para demarcação viária | l | 32.9065
M2028 | Coroa de botões cônicos - TCI tricone - D = 75 mm (2 15/16") | un | 1259.437
M2029 | Porca em aço para ancoragem de tirantes - D = 60 mm e C = 65 mm | un | 90.6376
M2030 | Porca em aço para ancoragem de tirantes - D = 73 mm e C = 80 mm | un | 155.1164
M2031 | Porca em aço para ancoragem de tirantes - D = 73 mm e C = 100 mm | un | 176.5511
M2032 | Porca em aço para ancoragem de tirantes - D = 82 mm e C = 100 mm | un | 194.6544
M2033 | Porca em aço para ancoragem de tirantes - D = 89 mm e C = 100 mm | un | 245.0081
M2034 | Solvente para tinta à base de resina acrílica | l | 16.4938
M2035 | Porca em aço para ancoragem de tirantes - D = 97 mm e C = 110 mm | un | 281.0249
M2036 | Tinta à base de resina acrílica emulsionada em água para demarcação viária | l | 23.317
M2037 | Microesferas refletivas de vidro tipo I-B | kg | 9.7252
M2038 | Microesferas refletivas de vidro tipo II-A | kg | 9.638
M2040 | Massa termoplástica para aspersão | kg | 11.8724
M2041 | Adesivo à base de resina poliéster | kg | 29.2334
M2042 | Emulsão explosiva encartuchada | kg | 13.3977
M2044 | Tinta à base de resina acrílica emulsionada em água para pré-marcação viária | l | 23.317
M2045 | Microesferas refletivas de vidro tipo II-C | kg | 12.0507
M2046 | Coroa de botões cônicos - TCI tricone - D = 121 mm (4 3/4") | un | 1753.03
M2047 | Tirante autoinjetável de aço - tensão de escoamento = 440 MPa, tensão de ruptura = 580 MPa, seção de 684 mm² e D = 40 mm | m | 213.3357
M2048 | Tirante autoinjetável de aço - tensão de escoamento = 470 MPa, tensão de ruptura = 600 MPa, seção de 822 mm² e D = 40 mm | m | 252.6573
M2049 | Tirante autoinjetável de aço - tensão de escoamento = 700 MPa, tensão de ruptura = 830 MPa, seção de 936 mm² e D = 40 mm | m | 318.4695
M2050 | Geotêxtil não-tecido agulhado em poliéster - resistência à tração longitudinal de 9 kN/m | m² | 5.5756
M2051 | Geotêxtil não-tecido agulhado em poliéster - resistência à tração longitudinal de 14 kN/m | m² | 7.2406
M2052 | Tirante autoinjetável de aço - tensão de escoamento = 630 MPa, tensão de ruptura = 740 MPa, seção de 1.330 mm² e D = 50 mm | m | 421.3904
M2053 | Tirante autoinjetável de aço - tensão de escoamento = 630 MPa, tensão de ruptura = 740 MPa, seção de 1.569 mm² e D = 50 mm | m | 498.1282
M2054 | Tirante de barra de aço - tensão de escoamento = 600 MPa, tensão de ruptura = 720 MPa e D = 30 mm | m | 151.2433
M2055 | Tirante de barra de aço - tensão de escoamento = 600 MPa, tensão de ruptura = 720 MPa e D = 40 mm | m | 255.8257
M2056 | Tirante de barra de aço - tensão de escoamento = 680 MPa, tensão de ruptura = 870 MPa e D = 44 mm | m | 309.7564
M2057 | Tirante de barra de aço - tensão de escoamento = 600 MPa, tensão de ruptura = 720 MPa e D = 50 mm | m | 368.6636
M2058 | Tirante de barra de aço - tensão de escoamento = 600 MPa, tensão de ruptura = 720 MPa e D = 53 mm | m | 338.4043
M2059 | Tirante de barra de aço - tensão de escoamento = 600 MPa, tensão de ruptura = 720 MPa e D = 57 mm | m | 511.4056
M2060 | Amortecedor retrátil tipo TAU II afunilado PCB ou similar para velocidade de projeto de 100 km/h e âncora traseira de 2.290 mm | un | 293159.2112
M2061 | Amortecedor retrátil tipo TAU II afunilado PCB ou similar para velocidade de projeto de 100 km/h e âncora traseira de 2.440 mm | un | 296318.6612
M2062 | Coroa de botões esféricos linha T38 - D = 64 mm (2 1/2") | un | 703.3892
M2063 | Tirante de barra de aço - tensão de escoamento = 600 MPa, tensão de ruptura = 720 MPa e D = 63 mm | m | 636.9369
M2064 | Termoplástico pré-formado - E = 2,00 mm | m² | 334.8702
M2065 | Haste linha T38 para perfuratriz sobre esteiras - D = 38,0 mm (1 1/2") e C = 3,05 m | un | 2229.5651
M2066 | Luva em aço linha T38 para perfuratriz sobre esteiras - D = 38,0 mm (1 1/2") | un | 351.4301
M2067 | Punho linha T38 para perfuratriz sobre esteiras - D = 38 mm (1 1/2") | un | 1070.6139
M2069 | Tirante de barra de aço - tensão de escoamento = 600 MPa, tensão de ruptura = 720 MPa e D = 69 mm | m | 774.8096
M2070 | Haste linha R/T38 - R32 para jumbo hidráulico - D = 38 mm (1 1/2") e C = 4,50 m | un | 4560.9196
M2071 | Coroa de botões esféricos linha R32 - D = 51 mm (2") | un | 692.3915
M2072 | Luva de acoplamento linha T38 para jumbo hidráulico - D = 38,0 mm (1 1/2") | un | 267.1908
M2073 | Punho linha T38 para jumbo hidráulico - D = 38 mm (1 1/2") | un | 1763.4178
M2074 | Cartucho de absorção de energia para amortecedor retrátil - tipo A | un | 5580.7588
M2075 | Cartucho de absorção de energia para amortecedor retrátil - tipo B | un | 5460.7822
M2079 | Fio de poliamida Nº 40 - E = 0,40 mm | m | 0.0885
M2087 | Placa de ancoragem para tirante de barra de aço - E = 25,4 mm e seção de 225 x 225 mm | un | 398.2773
M2088 | Placa de ancoragem para tirante de barra de aço - E = 20,0 mm e seção de 200 x 200 mm | un | 239.3382
M2089 | Porca sextavada em aço para ancoragem de tirantes - D = 50 mm e C = 85 mm | un | 92.3965
M2090 | Porca em aço para ancoragem de tirantes - D = 73 mm e C = 60 mm | un | 113.6705
M2091 | Porca sextavada em aço para ancoragem de tirantes - D = 50 mm e C = 50 mm | un | 67.2852
M2092 | Emulsão asfáltica para imprimação | t | -
M2093 | Material fresado | m³ | -
M2094 | Porca em aço para ancoragem de tirantes - D = 49 mm e C = 60 mm | un | 74.1414
M2095 | Porca em aço para ancoragem de tirantes - D = 60 mm e C = 90 mm | un | 89.7842
M2096 | Porca em aço para ancoragem de tirantes - D = 60 mm e C = 110 mm | un | 143.0029
M2097 | Emulsão asfáltica - RR-2C | t | -
M2100 | Placa de ancoragem para tirante de barra de aço - E = 16,0 mm e seção de 140 x 140 mm | un | 97.114
M2101 | Porca sextavada em aço para ancoragem de tirantes - D = 41 mm e C = 50 mm | un | 48.527
M2102 | Adesivo à base de PVA | kg | 11.165
M2110 | Mandíbula móvel para britador - abertura de alimentação com L = 930 mm | un | 22576.2624
M2111 | Mandíbula fixa para britador - abertura de alimentação com L = 930 mm | un | 29428.3464
M2112 | Manta do britador cônico HP200 ou similar | un | 21635.4787
M2113 | Revestimento do bojo interno do britador cônico HP200 ou similar | un | 22217.7995
M2114 | Cunha lateral superior para britador | un | 2577.3385
M2115 | Cunha lateral inferior para britador | un | 1918.822
M2117 | Meio tubo de concreto simples - D = 0,40 m | m | 34.4137
M2118 | Calha metálica semicircular corrugada e galvanizada, incluindo fixações - D = 400 mm | m | 527.9039
M2119 | Mourão de madeira - H = 2,80 m e D = 0,15 m | un | 64.4654
M2128 | Tinta esmalte sintético acetinado | l | 39.3482
M2130 | Eletrodo revestido E70XX | kg | 32.2085
M2131 | Eletrodo revestido E80XX | kg | 76.6654
M2135 | Nonel de coluna (túnel) - C = 4,8 m | un | 21.1028
M2137 | Tubo de PVC soldável para água fria - D = 50 mm (2") | m | 12.7529
M2138 | Nonel de coluna - C = 12,0 m | un | 17.8526
M2140 | Coroa de diamante linha AWG | un | 768.0435
M2141 | Nonel de iniciação para fogacho - C = 6,0 m | un | 13.68
M2142 | Nonel de coluna - C = 4,8 m | un | 16.7714
M2143 | Nonel de ligação - C = 6,0 m | un | 16.2124
M2144 | Nonel de coluna - C = 6,0 m | un | 13.34
M2145 | Série de brocas integrais S12 | un | 1160.4598
M2146 | Nonel iniciador - C = 150,0 m | un | 187.6737
M2147 | Dente de corte para recicladora | un | 54.1854
M2148 | Porta-dente de corte para fresadora e recicladora a frio | un | 542.5076
M2150 | Selante elástico à base de poliuretano e asfalto | kg | 41.8717
M2152 | Aditivo de cura para concreto | kg | 14.3146
M2153 | Coroa de diamante linha HWG | un | 1939.7029
M2156 | Coroa de diamante linha NWG | un | 1336.4528
M2158 | Argamassa asfáltica | kg | 28.707
M2160 | Tubo PEAD corrugado perfurado para drenagem - D = 100 mm | m | 21.8217
M2162 | Coroa de widia linha AWG | un | 396.1823
M2163 | Tubo de concreto armado PA1 - D = 0,40 m | m | 98.4215
M2164 | Tubo de concreto armado PA2 - D = 0,40 m | m | 102.7311
M2165 | Tubo de concreto armado PA3 - D = 0,40 m | m | 114.1221
M2166 | Tubo de concreto armado PA4 - D = 0,40 m | m | 150.1369
M2167 | Tubo de concreto armado PA1 - D = 0,60 m | m | 157.225
M2168 | Tubo de concreto armado PA2 - D = 0,60 m | m | 165.3
M2169 | Tubo de concreto armado PA3 - D = 0,60 m | m | 212.7918
M2170 | Tubo de concreto armado PA4 - D = 0,60 m | m | 227.5116
M2171 | Tubo de concreto armado PA1 - D = 0,80 m | m | 252.6069
M2172 | Tubo de concreto armado PA2 - D = 0,80 m | m | 268.4648
M2173 | Tubo de concreto armado PA3 - D = 0,80 m | m | 292.9503
M2174 | Tubo de concreto armado PA4 - D = 0,80 m | m | 342.5726
M2175 | Tubo de concreto armado PA1 - D = 1,00 m | m | 326.1153
M2176 | Tubo de concreto armado PA2 - D = 1,00 m | m | 369.8765
M2177 | Tubo de concreto armado PA3 - D = 1,00 m | m | 417.8838
M2178 | Tubo de concreto armado PA4 - D = 1,00 m | m | 441.1795
M2179 | Tubo de concreto armado PA1 - D = 1,20 m | m | 451.5671
M2180 | Tubo de concreto armado PA2 - D = 1,20 m | m | 483.9515
M2181 | Tubo de concreto armado PA3 - D = 1,20 m | m | 610.9203
M2182 | Tubo de concreto armado PA4 - D = 1,20 m | m | 717.6323
M2183 | Tubo de concreto armado PA1 - D = 1,50 m | m | 818.5299
M2184 | Tubo de concreto armado PA2 - D = 1,50 m | m | 845.047
M2185 | Tubo de concreto armado PA3 - D = 1,50 m | m | 900.8732
M2186 | Tubo de concreto armado PA4 - D = 1,50 m | m | 973.1223
M2187 | Tubo de concreto armado PA1 - D = 0,50 m | m | 123.0303
M2188 | Tubo de concreto armado PA2 - D = 0,50 m | m | 139.4045
M2189 | Tubo de concreto armado PA3 - D = 0,50 m | m | 155.7956
M2190 | Tubo de concreto armado PA4 - D = 0,50 m | m | 198.6132
M2192 | Coroa de widia linha HWG | un | 697.7511
M2193 | Coroa de widia linha NWG | un | 572.1702
M2197 | Haste de paredes paralelas com niple linha NW | m | 738.2522
M2198 | Trilho UIC60 em aço-carbono - C = 12 m | t | 10288.8996
M2200 | Trilho TR45 em aço-carbono - C = 12 m | t | 8784.3996
M2202 | Trilho TR57 em aço-carbono - C = 12 m | t | 9787.3996
M2204 | Trilho TR68 em aço-carbono - C = 12 m | t | 10288.8996
M2206 | Lubrificador de trilhos e de flanges de rodas | un | 92413.9958
M2207 | Tirefão - D = 24 mm e C = 188 mm | un | 12.3606
M2208 | Tirefão - D = 22 mm e C = 155 mm | un | 10.8601
M2209 | Retensor para via férrea de TR45 | un | 55.1896
M2210 | Retensor para via férrea de TR57 | un | 57.0011
M2211 | Retensor para via férrea de TR68 | un | 60.1971
M2213 | Placa de apoio em aço laminado para UIC60 com fixação rígida | un | 117.7638
M2214 | Grampo elástico Pandrol para fixação elástica | un | 13.2082
M2215 | Placa de apoio em aço laminado para TR45 com fixação elástica | un | 103.0981
M2216 | Placa de apoio em aço laminado para TR57 com fixação elástica | un | 118.6081
M2217 | Placa de apoio em aço laminado para TR68 com fixação elástica | un | 129.4848
M2218 | Placa de apoio em aço laminado para TR45 com fixação rígida | un | 66.167
M2219 | Placa de apoio em aço laminado para TR57 com fixação rígida | un | 95.92
M2220 | Placa de apoio em aço laminado para TR68 com fixação rígida | un | 125.1035
M2221 | Retensor para via férrea de UIC60 | un | 62.6423
M2222 | Placa de apoio em aço laminado para UIC60 com fixação elástica | un | 124.8556
M2225 | Tala de junção TJ 45 não isolada com 6 furos | par | 755.5137
M2227 | Tala de junção TJ 57 não isolada com 6 furos | par | 890.01
M2229 | Tala de junção TJ 68 não isolada com 6 furos | par | 1044.1712
M2233 | Parafuso de cabeça abaulada em aço inox com porca e arruela de pressão para tala de junção - D = 25,4 mm | un | 50.8129
M2234 | Tala de junção TJ 60 não isolada com 6 furos | par | 947.5474
M2236 | AMV tipo TR45, abertura 1:8, bitola métrica | un | 445246.8273
M2237 | AMV tipo TR45, abertura 1:10, bitola métrica | un | 488813.0963
M2238 | AMV tipo TR45, abertura 1:12, bitola métrica | un | 536736.4437
M2239 | AMV tipo TR45, abertura 1:14, bitola métrica | un | 594566.0251
M2240 | AMV tipo TR57, abertura 1:8, bitola métrica | un | 566425.2972
M2241 | AMV tipo TR57, abertura 1:10, bitola métrica | un | 621597.9717
M2242 | AMV tipo TR57, abertura 1:12, bitola métrica | un | 677731.8536
M2243 | AMV tipo TR57, abertura 1:14, bitola métrica | un | 744490.9381
M2244 | AMV tipo TR57, abertura 1:20, bitola métrica | un | 903265.8087
M2245 | AMV tipo TR68, abertura 1:10, bitola métrica | un | 733625.7541
M2246 | AMV tipo TR68, abertura 1:12, bitola métrica | un | 810821.7588
M2247 | AMV tipo TR68, abertura 1:14, bitola métrica | un | 890466.314
M2248 | AMV tipo UIC60, abertura 1:10, bitola métrica | un | 648467.9305
M2249 | AMV tipo TR68, abertura 1:20, bitola métrica | un | 1065684.7226
M2250 | AMV tipo TR45, abertura 1:8, bitola larga | un | 510499.4785
M2251 | AMV tipo TR45, abertura 1:10, bitola larga | un | 560591.0449
M2252 | AMV tipo TR45, abertura 1:12, bitola larga | un | 615692.1226
M2253 | AMV tipo TR45, abertura 1:14, bitola larga | un | 676302.9211
M2254 | AMV tipo TR57, abertura 1:8, bitola larga | un | 649127.225
M2255 | AMV tipo TR57, abertura 1:10, bitola larga | un | 712619.9519
M2256 | AMV tipo TR57, abertura 1:12, bitola larga | un | 782412.2209
M2257 | AMV tipo TR57, abertura 1:14, bitola larga | un | 866532.1868
M2258 | AMV tipo TR57, abertura 1:20, bitola larga | un | 1035429.4454
M2259 | AMV tipo TR68, abertura 1:10, bitola larga | un | 854701.9611
M2260 | AMV tipo TR68, abertura 1:12, bitola larga | un | 930296.0093
M2261 | AMV tipo TR68, abertura 1:14, bitola larga | un | 1029559.8061
M2262 | AMV tipo UIC60, abertura 1:10, bitola larga | un | 744260.7665
M2263 | AMV tipo TR68, abertura 1:20, bitola larga | un | 1237765.2368
M2264 | AMV tipo TR45, abertura 1:8, bitola mista | un | 615613.1971
M2265 | AMV tipo TR45, abertura 1:10, bitola mista | un | 675704.7583
M2266 | AMV tipo TR45, abertura 1:12, bitola mista | un | 741805.6046
M2267 | AMV tipo TR45, abertura 1:14, bitola mista | un | 821864.8767
M2268 | AMV tipo TR57, abertura 1:8, bitola mista | un | 776140.092
M2269 | AMV tipo TR57, abertura 1:10, bitola mista | un | 859632.7806
M2270 | AMV tipo TR57, abertura 1:12, bitola mista | un | 943391.566
M2271 | AMV tipo TR57, abertura 1:14, bitola mista | un | 1027854.5747
M2272 | AMV tipo TR57, abertura 1:20, bitola mista | un | 1260268.1527
M2273 | AMV tipo TR68, abertura 1:10, bitola mista | un | 1021286.5172
M2274 | AMV tipo TR68, abertura 1:12, bitola mista | un | 1113539.0533
M2275 | AMV tipo TR68, abertura 1:14, bitola mista | un | 1237829.7384
M2276 | Revestimento com conector linha AW | m | 383.5131
M2277 | AMV tipo TR68, abertura 1:20, bitola mista | un | 1479645.9775
M2281 | Dormente de madeira bitola larga - C = 280 cm, L = 24 cm e H = 17 cm | un | 493.3551
M2282 | Dormente de madeira bitola métrica - C = 200 cm, L = 22 cm e H = 16 cm | un | 267.364
M2284 | Revestimento com conector linha HW | m | 804.6755
M2285 | Revestimento com conector linha NW | m | 630.5404
M2292 | AMV tipo UIC60, abertura 1:12, bitola métrica | un | 712356.3743
M2293 | AMV tipo UIC60, abertura 1:14, bitola métrica | un | 782633.6947
M2294 | AMV tipo UIC60, abertura 1:20, bitola métrica | un | 942035.2879
M2298 | AMV tipo UIC60, abertura 1:10, bitola mista | un | 896072.7871
M2299 | AMV tipo UIC60, abertura 1:12, bitola mista | un | 984242.8322
M2300 | AMV tipo UIC60, abertura 1:14, bitola mista | un | 1081229.5915
M2301 | AMV tipo UIC60, abertura 1:20, bitola mista | un | 1308974.9269
M2303 | Sapata de widia linha NW | un | 504.4707
M2304 | Broca de arraste com três asas linha NW | un | 1898.2059
M2308 | Dormente de madeira para pontes - C = 300 cm, L = 25 cm e H = 20 cm | un | 562.3149
M2313 | AMV tipo UIC60, abertura 1:12, bitola larga | un | 822519.7564
M2314 | AMV tipo UIC60, abertura 1:14, bitola larga | un | 903334.3694
M2316 | AMV tipo UIC60, abertura 1:20, bitola larga | un | 1081126.389
M2317 | Tubo de revestimento em aço-carbono schedule 40 para estaca raiz - ponteira schedule 80, D = 141,3 mm, peso 24 kg/m | m | 482.5989
M2318 | Tubo de revestimento em aço-carbono schedule 40 para estaca raiz - ponteira schedule 80, D = 168,3 mm, peso 31 kg/m | m | 599.868
M2319 | Tubo de revestimento em aço-carbono schedule 40 para estaca raiz - ponteira schedule 80, D = 219,1 mm, peso 47 kg/m | m | 738.1798
M2320 | Tubo de revestimento em aço-carbono schedule 40 para estaca raiz - ponteira schedule 80, D = 273,0 mm, peso 67 kg/m | m | 1296.116
M2321 | Tubo de revestimento em aço-carbono schedule 40 para estaca raiz - ponteira schedule 80, D = 323,8 mm, peso 90 kg/m | m | 1646.4892
M2322 | Tubo de revestimento em aço-carbono schedule 40 para estaca raiz - ponteira schedule 80, D = 406,0 mm, peso 143 kg/m | m | 3175.8835
M2325 | Anel de compensação angular para tirantes com diâmetro de 30 mm | un | 70.8574
M2326 | Anel de compensação angular para tirantes com diâmetro de 32 mm | un | 87.6825
M2327 | Anel de compensação angular para tirantes com diâmetro de 40 mm | un | 105.6374
M2328 | Anel de compensação angular para tirantes com diâmetro de 44 mm | un | 120.9453
M2329 | Anel de compensação angular para tirantes com diâmetro de 50 mm | un | 133.0945
M2330 | Anel de compensação angular para tirantes com diâmetro de 53 mm | un | 145.3134
M2331 | Anel de compensação angular para tirantes com diâmetro de 57 mm | un | 159.352
M2332 | Anel de compensação angular para tirantes com diâmetro de 63 mm | un | 176.2492
M2333 | Anel de compensação angular para tirantes com diâmetro de 69 mm | un | 199.5581
M2334 | Coroa de widia linha BWG | un | 449.0102
M2335 | Jogo de dormentes de concreto para AMV 1:10, bitola métrica | un | 32227.23
M2336 | Jogo de dormentes de concreto para AMV 1:10, bitola larga | un | 64194.0968
M2337 | Jogo de dormentes de concreto para AMV 1:10, bitola mista | un | 85448.0052
M2338 | Jogo de dormentes de concreto para AMV 1:12, bitola métrica | un | 36902.04
M2339 | Jogo de dormentes de concreto para AMV 1:12, bitola larga | un | 72344.4968
M2340 | Jogo de dormentes de concreto para AMV 1:12, bitola mista | un | 96296.9052
M2341 | Jogo de dormentes de concreto para AMV 1:14, bitola métrica | un | 44969.19
M2342 | Jogo de dormentes de concreto para AMV 1:14, bitola larga | un | 84997.0245
M2343 | Jogo de dormentes de concreto para AMV 1:14, bitola mista | un | 113138.5357
M2344 | Jogo de dormentes de concreto para AMV 1:20, bitola métrica | un | 56511.42
M2345 | Jogo de dormentes de concreto para AMV 1:20, bitola larga | un | 112048.5922
M2346 | Jogo de dormentes de concreto para AMV 1:20, bitola mista | un | 149146.5394
M2352 | Conjunto para solda aluminotérmica de TR45 - porção, fôrmas, acendedor, pasta de vedação e cadinho descartável | un | 1434.98
M2353 | Conjunto para solda aluminotérmica de TR57 - porção, fôrmas, acendedor, pasta de vedação e cadinho descartável | un | 1419.61
M2354 | Conjunto para solda aluminotérmica de TR68 - porção, fôrmas, acendedor, pasta de vedação e cadinho descartável | un | 1486.34
M2355 | Conjunto para solda aluminotérmica de UIC60 - porção, fôrmas, acendedor, pasta de vedação e cadinho descartável | un | 1435.12
M2356 | Brita padrão para lastro ferroviário | m³ | 150.5039
M2358 | Palmilha de borracha para dormente de concreto | un | 9.302
M2364 | Broca para furar trilho - D = 29 mm (1 1/8") | un | 1304.1741
M2365 | Disco de corte abrasivo para máquina para serrar trilho - D = 350 mm | un | 26.2595
M2370 | Dormentes de madeira para AMV | m³ | 3838.881
M2379 | Coroa de diamante linha BWG | un | 978.4458
M2383 | Revestimento com conector linha BW | m | 562.9031
M2386 | Corda de poliamida - D = 12,0 mm e capacidade de carga de 2.200 kg | m | 4.2187
M2388 | Broca de widia - D = 16 mm e C = 150 mm | un | 38.3604
M2389 | Broca de widia - D = 19 mm e C = 160 mm | un | 78.9561
M2419 | Parafuso de cabeça abaulada em aço inox com porca e arruela - D = 6 mm (M6) e C = 30 mm | un | 1.083
M2420 | Parafuso de cabeça abaulada em aço inox com porca e arruela - D = 8 mm (M8) e C = 50 mm | un | 3.1168
M2421 | Mangueira cristal trançada de PVC com pressão de trabalho de 1,50 MPa (250 psi) - D = 9,5 mm (3/8") | m | 4.0221
M2423 | Fôrma plástica para nicho de protensão de cordoalha - D = 15,2 mm | un | 2.4868
M2424 | Fôrma plástica para nicho de protensão de cordoalha - D = 12,7 mm | un | 1.1006
M2425 | Cordoalha engraxada tipo CP 190 RB - D = 15,2 mm | kg | 12.1712
M2426 | Cordoalha engraxada tipo CP 190 RB - D = 12,7 mm | kg | 12.1712
M2427 | Bainha metálica para protensão - D = 35 mm | m | 13.2256
M2428 | Bainha metálica para protensão - D = 30 mm | m | 12.4275
M2429 | Ancoragem passiva aderente para 8 cordoalhas - D = 15,2 mm | un | 106.5127
M2430 | Ancoragem passiva aderente para 31 cordoalhas - D = 15,2 mm | un | 397.0104
M2431 | Ancoragem ativa para cordoalha engraxada - D = 12,7 mm | un | 70.2765
M2432 | Ancoragem ativa para cordoalha engraxada - D = 15,2 mm | un | 102.0339
M2433 | Ancoragem passiva aderente para 10 cordoalhas - D = 12,7 mm | un | 134.4421
M2434 | Ancoragem passiva aderente para 12 cordoalhas - D = 12,7 mm | un | 157.1901
M2435 | Ancoragem passiva aderente para 12 cordoalhas - D = 15,2 mm | un | 153.0441
M2436 | Ancoragem passiva aderente para 15 cordoalhas - D = 12,7 mm | un | 216.5087
M2437 | Ancoragem passiva aderente para 15 cordoalhas - D = 15,2 mm | un | 253.6079
M2438 | Ancoragem passiva aderente para 19 cordoalhas - D = 12,7 mm | un | 267.0873
M2439 | Ancoragem passiva aderente para 19 cordoalhas - D = 15,2 mm | un | 284.2198
M2440 | Ancoragem passiva aderente para 22 cordoalhas - D = 12,7 mm | un | 326.1133
M2441 | Ancoragem passiva aderente para 22 cordoalhas - D = 15,2 mm | un | 281.8639
M2442 | Ancoragem passiva aderente para 27 cordoalhas - D = 12,7 mm | un | 344.2519
M2443 | Ancoragem passiva aderente para 27 cordoalhas - D = 15,2 mm | un | 345.8548
M2444 | Ancoragem passiva aderente para 31 cordoalhas - D = 12,7 mm | un | 394.1246
M2445 | Ancoragem passiva aderente para 4 cordoalhas - D = 12,7 mm | un | 55.2938
M2446 | Ancoragem passiva aderente para 4 cordoalhas - D = 15,2 mm | un | 57.5863
M2447 | Ancoragem passiva aderente para 6 cordoalhas - D = 12,7 mm | un | 84.2938
M2448 | Ancoragem passiva aderente para 6 cordoalhas - D = 15,2 mm | un | 79.287
M2449 | Ancoragem passiva aderente para 7 cordoalhas - D = 12,7 mm | un | 102.9796
M2450 | Ancoragem passiva aderente para 7 cordoalhas - D = 15,2 mm | un | 106.5127
M2451 | Ancoragem passiva aderente para 8 cordoalhas - D = 12,7 mm | un | 102.9797
M2452 | Ancoragem passiva aderente para 9 cordoalhas - D = 12,7 mm | un | 130.0883
M2453 | Ancoragem passiva aderente para 9 cordoalhas - D = 15,2 mm | un | 135.7621
M2454 | Ancoragem passiva aderente para lajes para 1 cordoalha - D = 12,7 mm | un | 19.246
M2455 | Ancoragem passiva aderente para lajes para 1 cordoalha - D = 15,2 mm | un | 28.0759
M2456 | Ancoragem passiva aderente para lajes para 2 cordoalhas - D = 12,7 mm | un | 25.0327
M2457 | Ancoragem passiva aderente para lajes para 2 cordoalhas - D = 15,2 mm | un | 34.6194
M2458 | Ancoragem passiva aderente para lajes para 3 cordoalhas - D = 12,7 mm | un | 54.7762
M2459 | Ancoragem passiva aderente para lajes para 3 cordoalhas - D = 15,2 mm | un | 55.8049
M2460 | Ancoragem passiva aderente para lajes para 4 cordoalhas - D = 12,7 mm | un | 59.992
M2461 | Ancoragem passiva aderente para lajes para 4 cordoalhas - D = 15,2 mm | un | 57.6363
M2462 | Mangueira cristal trançada de PVC com pressão de trabalho de 1,50 MPa (250 psi) - D = 19,0 mm (3/4") | m | 9.1227
M2465 | Bainha metálica para protensão - D = 40 mm | m | 14.6652
M2466 | Bainha metálica para protensão - D = 45 mm | m | 16.209
M2467 | Bainha metálica para protensão - D = 50 mm | m | 17.6489
M2468 | Bainha metálica para protensão - D = 55 mm | m | 19.2938
M2469 | Bainha metálica para protensão - D = 60 mm | m | 21.876
M2470 | Bainha metálica para protensão - D = 65 mm | m | 23.1688
M2471 | Bainha metálica para protensão - D = 70 mm | m | 25.0469
M2472 | Bainha metálica para protensão - D = 75 mm | m | 26.0336
M2473 | Bainha metálica para protensão - D = 80 mm | m | 28.7178
M2474 | Bainha metálica para protensão - D = 85 mm | m | 30.7336
M2475 | Bainha metálica para protensão - D = 90 mm | m | 34.4564
M2476 | Bainha metálica para protensão - D = 95 mm | m | 32.9724
M2477 | Bainha metálica para protensão - D = 100 mm | m | 39.1984
M2478 | Bainha metálica para protensão - D = 110 mm | m | 43.9057
M2479 | Bainha metálica para protensão - D = 120 mm | m | 47.3548
M2480 | Bainha metálica para protensão - D = 130 mm | m | 50.4099
M2481 | Bainha metálica ovalizada para protensão - seção de 19 x 36 mm | m | 12.3144
M2482 | Bainha metálica ovalizada para protensão - seção de 19 x 48 mm | m | 15.5624
M2483 | Bainha metálica ovalizada para protensão - seção de 19 x 62 mm | m | 15.9717
M2484 | Bainha metálica ovalizada para protensão - seção de 22 x 32 mm | m | 12.5954
M2485 | Bainha metálica ovalizada para protensão - seção de 22 x 55 mm | m | 17.0955
M2486 | Bainha metálica ovalizada para protensão - seção de 22 x 73 mm | m | 18.6421
M2487 | Espaçador plástico tipo centralizador carambola para grampo de barra de aço - D ≤ 25,4 mm | un | 0.5761
M2488 | Cinta para elevação de cargas tipo Grab com 1 ramal, anel de suspensão e gancho - C = 3 m a 5 m, capacidade de carga de 5.000 kg, F. S. = 4:1 | un | 1452.382
M2489 | Cinta para elevação de cargas tipo Grab com 2 ramais, anel de suspensão e ganchos - C = 3 m a 5 m, capacidade de carga de 5.000 kg, F. S. = 4:1 | un | 2695.8296
M2490 | Cinta para elevação de cargas tipo sling com 1 ramal - C = 2 m a 3 m, capacidade de carga de 1.000 kg, F. S. = 7:1 | un | 32.3295
M2500 | Chapa metálica corrugada galvanizada para tunnel liner - E = 2,2 mm e D = 1,2 m | m | 3143.9946
M2501 | Chapa metálica corrugada galvanizada para tunnel liner - E = 2,2 mm e D = 1,4 m | m | 3569.7705
M2502 | Chapa metálica corrugada galvanizada para tunnel liner - E = 2,2 mm e D = 1,6 m | m | 4224.7996
M2503 | Chapa metálica corrugada galvanizada para tunnel liner - E = 2,2 mm e D = 1,8 m | m | 4830.6548
M2504 | Chapa metálica corrugada galvanizada para tunnel liner - E = 2,2 mm e D = 2,0 m | m | 5323.8029
M2505 | Chapa metálica corrugada galvanizada para tunnel liner - E = 2,2 mm e D = 2,2 m | m | 5883.1359
M2506 | Chapa metálica corrugada galvanizada para tunnel liner - E = 2,2 mm e D = 2,4 m | m | 6343.259
M2507 | Chapa metálica corrugada galvanizada para tunnel liner - E = 2,2 mm e D = 2,6 m | m | 6901.5628
M2508 | Chapa metálica corrugada galvanizada para tunnel liner - E = 2,2 mm e D = 2,8 m | m | 7393.8117
M2509 | Chapa metálica corrugada galvanizada para tunnel liner - E = 2,2 mm e D = 3,0 m | m | 7986.055
M2510 | Chapa metálica corrugada galvanizada para tunnel liner - E = 2,7 mm e D = 3,2 m | m | 9588.9501
M2511 | Chapa metálica corrugada galvanizada para tunnel liner - E = 2,7 mm e D = 3,4 m | m | 10266.5701
M2512 | Chapa metálica corrugada galvanizada para tunnel liner - E = 2,7 mm e D = 3,6 m | m | 10791.3541
M2513 | Chapa metálica corrugada galvanizada para tunnel liner - E = 2,7 mm e D = 3,8 m | m | 11408.1394
M2514 | Chapa metálica corrugada galvanizada para tunnel liner - E = 2,7 mm e D = 4,0 m | m | 11984.3296
M2515 | Chapa metálica corrugada galvanizada para tunnel liner - E = 3,4 mm e D = 4,2 m | m | 14988.0216
M2516 | Chapa metálica corrugada galvanizada para tunnel liner - E = 3,4 mm e D = 4,4 m | m | 15638.3183
M2517 | Chapa metálica corrugada galvanizada para tunnel liner - E = 3,4 mm e D = 4,6 m | m | 16405.7582
M2518 | Chapa metálica corrugada galvanizada para tunnel liner - E = 3,9 mm e D = 4,8 m | m | 18827.9565
M2519 | Chapa metálica corrugada galvanizada para tunnel liner - E = 3,9 mm e D = 5,0 m | m | 19697.5365
M2520 | Chapa metálica corrugada galvanizada revestida com epóxi para tunnel liner - E = 2,2 mm e D = 1,2 m | m | 3291.3794
M2521 | Chapa metálica corrugada galvanizada revestida com epóxi para tunnel liner - E = 2,2 mm e D = 1,4 m | m | 3737.1137
M2522 | Chapa metálica corrugada galvanizada revestida com epóxi para tunnel liner - E = 2,2 mm e D = 1,6 m | m | 4422.848
M2523 | Chapa metálica corrugada galvanizada revestida com epóxi para tunnel liner - E = 2,2 mm e D = 1,8 m | m | 5056.3379
M2524 | Chapa metálica corrugada galvanizada revestida com epóxi para tunnel liner - E = 2,2 mm e D = 2,0 m | m | 5572.5148
M2525 | Chapa metálica corrugada galvanizada revestida com epóxi para tunnel liner - E = 2,2 mm e D = 2,2 m | m | 6157.9472
M2526 | Chapa metálica corrugada galvanizada revestida com epóxi para tunnel liner - E = 2,2 mm e D = 2,4 m | m | 6639.564
M2527 | Chapa metálica corrugada galvanizada revestida com epóxi para tunnel liner - E = 2,2 mm e D = 2,6 m | m | 7223.9671
M2528 | Chapa metálica corrugada galvanizada revestida com epóxi para tunnel liner - E = 2,2 mm e D = 2,8 m | m | 7739.2449
M2529 | Chapa metálica corrugada galvanizada revestida com epóxi para tunnel liner - E = 2,2 mm e D = 3,0 m | m | 8359.1229
M2530 | Chapa metálica corrugada galvanizada revestida com epóxi para tunnel liner - E = 2,7 mm e D = 3,2 m | m | 10134.6249
M2531 | Chapa múltipla metálica corrugada galvanizada tipo MP 100 ou similar - E = 1,60 mm e D = 0,60 m | m | 1303.2647
M2532 | Chapa múltipla metálica corrugada galvanizada tipo MP 100 ou similar - E = 1,60 mm e D = 0,70 m | m | 1506.8999
M2533 | Chapa múltipla metálica corrugada galvanizada tipo MP 100 ou similar - E = 1,60 mm e D = 0,80 m | m | 1710.5401
M2534 | Chapa múltipla metálica corrugada galvanizada tipo MP 100 ou similar - E = 1,60 mm e D = 0,90 m | m | 1873.4453
M2535 | Chapa múltipla metálica corrugada galvanizada tipo MP 100 ou similar - E = 1,60 mm e D = 1,00 m | m | 2077.0844
M2536 | Chapa múltipla metálica corrugada galvanizada tipo MP 100 ou similar - E = 1,60 mm e D = 1,10 m | m | 2362.1971
M2537 | Chapa múltipla metálica corrugada galvanizada tipo MP 100 ou similar - E = 1,60 mm e D = 1,20 m | m | 2525.1073
M2538 | Chapa múltipla metálica corrugada galvanizada tipo MP 100 ou similar - E = 1,60 mm e D = 1,30 m | m | 2728.7392
M2539 | Chapa múltipla metálica corrugada galvanizada tipo MP 100 ou similar - E = 1,60 mm e D = 1,40 m | m | 2891.6612
M2540 | Chapa múltipla metálica corrugada galvanizada tipo MP 100 ou similar - E = 1,60 mm e D = 1,50 m | m | 3095.2538
M2541 | Chapa múltipla metálica corrugada galvanizada tipo MP 100 ou similar - E = 1,60 mm e D = 1,60 m | m | 3298.9255
M2542 | Chapa múltipla metálica corrugada galvanizada tipo MP 100 ou similar - E = 1,60 mm e D = 1,70 m | m | 3461.8251
M2543 | Chapa múltipla metálica corrugada galvanizada tipo MP 100 ou similar - E = 1,60 mm e D = 1,80 m | m | 3665.4234
M2544 | Chapa múltipla metálica corrugada galvanizada tipo MP 100 ou similar - E = 2,00 mm e D = 1,90 m | m | 4278.8232
M2545 | Chapa múltipla metálica corrugada galvanizada tipo MP 100 ou similar - E = 2,00 mm e D = 2,00 m | m | 4510.1496
M2546 | Chapa múltipla metálica corrugada galvanizada tipo MP 100 ou similar - E = 2,00 mm e D = 2,10 m | m | 4818.426
M2547 | Chapa múltipla metálica corrugada galvanizada tipo MP 100 ou similar - E = 2,00 mm e D = 2,20 m | m | 4934.1807
M2548 | Chapa múltipla metálica corrugada galvanizada tipo MP 100 ou similar - E = 2,00 mm e D = 2,30 m | m | 5126.8799
M2549 | Chapa múltipla metálica corrugada galvanizada tipo MP 100 ou similar - E = 2,70 mm e D = 2,40 m | m | 6798.6636
M2550 | Chapa múltipla metálica corrugada galvanizada tipo MP 100 ou similar - E = 3,40 mm e D = 2,50 m | m | 8643.7
M2551 | Chapa múltipla metálica corrugada galvanizada tipo MP 100 ou similar - E = 3,40 mm e D = 2,60 m | m | 9134.9552
M2552 | Chapa múltipla metálica corrugada galvanizada tipo MP 100 ou similar - E = 3,40 mm e D = 2,70 m | m | 9311.2605
M2553 | Chapa múltipla metálica corrugada galvanizada tipo MP 100 ou similar - E = 3,40 mm e D = 2,80 m | m | 9768.1317
M2554 | Chapa múltipla metálica corrugada galvanizada tipo MP 152 ou similar - E = 2,70 mm e D = 1,50 m | m | 6468.2453
M2555 | Chapa múltipla metálica corrugada galvanizada tipo MP 152 ou similar - E = 2,70 mm e D = 1,80 m | m | 7821.1419
M2556 | Chapa múltipla metálica corrugada galvanizada tipo MP 152 ou similar - E = 2,70 mm e D = 1,90 m | m | 8074.964
M2557 | Chapa múltipla metálica corrugada galvanizada tipo MP 152 ou similar - E = 2,70 mm e D = 2,15 m | m | 9174.0835
M2558 | Chapa múltipla metálica corrugada galvanizada tipo MP 152 ou similar - E = 2,70 mm e D = 2,30 m | m | 9681.5042
M2559 | Chapa múltipla metálica corrugada galvanizada tipo MP 152 ou similar - E = 2,70 mm e D = 2,65 m | m | 11330.7407
M2560 | Chapa múltipla metálica corrugada galvanizada tipo MP 152 ou similar - E = 2,70 mm e D = 3,05 m | m | 12936.4906
M2561 | Chapa múltipla metálica corrugada galvanizada tipo MP 152 ou similar - E = 2,70 mm e D = 3,20 m | m | 13740.2615
M2562 | Chapa múltipla metálica corrugada galvanizada tipo MP 152 ou similar - E = 2,70 mm e D = 3,40 m | m | 14544.0886
M2563 | Chapa múltipla metálica corrugada galvanizada tipo MP 152 ou similar - E = 2,70 mm e D = 3,65 m | m | 15601.3955
M2564 | Chapa múltipla metálica corrugada galvanizada tipo MP 152 ou similar - E = 2,70 mm e D = 3,80 m | m | 16150.8256
M2565 | Chapa múltipla metálica corrugada galvanizada tipo MP 152 ou similar - E = 2,70 mm e D = 4,20 m | m | 17800.0861
M2566 | Chapa múltipla metálica corrugada galvanizada tipo MP 152 ou similar - E = 2,70 mm e D = 4,60 m | m | 19404.7359
M2567 | Chapa múltipla metálica corrugada galvanizada tipo MP 152 ou similar - E = 3,40 mm e D = 4,80 m | m | 22049.4813
M2568 | Chapa múltipla metálica corrugada galvanizada tipo MP 152 ou similar - E = 3,40 mm e D = 5,00 m | m | 22671.9872
M2569 | Chapa múltipla metálica corrugada galvanizada tipo MP 152 ou similar - E = 3,90 mm e D = 5,35 m | m | 28420.252
M2570 | Chapa múltipla metálica corrugada galvanizada tipo MP 152 ou similar - E = 3,90 mm e D = 5,70 m | m | 30453.9959
M2571 | Chapa múltipla metálica corrugada galvanizada tipo MP 152 ou similar - E = 4,70 mm e D = 6,10 m | m | 37621.6027
M2572 | Chapa múltipla metálica corrugada galvanizada tipo MP 152 ou similar - E = 6,40 mm e D = 6,50 m | m | 44762.3446
M2573 | Chapa múltipla metálica corrugada galvanizada tipo MP 152 ou similar - E = 6,40 mm e D = 6,85 m | m | 47226.68
M2574 | Chapa múltipla metálica corrugada galvanizada tipo MP 152 ou similar - E = 6,40 mm e D = 7,25 m | m | 50006.1718
M2580 | Parafuso de cabeça sextavada em aço galvanizado com porca e arruela de pressão - D = 7,938 mm (5/16") | cj | 0.8695
M2585 | Tirante de barra de aço - tensão de escoamento = 520 MPa, tensão de ruptura = 690 MPa e D = 25 mm | m | 75.4232
M2586 | Tirante de barra de aço - tensão de escoamento = 700 MPa, tensão de ruptura = 800 MPa e D = 19 mm | m | 48.5574
M2587 | Tirante de barra de aço - tensão de escoamento = 700 MPa, tensão de ruptura = 800 MPa e D = 22 mm | m | 64.1894
M2588 | Tirante de barra de aço - tensão de escoamento = 700 MPa, tensão de ruptura = 800 MPa e D = 25 mm | m | 82.1636
M2589 | Tirante de barra de aço - tensão de escoamento = 700 MPa, tensão de ruptura = 800 MPa e D = 32 mm | m | 133.0286
M2590 | Tirante de barra de aço - tensão de escoamento = 700 MPa, tensão de ruptura = 800 MPa e D = 36 mm | m | 164.7568
M2591 | Luva em aço para emenda de tirantes - D = 73 mm e C = 150 mm | un | 202.1803
M2597 | Concreto usinado - fck = 40 MPa (comercial) | m³ | -
M2598 | Concreto usinado - fck = 45 MPa (comercial) | m³ | -
M2599 | Concreto usinado - fck = 50 MPa (comercial) | m³ | -
M2601 | Aparelho de apoio metálico esférico fixo com 4 chumbadores e capacidade de 1.000 kN | un | 8277.1372
M2602 | Aparelho de apoio metálico esférico unidirecional com 4 chumbadores e capacidade de 1.500 kN | un | 16188.7411
M2603 | Aparelho de apoio metálico esférico fixo com 4 chumbadores e capacidade de 1.500 kN | un | 13112.9577
M2604 | Aparelho de apoio metálico esférico fixo com 4 chumbadores e capacidade de 2.000 kN | un | 15075.9738
M2605 | Aparelho de apoio metálico esférico fixo com 4 chumbadores e capacidade de 2.500 kN | un | 18223.9581
M2606 | Aparelho de apoio metálico esférico fixo com 4 chumbadores e capacidade de 3.000 kN | un | 20730.7585
M2607 | Aparelho de apoio metálico esférico fixo com 4 chumbadores e capacidade de 3.500 kN | un | 25229.5177
M2608 | Aparelho de apoio metálico esférico fixo com 4 chumbadores e capacidade de 4.000 kN | un | 34459.2424
M2609 | Aparelho de apoio metálico esférico unidirecional com 4 chumbadores e capacidade de 1.000 kN | un | 11916.9502
M2610 | Aparelho de apoio metálico esférico unidirecional com 4 chumbadores e capacidade de 2.000 kN | un | 19767.2251
M2611 | Aparelho de apoio metálico esférico unidirecional com 4 chumbadores e capacidade de 2.500 kN | un | 23502.0093
M2612 | Aparelho de apoio metálico esférico unidirecional com 4 chumbadores e capacidade de 3.000 kN | un | 26915.3087
M2613 | Aparelho de apoio metálico esférico unidirecional com 4 chumbadores e capacidade de 3.500 kN | un | 31240.6454
M2614 | Aparelho de apoio metálico esférico unidirecional com 4 chumbadores e capacidade de 4.000 kN | un | 35011.3779
M2615 | Aparelho de apoio metálico esférico fixo com 4 chumbadores e capacidade de 4.500 kN | un | 37165.9931
M2616 | Aparelho de apoio metálico esférico fixo com 4 chumbadores e capacidade de 5.000 kN | un | 40031.0908
M2617 | Aparelho de apoio metálico esférico fixo com 4 chumbadores e capacidade de 5.500 kN | un | 41611.2358
M2618 | Aparelho de apoio metálico esférico fixo com 4 chumbadores e capacidade de 6.000 kN | un | 46874.4334
M2619 | Aparelho de apoio metálico esférico fixo com 4 chumbadores e capacidade de 6.500 kN | un | 50638.4003
M2620 | Aparelho de apoio metálico esférico fixo com 4 chumbadores e capacidade de 7.000 kN | un | 60096.4666
M2621 | Aparelho de apoio metálico esférico fixo com 4 chumbadores e capacidade de 7.500 kN | un | 63062.8219
M2622 | Aparelho de apoio metálico esférico fixo com 4 chumbadores e capacidade de 8.000 kN | un | 62909.6927
M2623 | Grelha metálica para boca de lobo com capacidade de até 300 kN - C = 0,90 m e L = 0,30 m | un | 500.245
M2624 | Grelha de piso em PVC para passagem de pedestres - C = 50 cm e L = 13 cm | un | 79.8175
M2625 | Marco em PVC para grelha de piso - L = 2,50 m | un | 109.6703
M2626 | Grelha de piso em PVC para passagem de veículos de até 3 t - C = 50 cm e L = 13 cm | un | 100.4154
M2627 | Grelha de piso em PVC para passagem de veículos de até 10 t - C = 50 cm e L = 13 cm | un | 145.1515
M2628 | Grelha de piso em PVC para passagem de pedestres - C = 50 cm e L = 20 cm | un | 131.5268
M2629 | Grelha de piso em PVC para passagem de veículos de até 3 t - C = 50 cm e L = 20 cm | un | 159.5097
M2631 | Grelha metálica para canaletas - C = 1,00 m e L = 0,10 m | un | 77.3117
M2632 | Grelha metálica para canaletas - C = 1,00 m e L = 0,15 m | un | 160.6921
M2633 | Porta-grelha metálica - C = 1,00 m e L = 0,15 m | m | 127.766
M2634 | Grelha metálica para canaletas - C = 1,00 m e L = 0,20 m | un | 310.8388
M2635 | Porta-grelha metálica - C = 1,00 m e L = 0,20 m | m | 124.0368
M2636 | Porta-grelha metálica - C = 1,00 m e L = 0,10 m | m | 85.2231
M2637 | Aparelho de apoio metálico esférico fixo com 4 chumbadores e capacidade de 8.500 kN | un | 62936.116
M2638 | Aparelho de apoio metálico esférico fixo com 4 chumbadores e capacidade de 9.000 kN | un | 74096.5909
M2639 | Aparelho de apoio metálico esférico fixo com 4 chumbadores e capacidade de 9.500 kN | un | 78629.7349
M2640 | Aparelho de apoio metálico esférico fixo com 4 chumbadores e capacidade de 10.000 kN | un | 82587.9156
M2641 | Aparelho de apoio metálico esférico unidirecional com 4 chumbadores e capacidade de 4.500 kN | un | 40082.4965
M2642 | Aparelho de apoio metálico esférico unidirecional com 4 chumbadores e capacidade de 5.000 kN | un | 49003.028
M2643 | Aparelho de apoio metálico esférico unidirecional com 4 chumbadores e capacidade de 5.500 kN | un | 48151.4077
M2644 | Aparelho de apoio metálico esférico unidirecional com 4 chumbadores e capacidade de 6.000 kN | un | 54072.5663
M2645 | Aparelho de apoio metálico esférico unidirecional com 4 chumbadores e capacidade de 6.500 kN | un | 57712.5618
M2646 | Aparelho de apoio metálico esférico unidirecional com 4 chumbadores e capacidade de 7.000 kN | un | 62005.4811
M2647 | Aparelho de apoio metálico esférico unidirecional com 4 chumbadores e capacidade de 7.500 kN | un | 66567.1422
M2648 | Fincapino de ação direta e pino com furo - D = 6,35 mm (1/4") | un | 1.3137
M2649 | Aparelho de apoio metálico esférico unidirecional com 4 chumbadores e capacidade de 8.000 kN | un | 70732.9401
M2650 | Aparelho de apoio metálico esférico unidirecional com 4 chumbadores e capacidade de 8.500 kN | un | 76235.7349
M2651 | Chapa múltipla metálica corrugada revestida em epóxi tipo MP 100 ou similar - E = 1,60 mm e D = 0,60 m | m | 1368.6229
M2652 | Chapa múltipla metálica corrugada revestida em epóxi tipo MP 100 ou similar - E = 1,60 mm e D = 0,70 m | m | 1582.4702
M2653 | Chapa múltipla metálica corrugada revestida em epóxi tipo MP 100 ou similar - E = 1,60 mm e D = 0,80 m | m | 1796.3227
M2654 | Chapa múltipla metálica corrugada revestida em epóxi tipo MP 100 ou similar - E = 1,60 mm e D = 0,90 m | m | 1967.3977
M2655 | Chapa múltipla metálica corrugada revestida em epóxi tipo MP 100 ou similar - E = 1,60 mm e D = 1,00 m | m | 2181.249
M2656 | Chapa múltipla metálica corrugada revestida em epóxi tipo MP 100 ou similar - E = 1,60 mm e D = 1,10 m | m | 2480.6588
M2657 | Chapa múltipla metálica corrugada revestida em epóxi tipo MP 100 ou similar - E = 1,60 mm e D = 1,20 m | m | 2651.7387
M2658 | Chapa múltipla metálica corrugada revestida em epóxi tipo MP 100 ou similar - E = 1,60 mm e D = 1,30 m | m | 2865.5829
M2659 | Chapa múltipla metálica corrugada revestida em epóxi tipo MP 100 ou similar - E = 1,60 mm e D = 1,40 m | m | 3036.6746
M2660 | Chapa múltipla metálica corrugada revestida em epóxi tipo MP 100 ou similar - E = 1,60 mm e D = 1,50 m | m | 3250.4795
M2661 | Chapa múltipla metálica corrugada revestida em epóxi tipo MP 100 ou similar - E = 1,60 mm e D = 1,60 m | m | 3464.3634
M2662 | Chapa múltipla metálica corrugada revestida em epóxi tipo MP 100 ou similar - E = 1,60 mm e D = 1,70 m | m | 3635.4327
M2663 | Chapa múltipla metálica corrugada revestida em epóxi tipo MP 100 ou similar - E = 1,60 mm e D = 1,80 m | m | 3849.2432
M2664 | Chapa múltipla metálica corrugada revestida em epóxi tipo MP 100 ou similar - E = 2,00 mm e D = 1,90 m | m | 4519.2283
M2665 | Chapa múltipla metálica corrugada revestida em epóxi tipo MP 100 ou similar - E = 2,00 mm e D = 2,00 m | m | 4763.5495
M2666 | Chapa múltipla metálica corrugada revestida em epóxi tipo MP 100 ou similar - E = 2,00 mm e D = 2,10 m | m | 5089.1524
M2667 | Chapa múltipla metálica corrugada revestida em epóxi tipo MP 100 ou similar - E = 2,00 mm e D = 2,20 m | m | 5211.4046
M2668 | Chapa múltipla metálica corrugada revestida em epóxi tipo MP 100 ou similar - E = 2,00 mm e D = 2,30 m | m | 5414.9328
M2669 | Chapa múltipla metálica corrugada revestida em epóxi tipo MP 100 ou similar - E = 2,70 mm e D = 2,40 m | m | 7280.5703
M2670 | Chapa múltipla metálica corrugada revestida em epóxi tipo MP 100 ou similar - E = 3,40 mm e D = 2,50 m | m | 9328.2335
M2671 | Chapa múltipla metálica corrugada revestida em epóxi tipo MP 100 ou similar - E = 3,40 mm e D = 2,60 m | m | 9858.4459
M2672 | Chapa múltipla metálica corrugada revestida em epóxi tipo MP 100 ou similar - E = 3,40 mm e D = 2,70 m | m | 10048.6644
M2673 | Chapa múltipla metálica corrugada revestida em epóxi tipo MP 100 ou similar - E = 3,40 mm e D = 2,80 m | m | 10541.7102
M2674 | Chapa múltipla metálica corrugada revestida em epóxi tipo MP 152 ou similar - E = 2,70 mm e D = 1,50 m | m | 6682.1671
M2675 | Chapa múltipla metálica corrugada revestida em epóxi tipo MP 152 ou similar - E = 2,70 mm e D = 1,80 m | m | 8079.8055
M2676 | Chapa múltipla metálica corrugada revestida em epóxi tipo MP 152 ou similar - E = 2,70 mm e D = 1,90 m | m | 8342.0168
M2677 | Chapa múltipla metálica corrugada revestida em epóxi tipo MP 152 ou similar - E = 2,70 mm e D = 2,15 m | m | 9477.489
M2678 | Chapa múltipla metálica corrugada revestida em epóxi tipo MP 152 ou similar - E = 2,70 mm e D = 2,30 m | m | 10001.6879
M2679 | Chapa múltipla metálica corrugada revestida em epóxi tipo MP 152 ou similar - E = 2,70 mm e D = 2,65 m | m | 11705.4535
M2680 | Chapa múltipla metálica corrugada revestida em epóxi tipo MP 152 ou similar - E = 2,70 mm e D = 3,05 m | m | 13364.3343
M2681 | Chapa múltipla metálica corrugada revestida em epóxi tipo MP 152 ou similar - E = 2,70 mm e D = 3,20 m | m | 14194.6707
M2682 | Chapa múltipla metálica corrugada revestida em epóxi tipo MP 152 ou similar - E = 2,70 mm e D = 3,40 m | m | 15025.0632
M2683 | Chapa múltipla metálica corrugada revestida em epóxi tipo MP 152 ou similar - E = 2,70 mm e D = 3,65 m | m | 16117.3247
M2684 | Chapa múltipla metálica corrugada revestida em epóxi tipo MP 152 ou similar - E = 2,70 mm e D = 3,80 m | m | 16684.9312
M2685 | Chapa múltipla metálica corrugada revestida em epóxi tipo MP 152 ou similar - E = 2,70 mm e D = 4,20 m | m | 18388.7207
M2686 | Chapa múltipla metálica corrugada revestida em epóxi tipo MP 152 ou similar - E = 2,70 mm e D = 4,60 m | m | 20046.5015
M2687 | Chapa múltipla metálica corrugada revestida em epóxi tipo MP 152 ou similar - E = 3,40 mm e D = 4,80 m | m | 25750.5102
M2688 | Chapa múltipla metálica corrugada revestida em epóxi tipo MP 152 ou similar - E = 3,40 mm e D = 5,00 m | m | 26477.5302
M2689 | Chapa múltipla metálica corrugada revestida em epóxi tipo MP 152 ou similar - E = 3,90 mm e D = 5,35 m | m | 32029.0304
M2690 | Chapa múltipla metálica corrugada revestida em epóxi tipo MP 152 ou similar - E = 3,90 mm e D = 5,70 m | m | 34320.8793
M2691 | Chapa múltipla metálica corrugada revestida em epóxi tipo MP 152 ou similar - E = 4,70 mm e D = 6,10 m | m | 41974.6641
M2692 | Chapa múltipla metálica corrugada revestida em epóxi tipo MP 152 ou similar - E = 6,40 mm e D = 6,50 m | m | 53921.9184
M2693 | Chapa múltipla metálica corrugada revestida em epóxi tipo MP 152 ou similar - E = 6,40 mm e D = 6,85 m | m | 54584.23
M2694 | Chapa múltipla metálica corrugada revestida em epóxi tipo MP 152 ou similar - E = 6,40 mm e D = 7,25 m | m | 60239.0862
M2695 | Aparelho de apoio metálico esférico unidirecional com 4 chumbadores e capacidade de 9.000 kN | un | 80722.145
M2696 | Aparelho de apoio metálico esférico unidirecional com 4 chumbadores e capacidade de 9.500 kN | un | 85377.1719
M2697 | Aparelho de apoio metálico esférico unidirecional com 4 chumbadores e capacidade de 10.000 kN | un | 89924.4019
M2698 | Fincapino de ação indireta e pino liso - D = 6,35 mm (1/4") | un | 1.0322
M2700 | Corpo de BSCC pré-moldado comercial - seção de 1,5 m x 1,5 m - tipo I | m | 2047.4505
M2701 | Corpo de BSCC pré-moldado comercial - seção de 1,5 m x 1,5 m - tipo II | m | 2093.443
M2702 | Corpo de BSCC pré-moldado comercial - seção de 1,5 m x 1,5 m - tipo III | m | 2111.388
M2703 | Corpo de BSCC pré-moldado comercial - seção de 1,5 m x 1,5 m - tipo IV | m | 2136.1304
M2704 | Corpo de BSCC pré-moldado comercial - seção de 1,5 m x 1,5 m - tipo V | m | 2794.2114
M2705 | Corpo de BSCC pré-moldado comercial - seção de 1,5 m x 1,5 m - tipo VI | m | 2851.368
M2706 | Corpo de BSCC pré-moldado comercial - seção de 1,5 m x 1,5 m - tipo VII | m | 2884.3648
M2707 | Corpo de BSCC pré-moldado comercial - seção de 2,0 m x 2,0 m - tipo I | m | 2687.0637
M2708 | Corpo de BSCC pré-moldado comercial - seção de 2,0 m x 2,0 m - tipo II | m | 2706.6434
M2709 | Corpo de BSCC pré-moldado comercial - seção de 2,0 m x 2,0 m - tipo III | m | 2758.6446
M2710 | Corpo de BSCC pré-moldado comercial - seção de 2,0 m x 2,0 m - tipo IV | m | 3323.3056
M2711 | Corpo de BSCC pré-moldado comercial - seção de 2,0 m x 2,0 m - tipo V | m | 3469.0415
M2712 | Corpo de BSCC pré-moldado comercial - seção de 2,0 m x 2,0 m - tipo VI | m | 3531.5934
M2713 | Corpo de BSCC pré-moldado comercial - seção de 2,0 m x 2,0 m - tipo VII | m | 3976.0313
M2714 | Corpo de BSCC pré-moldado comercial - seção de 2,5 m x 2,5 m - tipo I | m | 2819.8372
M2715 | Corpo de BSCC pré-moldado comercial - seção de 2,5 m x 2,5 m - tipo II | m | 3165.6593
M2716 | Corpo de BSCC pré-moldado comercial - seção de 2,5 m x 2,5 m - tipo III | m | 4108.4093
M2717 | Corpo de BSCC pré-moldado comercial - seção de 2,5 m x 2,5 m - tipo IV | m | 4156.4796
M2718 | Corpo de BSCC pré-moldado comercial - seção de 2,5 m x 2,5 m - tipo V | m | 4323.789
M2719 | Corpo de BSCC pré-moldado comercial - seção de 2,5 m x 2,5 m - tipo VI | m | 5200.005
M2720 | Corpo de BSCC pré-moldado comercial - seção de 2,5 m x 2,5 m - tipo VII | m | 5420.7837
M2721 | Corpo de BSCC pré-moldado comercial - seção de 3,0 m x 3,0 m - tipo I | m | 4261.0033
M2722 | Corpo de BSCC pré-moldado comercial - seção de 3,0 m x 3,0 m - tipo II | m | 4483.7739
M2723 | Corpo de BSCC pré-moldado comercial - seção de 3,0 m x 3,0 m - tipo III | m | 5455.0885
M2724 | Corpo de BSCC pré-moldado comercial - seção de 3,0 m x 3,0 m - tipo IV | m | 5620.6856
M2725 | Corpo de BSCC pré-moldado comercial - seção de 3,0 m x 3,0 m - tipo V | m | 6308.684
M2726 | Corpo de BSCC pré-moldado comercial - seção de 3,0 m x 3,0 m - tipo VI | m | 6321.8992
M2727 | Corpo de BSCC pré-moldado comercial - seção de 3,0 m x 3,0 m - tipo VII | m | 6970.6531
M2728 | Corpo de BSCC pré-moldado comercial - seção canal de 1,5 m x 1,5 m | m | 1586.7508
M2729 | Corpo de BSCC pré-moldado comercial - seção canal de 2,0 m x 1,5 m | m | 1726.2492
M2730 | Corpo de BSCC pré-moldado comercial - seção canal de 2,0 m x 2,0 m - tipo I | m | 2644.0562
M2731 | Corpo de BSCC pré-moldado comercial - seção canal de 2,0 m x 2,0 m - tipo II | m | 2764.1495
M2732 | Corpo de BSCC pré-moldado comercial - seção canal de 2,5 m x 1,5 m | m | 1867.1872
M2733 | Corpo de BSCC pré-moldado comercial - seção canal de 2,5 m x 2,0 m - tipo I | m | 2864.6192
M2734 | Corpo de BSCC pré-moldado comercial - seção canal de 2,5 m x 2,0 m - tipo II | m | 2995.4735
M2735 | Corpo de BSCC pré-moldado comercial - seção canal de 3,0 m x 1,5 m | m | 2125.1892
M2736 | Corpo de BSCC pré-moldado comercial - seção canal de 3,0 m x 2,0 m - tipo I | m | 3152.4837
M2737 | Corpo de BSCC pré-moldado comercial - seção canal de 3,0 m x 2,0 m - tipo II | m | 3275.3807
M2738 | Aparelho de apoio metálico esférico multidirecional com 4 chumbadores e capacidade de 1.000 kN | un | 8846.965
M2739 | Aparelho de apoio metálico esférico multidirecional com 4 chumbadores e capacidade de 1.500 kN | un | 12373.9017
M2740 | Aparelho de apoio metálico esférico multidirecional com 4 chumbadores e capacidade de 2.000 kN | un | 16300.6951
M2741 | Aparelho de apoio metálico esférico multidirecional com 4 chumbadores e capacidade de 2.500 kN | un | 19538.535
M2742 | Aparelho de apoio metálico esférico multidirecional com 4 chumbadores e capacidade de 3.000 kN | un | 22601.677
M2743 | Aparelho de apoio metálico esférico multidirecional com 4 chumbadores e capacidade de 3.500 kN | un | 25590.3421
M2744 | Aparelho de apoio metálico esférico multidirecional com 4 chumbadores e capacidade de 4.000 kN | un | 29049.428
M2745 | Aparelho de apoio metálico esférico multidirecional com 4 chumbadores e capacidade de 4.500 kN | un | 33568.8647
M2746 | Aparelho de apoio metálico esférico multidirecional com 4 chumbadores e capacidade de 5.000 kN | un | 37401.649
M2747 | Aparelho de apoio metálico esférico multidirecional com 4 chumbadores e capacidade de 5.500 kN | un | 40501.5768
M2748 | Aparelho de apoio metálico esférico multidirecional com 4 chumbadores e capacidade de 6.000 kN | un | 45895.3898
M2749 | Aparelho de apoio metálico esférico multidirecional com 4 chumbadores e capacidade de 6.500 kN | un | 49593.4809
M2750 | Aparelho de apoio metálico esférico multidirecional com 4 chumbadores e capacidade de 7.000 kN | un | 53388.2813
M2751 | Aparelho de apoio metálico esférico multidirecional com 4 chumbadores e capacidade de 7.500 kN | un | 57598.0401
M2752 | Aparelho de apoio metálico esférico multidirecional com 4 chumbadores e capacidade de 8.000 kN | un | 61265.5076
M2753 | Aparelho de apoio metálico esférico multidirecional com 4 chumbadores e capacidade de 8.500 kN | un | 66754.4562
M2754 | Aparelho de apoio metálico esférico multidirecional com 4 chumbadores e capacidade de 9.000 kN | un | 70571.6367
M2755 | Aparelho de apoio metálico esférico multidirecional com 4 chumbadores e capacidade de 9.500 kN | un | 74872.9682
M2756 | Aparelho de apoio metálico esférico multidirecional com 4 chumbadores e capacidade de 10.000 kN | un | 78617.1753
M2757 | Aparelho de apoio metálico elastomérico fixo com 4 chumbadores e capacidade de 700 kN | un | 2529.8339
M2758 | Aparelho de apoio metálico elastomérico fixo com 4 chumbadores e capacidade de 1.500 kN | un | 4699.7954
M2759 | Aparelho de apoio metálico elastomérico fixo com 4 chumbadores e capacidade de 2.500 kN | un | 8037.3598
M2760 | Aparelho de apoio metálico elastomérico fixo com 4 chumbadores e capacidade de 4.000 kN | un | 10116.5937
M2761 | Aparelho de apoio metálico elastomérico fixo com 4 chumbadores e capacidade de 5.500 kN | un | 14751.5338
M2762 | Aparelho de apoio metálico elastomérico fixo com 4 chumbadores e capacidade de 7.500 kN | un | 20823.3045
M2763 | Aparelho de apoio metálico elastomérico fixo com 4 chumbadores e capacidade de 10.000 kN | un | 29721.4522
M2764 | Aparelho de apoio metálico elastomérico unidirecional com 4 chumbadores e capacidade de 700 kN | un | 4901.3332
M2765 | Aparelho de apoio metálico elastomérico unidirecional com 4 chumbadores e capacidade de 1.500 kN | un | 6552.624
M2766 | Aparelho de apoio metálico elastomérico unidirecional com 4 chumbadores e capacidade de 2.500 kN | un | 9521.3671
M2767 | Aparelho de apoio metálico elastomérico unidirecional com 4 chumbadores e capacidade de 4.000 kN | un | 18051.3625
M2768 | Aparelho de apoio metálico elastomérico unidirecional com 4 chumbadores e capacidade de 5.500 kN | un | 25333.022
M2769 | Aparelho de apoio metálico elastomérico unidirecional com 4 chumbadores e capacidade de 7.500 kN | un | 26933.002
M2770 | Aparelho de apoio metálico elastomérico unidirecional com 4 chumbadores e capacidade de 10.000 kN | un | 49567.4763
M2771 | Aparelho de apoio metálico elastomérico multidirecional com 4 chumbadores e capacidade de 700 kN | un | 4796.2941
M2772 | Aparelho de apoio metálico elastomérico multidirecional com 4 chumbadores e capacidade de 1.500 kN | un | 4958.9529
M2773 | Aparelho de apoio metálico elastomérico multidirecional com 4 chumbadores e capacidade de 2.500 kN | un | 7935.6338
M2774 | Aparelho de apoio metálico elastomérico multidirecional com 4 chumbadores e capacidade de 4.000 kN | un | 11720.4727
M2775 | Aparelho de apoio metálico elastomérico multidirecional com 4 chumbadores e capacidade de 5.500 kN | un | 16611.4397
M2776 | Aparelho de apoio metálico elastomérico multidirecional com 4 chumbadores e capacidade de 7.500 kN | un | 23085.7003
M2777 | Aparelho de apoio metálico elastomérico multidirecional com 4 chumbadores e capacidade de 10.000 kN | un | 31121.7606
M2780 | Chapa metálica corrugada galvanizada para tunnel liner - E = 2,7 mm e D = 1,2 m | m | 3637.9995
M2781 | Chapa metálica corrugada galvanizada para tunnel liner - E = 2,7 mm e D = 1,4 m | m | 4100.4635
M2782 | Chapa metálica corrugada galvanizada para tunnel liner - E = 2,7 mm e D = 1,6 m | m | 4778.7433
M2783 | Chapa metálica corrugada galvanizada para tunnel liner - E = 2,7 mm e D = 1,8 m | m | 5456.9992
M2784 | Chapa metálica corrugada galvanizada para tunnel liner - E = 2,7 mm e D = 2,0 m | m | 6012.2061
M2785 | Chapa metálica corrugada galvanizada para tunnel liner - E = 3,4 mm e D = 2,2 m | m | 7877.063
M2786 | Chapa metálica corrugada galvanizada para tunnel liner - E = 3,4 mm e D = 2,4 m | m | 8526.3259
M2787 | Chapa metálica corrugada galvanizada para tunnel liner - E = 3,4 mm e D = 2,6 m | m | 9293.6524
M2788 | Chapa metálica corrugada galvanizada para tunnel liner - E = 3,4 mm e D = 2,8 m | m | 9942.3554
M2789 | Chapa metálica corrugada galvanizada para tunnel liner - E = 3,4 mm e D = 3,0 m | m | 10710.1914
M2790 | Chapa metálica corrugada galvanizada para tunnel liner - E = 3,4 mm e D = 3,2 m | m | 11359.2415
M2791 | Chapa metálica corrugada galvanizada para tunnel liner - E = 3,9 mm e D = 3,4 m | m | 13396.1489
M2792 | Chapa metálica corrugada galvanizada para tunnel liner - E = 3,9 mm e D = 3,6 m | m | 14129.7906
M2793 | Chapa metálica corrugada galvanizada para tunnel liner - E = 3,9 mm e D = 3,8 m | m | 15003.4367
M2794 | Chapa metálica corrugada galvanizada para tunnel liner - E = 3,9 mm e D = 4,0 m | m | 15681.7193
M2795 | Chapa metálica corrugada galvanizada para tunnel liner - E = 3,9 mm e D = 4,2 m | m | 16527.4464
M2796 | Chapa metálica corrugada galvanizada para tunnel liner - E = 3,9 mm e D = 4,4 m | m | 17287.3332
M2797 | Chapa metálica corrugada galvanizada para tunnel liner - E = 3,9 mm e D = 4,6 m | m | 18076.0134
M2798 | Chapa metálica corrugada galvanizada para tunnel liner - E = 4,7 mm e D = 4,8 m | m | 20557.474
M2799 | Chapa metálica corrugada galvanizada para tunnel liner - E = 4,7 mm e D = 5,0 m | m | 21526.4599
M2800 | Chapa metálica corrugada galvanizada revestida com epóxi para tunnel liner - E = 2,7 mm e D = 1,2 m | m | 3845.0401
M2801 | Chapa metálica corrugada galvanizada revestida com epóxi para tunnel liner - E = 2,7 mm e D = 1,4 m | m | 4333.8229
M2802 | Chapa metálica corrugada galvanizada revestida com epóxi para tunnel liner - E = 2,7 mm e D = 1,6 m | m | 5050.7034
M2803 | Chapa metálica corrugada galvanizada revestida com epóxi para tunnel liner - E = 2,7 mm e D = 1,8 m | m | 5767.5601
M2804 | Chapa metálica corrugada galvanizada revestida com epóxi para tunnel liner - E = 2,7 mm e D = 2,0 m | m | 6354.3494
M2805 | Chapa metálica corrugada galvanizada revestida com epóxi para tunnel liner - E = 3,4 mm e D = 2,2 m | m | 8426.0551
M2806 | Chapa metálica corrugada galvanizada revestida com epóxi para tunnel liner - E = 3,4 mm e D = 2,4 m | m | 9120.5533
M2807 | Chapa metálica corrugada galvanizada revestida com epóxi para tunnel liner - E = 3,4 mm e D = 2,6 m | m | 9941.3397
M2808 | Chapa metálica corrugada galvanizada revestida com epóxi para tunnel liner - E = 3,4 mm e D = 2,8 m | m | 10635.278
M2809 | Chapa metálica corrugada galvanizada revestida com epóxi para tunnel liner - E = 3,4 mm e D = 3,0 m | m | 11456.5738
M2810 | Chapa metálica corrugada galvanizada revestida com epóxi para tunnel liner - E = 3,4 mm e D = 3,2 m | m | 12150.8592
M2811 | Chapa múltipla metálica corrugada galvanizada tipo MP 152 lenticular ou similar - E = 2,70 mm, H = 1,40 m e vão = 1,95 m | m | 7754.0839
M2812 | Chapa múltipla metálica corrugada galvanizada tipo MP 152 lenticular ou similar - E = 2,70 mm, H = 1,50 m e vão = 2,15 m | m | 8568.077
M2813 | Chapa múltipla metálica corrugada galvanizada tipo MP 152 lenticular ou similar - E = 2,70 mm, H = 1,60 m e vão = 2,30 m | m | 9139.1472
M2814 | Chapa múltipla metálica corrugada galvanizada tipo MP 152 lenticular ou similar - E = 2,70 mm, H = 1,65 m e vão = 2,55 m | m | 9696.4952
M2815 | Chapa múltipla metálica corrugada galvanizada tipo MP 152 lenticular ou similar - E = 2,70 mm, H = 1,85 m e vão = 2,70 m | m | 10510.0813
M2816 | Chapa múltipla metálica corrugada galvanizada tipo MP 152 lenticular ou similar - E = 2,70 mm, H = 1,90 m e vão = 2,75 m | m | 10795.7411
M2817 | Chapa múltipla metálica corrugada galvanizada tipo MP 152 lenticular ou similar - E = 2,70 mm, H = 2,00 m e vão = 3,00 m | m | 11352.7649
M2818 | Chapa múltipla metálica corrugada galvanizada tipo MP 152 lenticular ou similar - E = 2,70 mm, H = 2,10 m e vão = 3,20 m | m | 11909.6534
M2819 | Chapa múltipla metálica corrugada galvanizada tipo MP 152 lenticular ou similar - E = 2,70 mm, H = 2,15 m e vão = 3,35 m | m | 12466.2521
M2820 | Chapa múltipla metálica corrugada galvanizada tipo MP 152 lenticular ou similar - E = 2,70 mm, H = 2,25 m e vão = 3,55 m | m | 13023.477
M2821 | Chapa múltipla metálica corrugada galvanizada tipo MP 152 lenticular ou similar - E = 2,70 mm, H = 2,35 m e vão = 3,70 m | m | 13837.6631
M2822 | Chapa múltipla metálica corrugada galvanizada tipo MP 152 lenticular ou similar - E = 2,70 mm, H = 2,45 m e vão = 3,90 m | m | 14409.4311
M2823 | Chapa múltipla metálica corrugada galvanizada tipo MP 152 lenticular ou similar - E = 2,70 mm, H = 2,55 m e vão = 4,00 m | m | 14966.3515
M2824 | Chapa múltipla metálica corrugada galvanizada tipo MP 152 lenticular ou similar - E = 2,70 mm, H = 2,80 m e vão = 4,15 m | m | 15522.2675
M2825 | Chapa múltipla metálica corrugada galvanizada tipo MP 152 lenticular ou similar - E = 2,70 mm, H = 2,90 m e vão = 4,40 m | m | 16080.2504
M2826 | Chapa múltipla metálica corrugada galvanizada tipo MP 152 lenticular ou similar - E = 2,70 mm, H = 3,00 m e vão = 4,60 m | m | 16908.6758
M2827 | Chapa múltipla metálica corrugada galvanizada tipo MP 152 lenticular ou similar - E = 3,40 mm, H = 3,05 m e vão = 4,80 m | m | 20867.383
M2828 | Chapa múltipla metálica corrugada galvanizada tipo MP 152 lenticular ou similar - E = 3,40 mm, H = 3,15 m e vão = 5,05 m | m | 21841.4225
M2829 | Chapa múltipla metálica corrugada galvanizada tipo MP 152 lenticular ou similar - E = 3,40 mm, H = 3,25 m e vão = 5,25 m | m | 22528.7563
M2830 | Chapa múltipla metálica corrugada galvanizada tipo MP 152 lenticular ou similar - E = 3,90 mm, H = 3,35 m e vão = 5,45 m | m | 25623.7591
M2831 | Chapa múltipla metálica corrugada galvanizada tipo MP 152 lenticular ou similar - E = 3,90 mm, H = 3,40 m e vão = 5,60 m | m | 26004.3117
M2832 | Chapa múltipla metálica corrugada galvanizada tipo MP 152 lenticular ou similar - E = 4,70 mm, H = 3,50 m e vão = 5,80 m | m | 31313.542
M2833 | Chapa múltipla metálica corrugada galvanizada tipo MP 152 lenticular ou similar - E = 4,70 mm, H = 3,55 m e vão = 5,90 m | m | 31752.2795
M2834 | Chapa múltipla metálica corrugada galvanizada tipo MP 152 lenticular ou similar - E = 4,70 mm, H = 3,65 m e vão = 6,10 m | m | 32972.7081
M2835 | Chapa múltipla metálica corrugada galvanizada tipo MP 152 lenticular ou similar - E = 4,70 mm, H = 3,65 m e vão = 6,25 m | m | 33412.3876
M2836 | Chapa múltipla metálica corrugada galvanizada tipo MP 152 lenticular ou similar - E = 6,40 mm, H = 3,75 m e vão = 6,40 m | m | 45418.5469
M2837 | Chapa múltipla metálica corrugada galvanizada tipo MP 152 lenticular ou similar - E = 6,40 mm, H = 3,85 m e vão = 6,60 m | m | 47010.9435
M2838 | Chapa múltipla metálica corrugada galvanizada tipo MP 152 ou similar para passagem de gado - E = 2,70 mm, H = 2,25 m e vão = 2,20 m | m | 10538.9979
M2839 | Chapa múltipla metálica corrugada galvanizada tipo MP 152 ou similar para passagem de gado - E = 2,70 mm, H = 3,10 m e vão = 2,90 m | m | 13837.6631
M2840 | Chapa múltipla metálica corrugada galvanizada tipo MP 152 ou similar para passagem inferior - E = 2,70 mm, H = 3,50 m e vão = 3,70 m | m | 16066.1507
M2841 | Chapa múltipla metálica corrugada galvanizada tipo MP 152 ou similar para passagem inferior - E = 2,70 mm, H = 3,60 m e vão = 3,90 m | m | 16894.5761
M2842 | Chapa múltipla metálica corrugada galvanizada tipo MP 152 ou similar para passagem inferior - E = 2,70 mm, H = 3,75 m e vão = 4,00 m | m | 17450.2137
M2843 | Chapa múltipla metálica corrugada galvanizada tipo MP 152 ou similar para passagem inferior - E = 2,70 mm, H = 3,90 m e vão = 4,20 m | m | 18008.264
M2844 | Chapa múltipla metálica corrugada galvanizada tipo MP 152 ou similar para passagem inferior - E = 2,70 mm, H = 4,10 m e vão = 4,25 m | m | 18564.6822
M2845 | Chapa múltipla metálica corrugada galvanizada tipo MP 152 ou similar para passagem inferior - E = 2,70 mm, H = 4,25 m e vão = 4,40 m | m | 19394.2182
M2846 | Chapa múltipla metálica corrugada galvanizada tipo MP 152 ou similar para passagem inferior - E = 2,70 mm, H = 4,40 m e vão = 4,50 m | m | 19949.1441
M2847 | Chapa múltipla metálica corrugada galvanizada tipo MP 152 ou similar para passagem inferior - E = 3,40 mm, H = 4,50 m e vão = 4,70 m | m | 24519.3312
M2848 | Chapa múltipla metálica corrugada galvanizada tipo MP 152 ou similar para passagem inferior - E = 3,40 mm, H = 4,75 m e vão = 4,80 m | m | 25764.7462
M2849 | Chapa múltipla metálica corrugada galvanizada tipo MP 152 ou similar para passagem inferior - E = 3,40 mm, H = 4,85 m e vão = 5,00 m | m | 26451.2309
M2850 | Chapa múltipla metálica corrugada galvanizada tipo MP 152 ou similar para passagem inferior - E = 3,40 mm, H = 4,90 m e vão = 5,15 m | m | 27138.2676
M2851 | Chapa múltipla metálica corrugada galvanizada tipo MP 152 ou similar para passagem inferior - E = 3,40 mm, H = 5,00 m e vão = 5,25 m | m | 27468.4689
M2852 | Chapa múltipla metálica corrugada galvanizada tipo MP 152 ou similar para passagem inferior - E = 3,40 mm, H = 5,30 m e vão = 5,30 m | m | 28730.8287
M2853 | Chapa múltipla metálica corrugada galvanizada tipo MP 152 ou similar para passagem inferior - E = 3,90 mm, H = 5,25 m e vão = 5,65 m | m | 32758.0677
M2854 | Chapa múltipla metálica corrugada galvanizada tipo MP 152 ou similar para passagem inferior - E = 4,70 mm, H = 5,30 m e vão = 5,85 m | m | 39060.3019
M2855 | Chapa múltipla metálica corrugada galvanizada tipo MP 152 ou similar para passagem inferior - E = 4,70 mm, H = 5,45 m e vão = 6,00 m | m | 39934.2159
M2856 | Chapa múltipla metálica corrugada galvanizada tipo MP 152 ou similar para passagem inferior - E = 4,70 mm, H = 5,50 m e vão = 6,25 m | m | 40821.3781
M2857 | Chapa múltipla metálica corrugada galvanizada de arco alto tipo MP 152S ou similar - E = 4,70 mm, H = 2,77 m e vão = 6,12 m | m | 23837.7323
M2858 | Chapa múltipla metálica corrugada galvanizada de arco alto tipo MP 152S ou similar - E = 4,70 mm, H = 3,68 m e vão = 6,30 m | m | 27969.4928
M2859 | Chapa múltipla metálica corrugada galvanizada de arco alto tipo MP 152S ou similar - E = 4,70 mm, H = 3,56 m e vão = 6,55 m | m | 28523.497
M2860 | Chapa múltipla metálica corrugada galvanizada de arco alto tipo MP 152S ou similar - E = 4,70 mm, H = 4,42 m e vão = 6,96 m | m | 33202.6607
M2861 | Chapa múltipla metálica corrugada galvanizada de arco alto tipo MP 152S ou similar - E = 4,70 mm, H = 3,61 m e vão = 6,78 m | m | 29382.8988
M2862 | Chapa múltipla metálica corrugada galvanizada de arco alto tipo MP 152S ou similar - E = 4,70 mm, H = 4,27 m e vão = 6,99 m | m | 33089.5401
M2863 | Chapa múltipla metálica corrugada galvanizada de arco alto tipo MP 152S ou similar - E = 4,70 mm, H = 3,63 m e vão = 7,01 m | m | 29883.5538
M2864 | Chapa múltipla metálica corrugada galvanizada de arco alto tipo MP 152S ou similar - E = 4,70 mm, H = 4,52 m e vão = 7,42 m | m | 34568.375
M2865 | Chapa múltipla metálica corrugada galvanizada de arco alto tipo MP 152S ou similar - E = 4,70 mm, H = 3,68 m e vão = 7,24 m | m | 30370.2486
M2866 | Chapa múltipla metálica corrugada galvanizada de arco alto tipo MP 152S ou similar - E = 4,70 mm, H = 4,19 m e vão = 7,47 m | m | 32835.0187
M2867 | Chapa múltipla metálica corrugada galvanizada de arco alto tipo MP 152S ou similar - E = 4,70 mm, H = 4,60 m e vão = 7,85 m | m | 35552.0526
M2868 | Chapa múltipla metálica corrugada galvanizada de arco alto tipo MP 152S ou similar - E = 4,70 mm, H = 3,99 m e vão = 7,67 m | m | 32347.285
M2869 | Chapa múltipla metálica corrugada galvanizada de arco alto tipo MP 152S ou similar - E = 4,70 mm, H = 4,65 m e vão = 8,08 m | m | 36041.1242
M2870 | Chapa múltipla metálica corrugada galvanizada de arco alto tipo MP 152S ou similar - E = 4,70 mm, H = 4,04 m e vão = 7,90 m | m | 33202.6607
M2871 | Chapa múltipla metálica corrugada galvanizada de arco alto tipo MP 152S ou similar - E = 4,70 mm, H = 4,70 m e vão = 8,31 m | m | 36912.2914
M2872 | Chapa múltipla metálica corrugada galvanizada de arco alto tipo MP 152S ou similar - E = 4,70 mm, H = 4,11 m e vão = 8,36 m | m | 34193.002
M2873 | Chapa múltipla metálica corrugada galvanizada de arco alto tipo MP 152S ou similar - E = 4,70 mm, H = 5,00 m e vão = 8,97 m | m | 38877.4188
M2874 | Chapa múltipla metálica corrugada galvanizada de arco alto tipo MP 152S ou similar - E = 4,70 mm, H = 4,39 m e vão = 8,59 m | m | 35665.1732
M2875 | Chapa múltipla metálica corrugada galvanizada de arco alto tipo MP 152S ou similar - E = 4,70 mm, H = 5,49 m e vão = 9,17 m | m | 41341.0154
M2876 | Chapa múltipla metálica corrugada galvanizada de arco alto tipo MP 152S ou similar - E = 4,70 mm, H = 4,70 m e vão = 9,22 m | m | 38764.2982
M2877 | Chapa múltipla metálica corrugada galvanizada de arco alto tipo MP 152S ou similar - E = 4,70 mm, H = 5,59 m e vão = 9,63 m | m | 42695.737
M2878 | Chapa múltipla metálica corrugada galvanizada de arco alto tipo MP 152S ou similar - E = 4,70 mm, H = 4,75 m e vão = 9,45 m | m | 39245.0609
M2879 | Chapa múltipla metálica corrugada galvanizada de arco alto tipo MP 152S ou similar - E = 4,70 mm, H = 5,41 m e vão = 9,65 m | m | 42214.9743
M2880 | Chapa múltipla metálica corrugada galvanizada de arco alto tipo MP 152S ou similar - E = 4,70 mm, H = 6,07 m e vão = 9,86 m | m | 45914.2065
M2881 | Chapa múltipla metálica corrugada galvanizada de arco alto tipo MP 152S ou similar - E = 4,70 mm, H = 5,23 m e vão = 9,68 m | m | 41708.6574
M2882 | Chapa múltipla metálica corrugada galvanizada de arco alto tipo MP 152S ou similar - E = 4,70 mm, H = 6,12 m e vão = 10,08 m | m | 46394.9692
M2883 | Chapa múltipla metálica corrugada galvanizada de arco alto tipo MP 152S ou similar - E = 4,70 mm, H = 5,28 m e vão = 9,91 m | m | 42214.9743
M2884 | Chapa múltipla metálica corrugada galvanizada de arco alto tipo MP 152S ou similar - E = 4,70 mm, H = 6,17 m e vão = 10,31 m | m | 46904.2026
M2885 | Chapa múltipla metálica corrugada galvanizada de arco alto tipo MP 152S ou similar - E = 4,70 mm, H = 5,38 m e vão = 10,36 m | m | 43556.0631
M2886 | Chapa múltipla metálica corrugada galvanizada de arco alto tipo MP 152S ou similar - E = 4,70 mm, H = 6,05 m e vão = 10,54 m | m | 47271.8446
M2887 | Chapa múltipla metálica corrugada galvanizada de arco alto tipo MP 152S ou similar - E = 4,70 mm, H = 6,48 m e vão = 10,74 m | m | 49239.9014
M2888 | Chapa múltipla metálica corrugada galvanizada de arco alto tipo MP 152S ou similar - E = 4,70 mm, H = 7,12 m e vão = 11,35 m | m | 52936.3846
M2889 | Chapa múltipla metálica corrugada galvanizada de arco alto tipo MP 152S ou similar - E = 6,40 mm, H = 5,41 m e vão = 10,57 m | m | 57850.4511
M2890 | Chapa múltipla metálica corrugada galvanizada de arco alto tipo MP 152S ou similar - E = 6,40 mm, H = 6,10 m e vão = 10,77 m | m | 62708.9178
M2891 | Chapa múltipla metálica corrugada galvanizada de arco alto tipo MP 152S ou similar - E = 6,40 mm, H = 6,53 m e vão = 10,97 m | m | 65368.6582
M2892 | Chapa múltipla metálica corrugada galvanizada de arco alto tipo MP 152S ou similar - E = 6,40 mm, H = 7,16 m e vão = 11,58 m | m | 70243.5088
M2893 | Chapa múltipla metálica corrugada galvanizada tipo MP 152S ovoide ou similar - E = 4,70 mm, H = 7,82 m e vão = 7,21 m | m | 56211.5303
M2894 | Chapa múltipla metálica corrugada galvanizada tipo MP 152S ovoide ou similar - E = 4,70 mm, H = 7,87 m e vão = 7,31 m | m | 58297.9759
M2895 | Chapa múltipla metálica corrugada galvanizada tipo MP 152S ovoide ou similar - E = 4,70 mm, H = 7,90 m e vão = 7,77 m | m | 59273.6414
M2896 | Chapa múltipla metálica corrugada galvanizada tipo MP 152S ovoide ou similar - E = 4,70 mm, H = 8,44 m e vão = 7,57 m | m | 60399.9362
M2897 | Chapa múltipla metálica corrugada galvanizada tipo MP 152S ovoide ou similar - E = 4,70 mm, H = 8,23 m e vão = 8,36 m | m | 64339.869
M2898 | Chapa múltipla metálica corrugada galvanizada tipo MP 152S ovoide ou similar - E = 4,70 mm, H = 8,01 m e vão = 8,13 m | m | 63224.5482
M2899 | Chapa múltipla metálica corrugada galvanizada tipo MP 152S ovoide ou similar - E = 4,70 mm, H = 8,48 m e vão = 8,56 m | m | 65563.4
M2900 | Chapa múltipla metálica corrugada galvanizada tipo MP 152S ovoide ou similar - E = 4,70 mm, H = 9,32 m e vão = 8,71 m | m | 68301.2864
M2901 | Chapa múltipla metálica corrugada galvanizada tipo MP 152S ovoide ou similar - E = 4,70 mm, H = 9,04 m e vão = 9,15 m | m | 68782.0491
M2902 | Chapa múltipla metálica corrugada galvanizada tipo MP 152S ovoide ou similar - E = 4,70 mm, H = 9,50 m e vão = 9,15 m | m | 70638.7613
M2908 | Terminal absorvedor de energia de abertura com nível de contenção TL3 para defensa metálica | un | 15328.5567
M2979 | Chumbador em aço CA 25 | kg | 7.4641
M3089 | Arame liso em aço galvanizado - D = 1,24 mm (18 BWG) | kg | 19.4331
M3091 | Porca sextavada em aço para ancoragem de tirantes - D = 38 mm e C = 55 mm | un | 49.8111
M3093 | Tela de poliamida - malha de 60 fios/cm | m² | 20.2114
M3094 | Tirante de barra de aço - tensão de escoamento = 520 MPa, tensão de ruptura = 690 MPa e D = 32 mm | m | 130.5586
M3095 | Válvula manchete - D = 20 mm | un | 2.26
M3126 | Barra chata em aço galvanizado | kg | 9.6771
M3127 | Luva para bainha metálica - D = 30 mm | un | 3.1999
M3128 | Luva para bainha metálica - D = 35 mm | un | 3.2737
M3129 | Luva para bainha metálica - D = 40 mm | un | 3.4738
M3130 | Luva para bainha metálica - D = 45 mm | un | 4.4127
M3131 | Luva para bainha metálica - D = 50 mm | un | 4.7511
M3132 | Luva para bainha metálica - D = 55 mm | un | 5.5597
M3133 | Luva para bainha metálica - D = 60 mm | un | 5.8111
M3134 | Luva para bainha metálica - D = 65 mm | un | 6.3181
M3135 | Luva para bainha metálica - D = 70 mm | un | 6.7095
M3136 | Luva para bainha metálica - D = 75 mm | un | 7.2028
M3137 | Luva para bainha metálica - D = 80 mm | un | 7.4818
M3138 | Luva para bainha metálica - D = 85 mm | un | 7.7796
M3139 | Luva para bainha metálica - D = 90 mm | un | 8.6062
M3140 | Luva para bainha metálica - D = 95 mm | un | 9.2932
M3141 | Luva para bainha metálica - D = 100 mm | un | 9.9994
M3142 | Luva para bainha metálica - D = 110 mm | un | 10.7091
M3143 | Luva para bainha metálica - D = 120 mm | un | 11.8679
M3144 | Luva para bainha metálica - D = 130 mm | un | 13.759
M3145 | Luva para bainha metálica ovalizada de 19 x 36 mm | un | 7.2739
M3146 | Luva para bainha metálica ovalizada de 19 x 48 mm | un | 7.7606
M3147 | Luva para bainha metálica ovalizada de 19 x 62 mm | un | 8.1402
M3148 | Luva para bainha metálica ovalizada de 22 x 32 mm | un | 8.6059
M3149 | Luva para bainha metálica ovalizada de 22 x 55 mm | un | 8.9062
M3150 | Luva para bainha metálica ovalizada de 22 x 73 mm | un | 9.5038
M3153 | Tinta em pó à base de resina poliéster | kg | 68.1145
M3170 | Apoio de neoprene não fretado - C = 100 mm, L = 100 mm e E = 20 mm | un | 15.7375
M3171 | Porca sextavada em aço galvanizado para parafuso - D = 9,525 mm (3/8") | un | 0.2707
M3172 | Porca sextavada em aço galvanizado para parafuso - D = 12 mm (M12) | un | 0.6167
M3173 | Parafuso de cabeça sextavada em aço galvanizado, classe 8.8 - D = 12 mm (M12) e C = 30 mm | un | 1.5285
M3174 | Ligação tipo barra chata em aço galvanizado para contenção - L = 45 mm e E = 4 mm | kg | 16.6487
M3175 | Conector sintético para fita polimérica - 70 kN - tipo loop | un | 30
M3176 | Fita polimérica para solo reforçado - resistência nominal de 50 kN - L = 50mm | m | 15
M3177 | Fita metálica SAE 1010/1020 para solo reforçado - L = 50 mm e E = 4 mm | kg | 16.9596
M3178 | Material para aterro reforçado com fitas metálicas | m³ | -
M3179 | Tubo PEAD PE 100 PN 5 para estais - D = 140 mm | m | 131.381
M3180 | Tubo PEAD PE 100 PN 5 para estais - D = 160 mm | m | 162.6919
M3181 | Tubo PEAD PE 100 PN 5 para estais - D = 180 mm | m | 199.961
M3182 | Tubo PEAD PE 100 PN 5 para estais - D = 200 mm | m | 240.3188
M3183 | Tubo PEAD PE 100 PN 5 para estais - D = 225 mm | m | 292.5899
M3184 | Tubo PEAD PE 100 PN 5 para estais - D = 250 mm | m | 350.3651
M3185 | Tubo PEAD PE 100 PN 5 para estais - D = 280 mm | m | 377.8424
M3186 | Tubo PEAD PE 100 PN 5 para estais - D = 315 mm | m | 479.5819
M3187 | Tubo antivandalismo em aço galvanizado para estais de 12 cordoalhas - D = 15,7 mm | m | 1517.3901
M3188 | Tubo antivandalismo em aço galvanizado para estais de 19 cordoalhas - D = 15,7 mm | m | 1724.3077
M3189 | Tubo antivandalismo em aço galvanizado para estais de 22 cordoalhas - D = 15,7 mm | m | 2008.3573
M3190 | Tubo antivandalismo em aço galvanizado para estais de 31 cordoalhas - D = 15,7 mm | m | 2264.4961
M3191 | Tubo antivandalismo em aço galvanizado para estais de 37 cordoalhas - D = 15,7 mm | m | 2269.7857
M3192 | Tubo antivandalismo em aço galvanizado para estais de 43 cordoalhas - D = 15,7 mm | m | 2845.3455
M3193 | Tubo antivandalismo em aço galvanizado para estais de 55 cordoalhas - D = 15,7 mm | m | 2856.7537
M3194 | Tubo antivandalismo em aço galvanizado para estais de 61 cordoalhas - D = 15,7 mm | m | 2856.7537
M3195 | Tubo antivandalismo em aço galvanizado para estais de 73 cordoalhas - D = 15,7 mm | m | 3301.1573
M3196 | Tubo antivandalismo em aço galvanizado para estais de 85 cordoalhas - D = 15,7 mm | m | 3737.1012
M3197 | Tubo antivandalismo em aço galvanizado para estais de 91 cordoalhas - D = 15,7 mm | m | 3748.5958
M3198 | Tubo fôrma lado fixo em aço galvanizado para estais de 12 cordoalhas - D = 15,7 mm | m | 2591.9419
M3199 | Tubo fôrma lado fixo em aço galvanizado para estais de 19 cordoalhas - D = 15,7 mm | m | 3007.655
M3200 | Tubo fôrma lado fixo em aço galvanizado para estais de 22 cordoalhas - D = 15,7 mm | m | 3942.4554
M3201 | Tubo fôrma lado fixo em aço galvanizado para estais de 31 cordoalhas - D = 15,7 mm | m | 5089.9377
M3202 | Tubo fôrma lado fixo em aço galvanizado para estais de 37 cordoalhas - D = 15,7 mm | m | 5407.902
M3203 | Tubo fôrma lado fixo em aço galvanizado para estais de 43 cordoalhas - D = 15,7 mm | m | 7141.8843
M3204 | Tubo fôrma lado fixo em aço galvanizado para estais de 55 cordoalhas - D = 15,7 mm | m | 9017.2611
M3205 | Tubo fôrma lado fixo em aço galvanizado para estais de 61 cordoalhas - D = 15,7 mm | m | 9017.2611
M3206 | Tubo fôrma lado fixo em aço galvanizado para estais de 73 cordoalhas - D = 15,7 mm | m | 10521.6068
M3207 | Tubo fôrma lado fixo em aço galvanizado para estais de 85 cordoalhas - D = 15,7 mm | m | 11980.3198
M3208 | Tubo fôrma lado fixo em aço galvanizado para estais de 91 cordoalhas - D = 15,7 mm | m | 12060.1769
M3209 | Tubo fôrma lado regulável em aço galvanizado para estais de 12 cordoalhas - D = 15,7 mm | m | 1186.8979
M3210 | Tubo fôrma lado regulável em aço galvanizado para estais de 19 cordoalhas - D = 15,7 mm | m | 1390.8592
M3211 | Tubo fôrma lado regulável em aço galvanizado para estais de 22 cordoalhas - D = 15,7 mm | m | 1824.6911
M3212 | Tubo fôrma lado regulável em aço galvanizado para estais de 31 cordoalhas - D = 15,7 mm | m | 2359.3405
M3213 | Tubo fôrma lado regulável em aço galvanizado para estais de 37 cordoalhas - D = 15,7 mm | m | 2519.2219
M3214 | Tubo fôrma lado regulável em aço galvanizado para estais de 43 cordoalhas - D = 15,7 mm | m | 3319.0501
M3215 | Tubo fôrma lado regulável em aço galvanizado para estais de 55 cordoalhas - D = 15,7 mm | m | 4166.8634
M3216 | Tubo fôrma lado regulável em aço galvanizado para estais de 61 cordoalhas - D = 15,7 mm | m | 4166.8634
M3217 | Tubo fôrma lado regulável em aço galvanizado para estais de 73 cordoalhas - D = 15,7 mm | m | 4902.3294
M3218 | Tubo fôrma lado regulável em aço galvanizado para estais de 85 cordoalhas - D = 15,7 mm | m | 5592.1627
M3219 | Tubo fôrma lado regulável em aço galvanizado para estais de 91 cordoalhas - D = 15,7 mm | m | 5672.0197
M3220 | Coroa de botões esféricos - Ring bit - D = 104 mm (4 3/32") | un | 1105.6544
M3225 | Película retrorrefletiva tipo III + SI (sinal impresso com película de sobreposição tipo V) | m² | 537.3429
M3227 | Tubo de revestimento em aço-carbono schedule 40 - DN = 101,6 mm (4") | m | 200.6562
M3228 | Cimento asfáltico de petróleo com borracha - CAP 50/70 com 15% de borracha de pneu | t | -
M3229 | Película retrorrefletiva tipo I + SI (sinal impresso com película de sobreposição tipo V) | m² | 448.1385
M3230 | Chapa de poliéster reforçada com fibra de vidro - E = 2,0 mm | m² | 109.5675
M3231 | Chapa de alumínio composto (ACM) - E = 3,0 mm | m² | 120.888
M3232 | Película retrorrefletiva tipo X + SI (sinal impresso com película de sobreposição tipo V) | m² | 658.1292
M3233 | Fita adesiva estrutural dupla-face - E = 2 mm e L = 25 mm | m | 6.6459
M3235 | Película retrorrefletiva tipo I | m² | 151.2289
M3236 | Película retrorrefletiva tipo III + SI | m² | 597.7003
M3237 | Película retrorrefletiva tipo III | m² | 224.6363
M3238 | Película não retrorrefletiva tipo IV | m² | 137.4192
M3239 | Película retrorrefletiva tipo X | m² | 382.9981
M3240 | Duto flexível de ventilação de poliéster aluminizado sem isolamento - D = 200 mm | m | 19.7995
M3241 | Cabo de cobre flexível antichama isolado em HEPR - tensão de 0,6/1,0 kV e seção de 2 x 6 mm² | m | 12.4679
M3242 | Cabo de cobre flexível antichama isolado em HEPR - tensão de 0,6/1,0 kV e seção de 4 x 6 mm² | m | 21.2622
M3245 | Tinta plástica à base de resina metacrílica aplicada a frio por aspersão (spray) | kg | 53.3637
M3270 | Ancoragem fixa para estais de 12 cordoalhas - D = 15,7 mm | un | 13997.9088
M3271 | Ancoragem fixa para estais de 22 cordoalhas - D = 15,7 mm | un | 21317.9295
M3272 | Ancoragem fixa para estais de 43 cordoalhas - D = 15,7 mm | un | 41310.5418
M3273 | Ancoragem fixa para estais de 85 cordoalhas - D = 15,7 mm | un | 80197.0565
M3274 | Ancoragem regulável para estais de 12 cordoalhas - D = 15,7 mm | un | 23965.9041
M3275 | Ancoragem regulável para estais de 22 cordoalhas - D = 15,7 mm | un | 32462.2977
M3276 | Ancoragem regulável para estais de 43 cordoalhas - D = 15,7 mm | un | 71249.3457
M3277 | Ancoragem regulável para estais de 85 cordoalhas - D = 15,7 mm | un | 136385.2701
M3278 | Tubo PEAD PE 100 PN 5 para estais - D = 110 mm | m | 97.7338
M3279 | Arruela lisa em aço zincado branco para parafuso - D = 9,525 mm (3/8") | un | 0.205
M3280 | Viga de madeira - E = 5 cm e L = 11 cm | m | 26.3392
M3353 | Purgador plástico | un | 1.3373
M3360 | Chumbador de expansão controlada por torque em aço zincado para concreto - D = 8,0 mm | un | 2.28
M3361 | Corrente de elo soldado em aço SAE 1010/1020 com acabamento polido - E = 25,00 mm (1") | m | 332.3641
M3362 | Corrente de elo soldado em aço SAE 1010/1020 com acabamento polido - E = 12,50 mm (1/2") | m | 70.7852
M3363 | Corrente de elo soldado em aço SAE 1010/1020 com acabamento polido - E = 19,00 mm (3/4") | m | 204.7605
M3364 | Lanterna de sinalização náutica com acessórios de fixação - alcance 2 mn | un | 3689.2746
M3365 | Lanterna de sinalização náutica com acessórios de fixação - alcance 3 mn | un | 5763.7795
M3366 | Lanterna de sinalização náutica com acessórios de fixação - alcance 4 mn | un | 8341.4895
M3367 | Lanterna de sinalização náutica com acessórios de fixação - alcance 6 mn | un | 9692.0691
M3368 | Lanterna de sinalização náutica com acessórios de fixação - alcance 8 mn | un | 12274.7941
M3369 | Manilha âncora em aço forjado com porca e cupilha - DN = 16,0 mm (5/8") | un | 38.7327
M3370 | Manilha reta em aço forjado com porca e cupilha - DN = 38,1 mm (1 1/2") | un | 473.9888
M3371 | Manilha reta em aço forjado com porca e cupilha - DN = 25,4 mm (1") | un | 109.0838
M3372 | Suporte polimérico ecológico maciço colapsível para placa de sinalização - seção de 10 x 10 cm | m | 390.0223
M3501 | Placa de ancoragem para tirante de barra de aço - E = 12,7 mm e seção de 160 x 160 mm | un | 96.2737
M3502 | Mistura betuminosa | m³ | -
M3503 | Material de base | m³ | -
M3504 | Concreto | m³ | -
M3505 | Material demolido - concreto simples | m³ | -
M3506 | Material demolido - madeira | m³ | -
M3507 | Revestimento asfáltico | m³ | -
M3508 | Camada granular (base ou sub-base) | m³ | -
M3509 | Material demolido - remendo profundo | m³ | -
M3510 | Material demolido - alvenaria | m³ | -
M3511 | Acessórios e materiais metálicos | t | -
M3512 | Material demolido - concreto armado | m³ | -
M3513 | Material de 3ª categoria | m³ | -
M3514 | Solo | m³ | -
M3515 | Grãos, agregados e solos derramados na pista | t | -
M3516 | Veículos de pequeno porte incendiados em rodovia | un | -
M3518 | Tinta à base de resina epóxi bicomponente | l | 60.4105
M3519 | Tinta à base de resina epóxi poliamida bicomponente para fundo preparador de pintura | l | 272.0157
M3520 | Tinta anticorrosiva à base de resina epóxi poliamida bicomponente | l | 89.4485
M3521 | Guincho manual com capacidade de tração de 100 kN com cabo de aço | un | 223162.0337
M3522 | Guincho manual com capacidade de tração de 200 kN com cabo de aço | un | 363133.4806
M3523 | Pneu reaproveitado | un | 60
M3524 | Sapatilha em aço inox - D = 13 mm (1/2") | un | 26.1599
M3525 | Molinete manual com capacidade de tração de 70 kN | un | 325023.0971
M3526 | Ânodo de sacrifício em liga de zinco - peso = 20 kg | un | 1348.5117
M3527 | Cabo de aço - D = 42,00 mm (1 5/8") | m | 247.0406
M3528 | Terminal soquete fechado em aço galvanizado compatível com cabo de aço de D = 42 mm | un | 3492.5402
M3529 | Manilha reta em aço forjado com porca e cupilha - D = 57,2 mm (2 1/4") | un | 1032.0812
M3530 | Tubo mecânico em aço-carbono | kg | 26.4546
M3718 | Material combustível removido | t | -
M3719 | Blocos de rocha ou matacões | m³ | -
M3720 | Material asfáltico removido | t | -
M3721 | Estrutura de pórtico metálico removida | un | -
M3722 | Estrutura de semipórtico duplo metálico removida | un | -
M3723 | Estrutura de semipórtico metálico removida | un | -
M3727 | Mangueira para hidrojateamento com pressão de trabalho de até 17,5 MPa (2.538 psi) - D = 25 mm (1") | m | 224.8928
M3728 | Mangueira para sistema de sucção a vácuo com vazão de entrada de até 3,6 m³/h (60 l/min) - D = 72,5 mm (3") | m | 120.199
M3729 | Detritos removidos de bueiros | m³ | -
M3730 | Material triturado - galhos e troncos | m³ | -
M3772 | Canal monobloco com corpo e grelha em concreto polímero com efeito autolimpante - carga de controle de 400 kN - C = 100,0 cm, L = 15,0 cm e H = 23,0 cm | m | 354.2654
M3773 | Canal monobloco com corpo e grelha em concreto polímero com efeito autolimpante - carga de controle de 400 kN - C = 100,0 cm, L = 25,0 cm e H = 32,0 cm | m | 665.6535
M3774 | Canal monobloco com corpo e grelha em concreto polímero com efeito autolimpante - carga de controle de 900 kN - C = 100,0 cm, L = 16,0 cm e H = 26,5 cm | m | 732.2369
M3775 | Canal monobloco com corpo e grelha em concreto polímero com efeito autolimpante - carga de controle de 900 kN - C = 100,0 cm, L = 21,0 cm e H = 28,0 cm | m | 759.1933
M3776 | Canal monobloco com corpo e grelha em concreto polímero com efeito autolimpante - carga de controle de 900 kN - C = 100,0 cm, L = 21,0 cm e H = 38,0 cm | m | 846.463
M3777 | Canal monobloco com corpo e grelha em concreto polímero com efeito autolimpante - carga de controle de 900 kN - C = 100,0 cm, L = 21,0 cm e H = 48,0 cm | m | 1047.5576
M3778 | Canal monobloco com corpo e grelha em concreto polímero com efeito autolimpante - carga de controle de 900 kN - C = 100,0 cm, L = 26,0 cm e H = 33,0 cm | m | 1087.6962
M3779 | Canal monobloco com corpo e grelha em concreto polímero com efeito autolimpante - carga de controle de 900 kN - C = 100,0 cm, L = 26,0 cm e H = 53,0 cm | m | 1201.3304
M3780 | Canal monobloco com corpo e grelha em concreto polímero com efeito autolimpante - carga de controle de 900 kN - C = 200,0 cm, L = 40,0 cm e H = 59,5 cm | m | 4364.6796
M3781 | Canal em polietileno e polipropileno com efeito autolimpante e grelha de encaixe em poliamida reforçada - carga de controle de 250 kN - C = 100,0 cm, L = 16,0 cm e H = 12,2 cm | m | 318.0694
M3782 | Canal em polietileno e polipropileno com efeito autolimpante e grelha de encaixe em poliamida reforçada - carga de controle de 250 kN - C = 100,0 cm, L = 16,0 cm e H = 17,2 cm | m | 337.4816
M3783 | Canal em polietileno e polipropileno com efeito autolimpante e grelha de encaixe em poliamida reforçada - carga de controle de 250 kN - C = 100,0 cm, L = 16,0 cm e H = 5,5 cm | m | 299.4899
M3784 | Canal em polietileno e polipropileno com efeito autolimpante e grelha de encaixe em ferro fundido dúctil - carga de controle de 400 kN - C = 100,0 cm, L = 14,7 cm e H = 15,7 cm | m | 495.2072
M3785 | Canal em polietileno e polipropileno com efeito autolimpante e grelha de encaixe em ferro fundido dúctil - carga de controle de 400 kN - C = 100,0 cm, L = 24,7 cm e H = 20,8 cm | m | 1336.4335
M3786 | Canal em polietileno e polipropileno com efeito autolimpante e grelha de encaixe em ferro fundido dúctil - carga de controle de 400 kN - C = 100,0 cm, L = 34,9 cm e H = 25,8 cm | m | 2268.4608
M3787 | Canal em polietileno e polipropileno com efeito autolimpante e grelha de encaixe em ferro fundido dúctil - carga de controle de 600 kN - C = 100,0 cm, L = 16,0 cm e H = 12,2 cm | m | 758.2202
M3788 | Canal em polietileno e polipropileno com efeito autolimpante e grelha de encaixe em ferro fundido dúctil - carga de controle de 600 kN - C = 100,0 cm, L = 21,2 cm e H = 18,0 cm | m | 924.3025
M3789 | Canal em polietileno e polipropileno com efeito autolimpante e grelha de encaixe em ferro fundido dúctil - carga de controle de 600 kN - C = 100,0 cm, L = 26,2 cm e H = 17,2 cm | m | 1184.9279
M3790 | Canal em polietileno e polipropileno com efeito autolimpante e abertura de captação em ferro fundido dúctil - carga de controle de 900 kN - C = 100,0 cm, L = 21,0 cm e H = 57,9 cm | m | 1026.4198
M3791 | Canal em polietileno e polipropileno com efeito autolimpante e abertura de captação em ferro fundido dúctil - carga de controle de 900 kN - C = 100,0 cm, L = 25,2 cm e H = 57,8 cm | m | 1678.239
M3792 | Canal em polietileno e polipropileno com efeito autolimpante e abertura de captação em ferro fundido dúctil - carga de controle de 900 kN - C = 100,0 cm, L = 42,0 cm e H = 95,0 cm | m | 2093.7107
M3793 | Canal em polietileno e polipropileno com efeito autolimpante e abertura de captação em ferro fundido dúctil - carga de controle de 900 kN - C = 114,2 cm, L = 78,0 cm e H = 106,0 cm | m | 2744.4264
M3795 | Custo equivalente da construção civil | m² | 1823.22
M3801 | Animais de grande porte mortos em rodovia | t | -
M3802 | Animais de pequeno porte mortos em rodovia | t | -
M3803 | Emborrachados de pneus espalhados em rodovia | t | -
M3804 | Espécimes arbóreos de até 20 m tombados na pista | t | -
M3805 | Espécimes arbóreos de 20 a 40 m tombados na pista | t | -
M3806 | Sucatas derramadas em rodovia | t | -
M3807 | Veículos de grande porte incendiados em rodovia | un | -
M3808 | Veículos de médio porte incendiados em rodovia | un | -
M3809 | Veículos de grande porte tombados em rodovia | un | -
M3810 | Veículos de médio porte tombados em rodovia | un | -
M3811 | Veículos de pequeno porte tombados em rodovia | un | -
M3813 | Vidros, caixas e engradados derramados na pista | t | -
M3821 | Tacha refletiva em plástico injetado bidirecional com um pino - tipo I | un | 23.0367
M3822 | Tacha refletiva em plástico injetado bidirecional com um pino - tipo II | un | 27.7547
M3823 | Tacha refletiva em plástico injetado bidirecional com um pino - tipo III | un | 29.3418
M3824 | Tacha refletiva em plástico injetado bidirecional com um pino - tipo IV | un | 30.227
M3825 | Tacha refletiva em plástico injetado bidirecional sem pino - tipo I | un | 23.3735
M3826 | Tacha refletiva em plástico injetado bidirecional sem pino - tipo II | un | 25.9955
M3827 | Tacha refletiva em plástico injetado bidirecional sem pino - tipo III | un | 27.0988
M3828 | Tacha refletiva em plástico injetado bidirecional sem pino - tipo IV | un | 31.5622
M3829 | Tacha refletiva em plástico injetado monodirecional com um pino - tipo I | un | 18.6736
M3830 | Tacha refletiva em plástico injetado monodirecional com um pino - tipo II | un | 23.2373
M3831 | Tacha refletiva em plástico injetado monodirecional com um pino - tipo III | un | 24.2202
M3832 | Tacha refletiva em plástico injetado monodirecional com um pino - tipo IV | un | 31.0105
M3833 | Tacha refletiva em plástico injetado monodirecional sem pino - tipo I | un | 18.8241
M3834 | Tacha refletiva em plástico injetado monodirecional sem pino - tipo II | un | 22.6856
M3835 | Tacha refletiva em plástico injetado monodirecional sem pino - tipo III | un | 23.2373
M3836 | Tacha refletiva em plástico injetado monodirecional sem pino - tipo IV | un | 30.3786
M3837 | Tacha refletiva em resina sintética bidirecional com um pino - tipo I | un | 34.1461
M3838 | Tacha refletiva em resina sintética bidirecional com um pino - tipo II | un | 40.6962
M3839 | Tacha refletiva em resina sintética bidirecional com um pino - tipo III | un | 45.1683
M3840 | Tacha refletiva em resina sintética bidirecional com um pino - tipo IV | un | 48.1329
M3841 | Tacha refletiva em resina sintética bidirecional sem pino - tipo I | un | 31.9345
M3842 | Tacha refletiva em resina sintética bidirecional sem pino - tipo II | un | 40.0941
M3843 | Tacha refletiva em resina sintética bidirecional sem pino - tipo III | un | 44.4374
M3844 | Tacha refletiva em resina sintética bidirecional sem pino - tipo IV | un | 47.3857
M3845 | Tacha refletiva em resina sintética monodirecional com um pino - tipo I | un | 32.6116
M3846 | Tacha refletiva em resina sintética monodirecional com um pino - tipo II | un | 41.0668
M3847 | Tacha refletiva em resina sintética monodirecional com um pino - tipo III | un | 44.0171
M3848 | Tacha refletiva em resina sintética monodirecional com um pino - tipo IV | un | 46.5782
M3851 | Tacha refletiva em resina sintética monodirecional sem pino - tipo I | un | 31.9897
M3852 | Tacha refletiva em resina sintética monodirecional sem pino - tipo II | un | 40.3246
M3853 | Tacha refletiva em resina sintética monodirecional sem pino - tipo III | un | 43.1178
M3854 | Tacha refletiva em resina sintética monodirecional sem pino - tipo IV | un | 45.8812
M3855 | Tacha refletiva metálica bidirecional com dois pinos - tipo II | un | 27.673
M3856 | Tacha refletiva metálica bidirecional com dois pinos - tipo III | un | 24.889
M3857 | Tacha refletiva metálica bidirecional com dois pinos - tipo IV | un | 62.7628
M3858 | Tacha refletiva metálica bidirecional com um pino - tipo II | un | 24.8245
M3859 | Tacha refletiva metálica bidirecional com um pino - tipo III | un | 22.8202
M3860 | Tacha refletiva metálica bidirecional com um pino - tipo IV | un | 62.0186
M3861 | Tacha refletiva metálica monodirecional com dois pinos - tipo II | un | 22.2267
M3862 | Tacha refletiva metálica monodirecional com dois pinos - tipo III | un | 21.4745
M3863 | Tacha refletiva metálica monodirecional com dois pinos - tipo IV | un | 55.77
M3864 | Tacha refletiva metálica monodirecional com um pino - tipo II | un | 18.3852
M3865 | Tacha refletiva metálica monodirecional com um pino - tipo III | un | 17.9941
M3866 | Tacha refletiva metálica monodirecional com um pino - tipo IV | un | 55.6366
M3867 | Tachão refletivo em plástico injetado bidirecional | un | 64.2675
M3868 | Tachão refletivo em plástico injetado monodirecional | un | 62.0136
M3869 | Tachão refletivo em resina sintética bidirecional | un | 61.3518
M3870 | Tachão refletivo em resina sintética monodirecional | un | 58.8725
M3900 | Emulsão asfáltica com polímero - RR-1C-E | t | -
M3901 | Reservatório metálico tipo taça - capacidade de 5.000 l | un | 16244.4444
M3902 | Reservatório metálico tipo taça - capacidade de 10.000 l | un | 24490.7531
M3903 | Reservatório metálico tipo taça - capacidade de 20.000 l | un | 37634.313
M3904 | Reservatório metálico tipo taça - capacidade de 30.000 l | un | 51268.7565
M3905 | AMV tipo TR37, abertura 1:8, bitola métrica | un | -
M3906 | AMV tipo TR37, abertura 1:10, bitola métrica | un | -
M3907 | AMV tipo TR37, abertura 1:12, bitola métrica | un | -
M3908 | AMV tipo TR37, abertura 1:14, bitola métrica | un | -
M3909 | Bico para corte a plasma manual - 65A | un | 64.4112
M3910 | Bico para corte a plasma manual - 45A | un | 62.3851
M3911 | Bocal para corte a plasma manual - 45A/65A | un | 172.6114
M3912 | Capa de retenção para corte a plasma manual - 45A/65A | un | 271.7959
M3913 | Eletrodo para corte a plasma manual - 45A/65A | un | 76.1348
M3914 | Distribuidor de gás para corte a plasma manual - 45A/65A | un | 173.0948
M3915 | Parafuso de cabeça sextavada em aço inox - D = 12,7 mm (1/2") e C = 38,1 mm (1.1/2") | un | 4.7848
M3916 | Porca sextavada em aço inox para parafuso - D = 12,7 mm (1/2") | un | 1.6315
M3917 | Arruela lisa em aço inox - D = 12,7 mm (1/2") | un | 0.6969
M3918 | Disco de corte com 80 dentes multimaterial - D = 250 mm | un | 398.5108
M3919 | Lixa d'água Nº 360 | un | 1.3071
M3920 | Diluente para tinta epóxi bicomponente ou tricomponente | l | 48.8607
M3921 | Tinta à base de resina epóxi óxido de ferro | l | 112.3627
M3922 | Diluente para esmalte poliuretano de dois componentes | l | 70.7901
M3923 | Tinta esmalte poliuretano bicomponente | l | 118.3273
M3924 | Catalisador para tinta fosfatizante | l | 54.065
M3925 | Tinta fosfatizante para fundo preparador de pintura | l | 52.7259
M3926 | Luva em aço galvanizado com rosca BSP classe leve - D = 12,5 mm (1/2") | un | 3.8969
M3927 | Plug tipo bujão em aço galvanizado com rosca BSP - D = 15 mm (1/2") | un | 3.4911
M3928 | Tubo em aço-carbono - E = 3,35 mm e D = 80 mm (3") | m | 76.6672
M3929 | Tubo em aço-carbono - E = 3,00 mm e D = 150 mm (6") | m | 130.7561
M3931 | Cantoneira em alumínio de abas iguais - L = 38,1 mm e E = 4,76 mm | kg | 33.216
M3932 | Parafuso de cabeça sextavada em aço inox - D = 8 mm (M8) e C = 20 mm | un | 1.3102
M3933 | Porca sextavada em aço inox para parafuso - D = 8 mm (M8) | un | 0.519
M3934 | Arruela lisa em aço inox para parafuso - D = 8,4 mm (M8) | un | 0.1841
M3935 | Arruela de pressão em aço inox para parafuso - D = 8,1 mm (M8) | un | 0.209
M3936 | Parafuso de cabeça sextavada em aço inox - D = 12,7 mm (1/2") e C = 19,05 mm (3/4") | un | 3.6705
M3939 | Barra redonda em aço SAE 1020 - D = 25,4 mm (1") | m | 40.8756
M3940 | Cunha metálica para protensão de fios - D = 6,0 mm | un | 25
M3941 | Porta-cunha metálica fechada para protensão de fios - D = 6,0 mm | un | 85
M3942 | Porta-cunha metálica aberta para protensão de fios - D = 6,0 mm | un | 25
M3943 | Lona de laminado de PVC reforçado com poliéster | m² | 32.55
M3944 | Espuma expansiva de poliuretano | l | 67.5488
M3945 | Argamassa polimérica bicomponente para impermeabilização | kg | 2.8231
M3947 | Tubo em aço - E = 3,00 mm e seção de 40 x 40 mm | m | 36.3311
M3949 | Desmoldante para fôrmas metálicas | l | 17.0216
M3950 | Airbag marítimo de lançamento de embarcação - C = 20,0 m e D = 1,5 m | un | 21042.45
M4413 | Arame E70S6 para solda MIG/MAG - D = 0,9 mm | kg | 19.7029