## Sheet1
Código | Descrição | Valor de Aquisição (R$) | Depreciação (R$/h) | Oportunidade de Capital (R$/h) | Seguros e Impostos (R$/h) | Manutenção (R$/h) | Operação (R$/h) | Mão de Obra de Operação (R$/h) | Custo Produtivo (R$/h) | Custo Improdutivo (R$/h)
E9001 | Conjunto vibratório para tubos de concreto com encaixe PB e 3 jogos de fôrmas - D = 0,60 m - 2,20 kW | 73812.3082 | 9.8416 | 1.5181 | 0 | 7.3812 | 0 | 0 | 18.7409 | 11.3597
E9002 | Conjunto vibratório para tubos de concreto com encaixe PB e 3 jogos de fôrmas - D = 0,80 m - 2,20 kW | 96730.0245 | 12.8973 | 1.9894 | 0 | 9.673 | 0 | 0 | 24.5597 | 14.8867
E9003 | Conjunto vibratório para tubos de concreto com encaixe PB e 3 jogos de fôrmas - D = 1,00 m - 2,20 kW | 101115.2618 | 13.482 | 2.0796 | 0 | 10.1115 | 0 | 0 | 25.6731 | 15.5616
E9004 | Conjunto vibratório para tubos de concreto com encaixe PB e 3 jogos de fôrmas - D = 1,20 m - 2,20 kW | 127418.4971 | 16.9891 | 2.6206 | 0 | 12.7418 | 0 | 0 | 32.3515 | 19.6097
E9005 | Conjunto vibratório para tubos de concreto com encaixe PB e 3 jogos de fôrmas - D = 1,50 m - 2,20 kW | 151024.9668 | 20.1367 | 3.1061 | 0 | 15.1025 | 0 | 0 | 38.3453 | 23.2428
E9006 | Equipamento para sondagem manual | 5331.5783 | 0.9064 | 0.1151 | 0 | 0.5332 | 0 | 0 | 1.5547 | 1.0215
E9007 | Bomba de pistão triplex com capacidade de 7,80 m³/h (130 l/min) - 8,20 kW | 167230.8638 | 16.7231 | 3.2244 | 0 | 14.6327 | 8.3824 | 0 | 42.9626 | 19.9475
E9008 | Transportador manual de tubos de concreto com capacidade de 1 t | 1594.4161 | 1.435 | 0.0738 | 0 | 0.7972 | 0 | 0 | 2.306 | 1.5088
E9009 | Embarcação rebocadora - 268 kW | 634320.6201 | 7.261 | 3.6463 | 0 | 16.1355 | 273.9598 | 136.0494 | 437.052 | 146.9567
E9010 | Balança plataforma digital à bateria, com mesa de 75 x 75 cm e capacidade de 500 kg | 4315.2388 | 0.6473 | 0.0888 | 0 | 0.3596 | 0 | 0 | 1.0957 | 0.7361
E9011 | Carro manual modelo plataforma de 200 x 80 cm com capacidade de 800 kg | 1844.9643 | 0.3321 | 0.0398 | 0 | 0.1845 | 0 | 0 | 0.5564 | 0.3719
E9014 | Deflectômetro de impacto (FWD) instalado em picape com reboque e faixa de carga de 7 a 120 kN - 147 kW | 2292474.306 | 183.3979 | 42.4337 | 0 | 114.6237 | 0 | 37.2918 | 377.7471 | 263.1234
E9015 | Elevador de obra com capacidade de 1.000 kg - 9 kW | 68736.2523 | 5.4989 | 1.2723 | 0 | 4.8115 | 0 | 28.3701 | 39.9528 | 35.1413
E9016 | Usina misturadora móvel de reciclagem a frio com sistema de espuma de asfalto - 129,40 kW | 11272134.3138 | 1578.0988 | 243.4217 | 0 | 2028.9842 | 97.4677 | 49.1353 | 3997.1077 | 1870.6558
E9017 | Escavadeira hidráulica sobre esteira com capacidade de 0,4 m³ - 64 kW | 662369.0689 | 54.548 | 12.6211 | 0 | 54.548 | 44.7633 | 37.3839 | 203.8643 | 104.553
E9020 | Recicladora a frio - 455 kW | 6670969.2425 | 933.9357 | 144.0596 | 0 | 1334.1938 | 489.5982 | 49.1353 | 2950.9226 | 1127.1306
E9021 | Grupo gerador - 456 kVA | 333208.2253 | 23.3246 | 6.1677 | 0 | 16.6604 | 373.1169 | 0 | 419.2696 | 29.4923
E9022 | Pórtico metálico rolante com capacidade de 25 t - 30 kW | 710402.1311 | 35.5201 | 12.1755 | 0 | 27.6267 | 0 | 28.3701 | 103.6924 | 76.0657
E9023 | Guindaste móvel sobre esteiras com dragline com capacidade de 1,9 a 2,3 m³ - 270 kW | 4084396.0191 | 158.8376 | 70.002 | 0 | 226.9109 | 72.6327 | 49.1353 | 577.5185 | 277.9749
E9024 | Misturador de nata cimento - 1,50 kW | 9155.2619 | 1.4648 | 0.1977 | 0 | 1.2817 | 0 | 28.3701 | 31.3143 | 30.0326
E9025 | Conjunto bomba e macaco hidráulico para protensão com capacidade de 7.000 kN - 15 kW | 108248.8509 | 6.1856 | 1.9083 | 0 | 6.1856 | 0 | 49.1353 | 63.4148 | 57.2292
E9026 | Bomba para injeção de nata de cimento com capacidade de 2 MPa - 2,20 kW | 36681.766 | 3.6682 | 0.7073 | 0 | 3.2097 | 0 | 0 | 7.5852 | 4.3755
E9028 | Bomba de alta pressão para hidrojateamento com capacidade de 18 MPa - 5,20 kW | 5549.4913 | 1.1099 | 0.1284 | 0 | 1.2486 | 9.7605 | 28.3701 | 40.6175 | 29.6084
E9029 | Conjunto bomba e macaco hidráulico para protensão com capacidade de 8.000 kN - 20 kW | 137650.6341 | 7.8658 | 2.4266 | 0 | 7.8658 | 0 | 49.1353 | 67.2935 | 59.4277
E9030 | Bomba de protensão com leitura digital para tensionamento de estais - 3 kW | 14878.0217 | 0.8502 | 0.2623 | 0 | 0.8502 | 0 | 0 | 1.9627 | 1.1125
E9031 | Elevador de cremalheira com cabine simples, com capacidade de 1.500 kg e altura de até 100 m - 15 kW | 333767.1628 | 26.7014 | 6.178 | 0 | 23.3637 | 0 | 28.3701 | 84.6132 | 61.2495
E9032 | Equipamento para regulagem final de estais com até 37 cordoalhas - D = 15,7 mm - 20 kW | 78672.5457 | 4.4956 | 1.3869 | 0 | 4.4956 | 0 | 49.1353 | 59.5134 | 55.0178
E9033 | Equipamento para regulagem final de estais de 38 a 55 cordoalhas - D = 15,7 mm - 30 kW | 112383.4309 | 6.4219 | 1.9812 | 0 | 6.4219 | 0 | 49.1353 | 63.9603 | 57.5384
E9034 | Equipamento para regulagem final de estais de 56 a 73 cordoalhas - D = 15,7 mm - 40 kW | 168557.5362 | 9.6319 | 2.9714 | 0 | 9.6319 | 0 | 49.1353 | 71.3705 | 61.7386
E9035 | Equipamento para regulagem final de estais de 74 a 91 cordoalhas - D = 15,7 mm - 50 kW | 224731.9468 | 12.8418 | 3.9617 | 0 | 12.8418 | 0 | 49.1353 | 78.7806 | 65.9388
E9036 | Grua fixa para alturas de 60 a 102 m, com alcance de 60 m com capacidade de 1.500 kg na ponta da lança - 37 kW | 3784683.4187 | 147.1821 | 64.8653 | 0 | 168.2082 | 0 | 49.1353 | 429.3909 | 261.1827
E9038 | Macaco hidráulico monocordoalha para tensionamento de estais - 3 kW | 18683.1827 | 1.0676 | 0.3294 | 0 | 1.0676 | 0 | 49.1353 | 51.5999 | 50.5323
E9039 | Máquina de solda por termofusão para tubos PEAD com gerador de 4 kW | 115454.6946 | 15.394 | 2.3745 | 0 | 15.394 | 4.089 | 49.1353 | 86.3868 | 66.9038
E9040 | Serra mármore - 1,45 kW | 462.7782 | 0.0417 | 0.0086 | 0 | 0.0231 | 0 | 0 | 0.0734 | 0.0503
E9042 | Trator sobre esteiras com lâmina - 97 kW | 1351335.4713 | 118.2419 | 26.0554 | 0 | 168.9169 | 73.0631 | 37.3839 | 423.6612 | 181.6812
E9043 | Embarcação de alumínio com comprimento de 6 m e motor de popa - 18,60 kW | 35841.0374 | 0.4103 | 0.206 | 0 | 0.4559 | 39.9 | 41.7512 | 82.7234 | 42.3675
E9044 | Central de concreto com capacidade de 150 m³/h - dosadora e misturadora | 2071918.0641 | 207.1918 | 39.9492 | 0 | 181.2928 | 0 | 49.1353 | 477.5691 | 296.2763
E9045 | Conjunto bomba e macaco hidráulico para elevação com capacidade de 496 kN | 63263.1277 | 5.0611 | 1.171 | 0 | 5.0611 | 6.1781 | 49.1353 | 66.6066 | 55.3674
E9046 | Conjunto bomba e macaco hidráulico para elevação com capacidade de 929 kN | 79943.6079 | 6.3955 | 1.4798 | 0 | 6.3955 | 6.1781 | 49.1353 | 69.5842 | 57.0106
E9047 | Conjunto bomba e macaco hidráulico para elevação com capacidade de 1.390 kN | 122377.8665 | 9.7902 | 2.2652 | 0 | 9.7902 | 6.1781 | 49.1353 | 77.159 | 61.1907
E9048 | Conjunto bomba e macaco hidráulico para elevação com capacidade de 1.859 kN | 141665.247 | 11.3332 | 2.6222 | 0 | 11.3332 | 6.1781 | 49.1353 | 80.602 | 63.0907
E9049 | Bomba de alta pressão para hidrojateamento com capacidade de 250 MPa - 72 kW | 736508.9796 | 147.3018 | 17.041 | 0 | 165.7145 | 58.1062 | 28.3701 | 416.5336 | 192.7129
E9050 | Guindaste móvel sobre pneus com 2 eixos com capacidade de 18 t - 97 kW | 2820365.412 | 141.0183 | 49.719 | 0 | 181.3092 | 26.094 | 37.2918 | 435.4323 | 228.0291
E9051 | Máquina levantadora e posicionadora de via - 7,40 kW | 1108915.7328 | 88.7133 | 20.526 | 0 | 77.6241 | 11.1119 | 28.3701 | 226.3454 | 137.6094
E9052 | Empilhadeira a diesel com capacidade de 10 t - 82 kW | 765118.112 | 61.2094 | 14.1623 | 0 | 53.5583 | 66.1765 | 28.3701 | 223.4766 | 103.7418
E9053 | Perfuratriz hidráulica montada em flutuante - 32 kW | 545661.8652 | 14.6159 | 4.7094 | 0 | 12.9919 | 17.2166 | 34.7714 | 84.3052 | 54.0967
E9054 | Equipamento sobre forma-trilho para execução e acabamento de pavimento de concreto - 13,40 kW | 1626045.7025 | 216.8061 | 33.4423 | 0 | 135.5038 | 20.1216 | 28.3701 | 434.2439 | 278.6185
E9055 | Guincho pneumático com capacidade de 2,5 t | 474435.4289 | 47.4435 | 8.9444 | 0 | 26.3575 | 0 | 0 | 82.7454 | 56.3879
E9056 | Plataforma autoelevatória de 12 x 24 m com capacidade de 150 t | 863217.1373 | 9.8811 | 4.962 | 0 | 21.9581 | 0 | 118.2335 | 155.0347 | 133.0766
E9057 | Batelão sem propulsão com capacidade de 66 m³ | 230837.3357 | 9.893 | 3.8998 | 0 | 16.4884 | 0 | 30.0416 | 60.3228 | 43.8344
E9058 | Plataforma flutuante de 12 x 24 x 1,8 m com capacidade de 150 t | 690395.1986 | 7.9029 | 3.9686 | 0 | 13.1715 | 0 | 30.0416 | 55.0846 | 41.9131
E9059 | Plataforma autoelevatória de 12 x 24 m montada na obra com capacidade de 150 t | 863217.1373 | 9.8811 | 4.962 | 0 | 21.9581 | 0 | 118.2335 | 155.0347 | 133.0766
E9060 | Perfuratriz pneumática rotopercussiva montada em flutuante com pressão de 0,70 MPa e capacidade de 2.500 gpm | 37618.5702 | 1.0076 | 0.3247 | 0 | 0.8957 | 0 | 69.5428 | 71.7708 | 70.8751
E9061 | Lixadeira/esmerilhadeira elétrica manual angular - 2,2 kW | 1477.8516 | 0.197 | 0.0304 | 0 | 0.1232 | 0 | 0 | 0.3506 | 0.2274
E9062 | Soprador de ar quente manual - 1,60 kW | 6265.4092 | 0.8354 | 0.1289 | 0 | 0.5221 | 0 | 0 | 1.4864 | 0.9643
E9063 | Equipamento de estabilização dinâmica da via - 300 kW | 30946330.1665 | 1237.8532 | 525.0819 | 0 | 1237.8532 | 193.6872 | 49.1353 | 3243.6108 | 1812.0704
E9064 | Transportador manual gerica com capacidade de 180 l | 998.4412 | 0.9984 | 0.0462 | 0 | 0.4992 | 0 | 0 | 1.5438 | 1.0446
E9065 | Carro controle ferroviário - 186 kW | 32838752.1406 | 1313.5501 | 557.1915 | 0 | 1149.3563 | 120.0861 | 49.1353 | 3189.3193 | 1919.8769
E9066 | Grupo gerador - 14 kVA | 67257.5866 | 4.708 | 1.2449 | 0 | 3.3629 | 11.2446 | 0 | 20.5604 | 5.9529
E9067 | Veículo ferroviário para capina química com capacidade de 12.000 l - 115 kW | 1672752.5637 | 66.9101 | 28.3824 | 0 | 41.8188 | 74.2468 | 28.3701 | 239.7282 | 123.6626
E9068 | Perfuratriz hidráulica rotopercussiva para CCPH - 123 kW | 5502533.5142 | 440.2027 | 101.8519 | 0 | 440.2027 | 99.2647 | 37.3839 | 1118.9059 | 579.4385
E9069 | Vibrador de imersão para concreto - 4,10 kW | 4134.2821 | 0.8269 | 0.0957 | 0 | 0.5168 | 7.6958 | 0 | 9.1352 | 0.9226
E9070 | Ponte rolante com capacidade de 5 t e vão de até 15 m - 10 kW | 356778.7253 | 15.8568 | 6.1148 | 0 | 9.9105 | 0 | 28.3701 | 60.2522 | 50.3417
E9071 | Transportador manual carrinho de mão com capacidade de 80 l | 447.0478 | 0.447 | 0.0207 | 0 | 0.2235 | 0 | 0 | 0.6912 | 0.4677
E9072 | Martelo hidráulico vibratório com unidade hidráulica - 486 kW | 3341406.1399 | 445.5208 | 68.7216 | 0 | 389.8307 | 392.2166 | 49.1353 | 1345.425 | 563.3777
E9073 | Bomba de concreto rebocável com capacidade de 30 m³/h - 74 kW | 516557.3636 | 51.6557 | 9.9599 | 0 | 51.6557 | 75.6456 | 28.3701 | 217.287 | 89.9857
E9074 | Tanque de estocagem de asfalto com agitadores de 60.000 l | 800035.9731 | 106.6715 | 16.4541 | 0 | 66.6697 | 0 | 0 | 189.7953 | 123.1256
E9075 | Trado cavadeira de 12" | 145.8879 | 0.0729 | 0.0045 | 0 | 0.0365 | 0 | 0 | 0.1139 | 0.0774
E9076 | Equipamento para pintura eletrostática com cabine dupla de 7,00 kW e estufa de 80.000 kCal | 169860.2233 | 10.9196 | 2.9944 | 0 | 6.0664 | 0 | 28.3701 | 48.3505 | 42.2841
E9077 | Perfuratriz de circulação reversa tipo Wirth ou similar com unidade hidráulica (Power Pack) - 273 kW | 4601113.3552 | 368.0891 | 85.1666 | 0 | 368.0891 | 146.8795 | 37.3839 | 1005.6082 | 490.6396
E9078 | Treliça lançadeira com capacidade de carga de 100 a 120 t e vão máximo de 45 m - 110 kW | 3519701.607 | 156.4312 | 60.3238 | 0 | 97.7695 | 0 | 49.1353 | 363.6598 | 265.8903
E9079 | Bomba submersível com capacidade de 360 m³/h - 23 kW | 179109.6072 | 17.911 | 3.4535 | 0 | 15.6721 | 0 | 0 | 37.0366 | 21.3645
E9080 | Carrelone com capacidade máxima de 70 t | 1849083.4799 | 83.2088 | 31.3743 | 0 | 46.2271 | 0 | 28.3701 | 189.1803 | 142.9532
E9081 | Fischietti simples com capacidade de 70 t | 98352.2023 | 4.4258 | 1.6688 | 0 | 2.4588 | 0 | 0 | 8.5534 | 6.0946
E9083 | Vagão fechado FLT com capacidade de 99 t | 869181.1526 | 13.762 | 13.854 | 0 | 7.2432 | 0 | 0 | 34.8592 | 27.616
E9084 | Vagão tanque convencional TCT com capacidade de 97 t e 103.000 l | 1263021.962 | 19.9978 | 20.1315 | 0 | 10.5252 | 0 | 0 | 50.6545 | 40.1293
E9085 | Vagão gôndola GDE com capacidade de 93,5 t / 29 m³ | 637742.384 | 10.0976 | 10.1651 | 0 | 5.3145 | 0 | 0 | 25.5772 | 20.2627
E9086 | Bomba de concreto rebocável com capacidade de 41 m³/h - 74 kW | 537103.8408 | 53.7104 | 10.356 | 0 | 53.7104 | 75.6456 | 28.3701 | 221.7925 | 92.4365
E9089 | Roçadeira costal - 1,40 kW | 2840.0607 | 0.426 | 0.0584 | 0 | 0.3313 | 8.2589 | 0 | 9.0746 | 0.4844
E9093 | Veículo leve - 53 kW (sem motorista) | 81375.1424 | 4.8825 | 1.5063 | 0.6103 | 4.8825 | 25.581 | 0 | 37.4626 | 6.9991
E9094 | Guindaste móvel sobre pneus com 6 eixos com capacidade máxima de 350 t - 450 kW | 21558058.0489 | 754.532 | 365.7863 | 148.2116 | 970.1126 | 121.0545 | 37.2918 | 2396.9888 | 1305.8217
E9095 | Guindaste móvel sobre pneus com 8 eixos com capacidade máxima de 500 t - 500 kW | 31364899.9759 | 1097.7715 | 532.1839 | 215.6337 | 1411.4205 | 134.505 | 37.2918 | 3428.8064 | 1882.8809
E9096 | Minicarregadeira de pneus - 45,50 kW | 401733.6359 | 35.1517 | 7.7459 | 0 | 35.1517 | 61.1998 | 37.3839 | 176.633 | 80.2815
E9101 | Removedora de faixas de sinalização viária - 9,69 kW | 50024.5722 | 4.002 | 0.926 | 0 | 3.5017 | 18.1883 | 0 | 26.618 | 4.928
E9102 | Extrusora para sarjeta de concreto - 10,44 kW | 84557.6826 | 6.7646 | 1.5652 | 0 | 5.919 | 8.4254 | 28.3701 | 51.0443 | 36.6999
E9103 | Extrusora para meio-fio de concreto - 10,44 kW | 67060.5093 | 5.3648 | 1.2413 | 0 | 4.6942 | 8.4254 | 28.3701 | 48.0958 | 34.9762
E9105 | Embarcação rebocadora multipropósito com guindaste hidráulico 155 kN.m - 2 x 186 kW | 5252363.0984 | 60.1232 | 30.192 | 0 | 133.6071 | 380.2725 | 136.0494 | 740.2442 | 226.3646
E9106 | Balsa de convés com capacidade de 200 t | 1976387.9253 | 22.6235 | 11.3608 | 0 | 37.7058 | 0 | 30.0416 | 101.7317 | 64.0259
E9107 | Compactador manual com soquete vibratório - 2,24 kW | 11777.3349 | 2.3555 | 0.2725 | 0 | 2.3555 | 4.2045 | 0 | 9.188 | 2.628
E9108 | Soldadora de trilho por caldeamento na via - 400 kW | 9735194.1648 | 155.7631 | 156.172 | 0 | 194.7039 | 258.2496 | 98.2706 | 863.1592 | 410.2057
E9110 | Escavadeira hidráulica sobre esteiras para rocha com caçamba com capacidade de 1,56 m³ - 118 kW | 1091150.2503 | 109.115 | 21.6398 | 0 | 109.115 | 120.6241 | 37.3839 | 397.8778 | 168.1387
E9111 | Jateador abrasivo úmido com capacidade de 350 kg de abrasivo | 368687.0521 | 66.3637 | 7.9618 | 0 | 66.3637 | 0 | 28.3701 | 169.0593 | 102.6956
E9112 | Sinalizador direcional móvel com sistema fotovoltaico de energia e montado em chassi sobre pneus | 21721.168 | 2.4436 | 0.4188 | 0 | 1.3576 | 0 | 0 | 4.22 | 2.8624
E9113 | Painel de Mensagem Variável - PMV móvel, com sistema fotovoltaico de energia e montado em chassi sobre pneus | 142361.5248 | 16.0157 | 2.7449 | 0 | 8.8976 | 0 | 0 | 27.6582 | 18.7606
E9116 | Semáforo móvel com 3 lentes e bateria - D = 200 mm | 8082.0841 | 0.9092 | 0.1558 | 0 | 0.5051 | 0 | 0 | 1.5701 | 1.065
E9117 | Carregadeira de pneus para rocha com capacidade de 2,50 m³ - 105 kW | 922803.7213 | 73.74 | 17.4841 | 0 | 73.74 | 107.335 | 37.3839 | 309.683 | 128.608
E9118 | Cortadora de pavimento com disco diamantado de 450 a 1.500 mm - 55,40 kW | 488584.1426 | 65.1446 | 10.0485 | 0 | 65.1446 | 44.7095 | 28.3701 | 213.4173 | 103.5632
E9119 | Minicarregadeira sobre pneus com valetadeira - 55,40 kW | 739306.1799 | 64.6893 | 14.2547 | 0 | 64.6893 | 74.5158 | 37.3839 | 255.533 | 116.3279
E9120 | Equipamento de cravação sobre esteira para geodreno com haste para profundidade de até 20 m - 258 kW | 2909741.9044 | 169.7349 | 52.3632 | 0 | 169.7349 | 180.4519 | 28.3701 | 600.655 | 250.4682
E9122 | Perfuratriz tipo Bottom Feed para coluna de brita - 194 kW | 7090247.6053 | 567.2198 | 131.2405 | 0 | 567.2198 | 104.3759 | 37.3839 | 1407.4399 | 735.8442
E9125 | Veículo tipo van furgão com capacidade de 1,38 t - 100 kW | 268259.6421 | 13.413 | 4.8276 | 1.9561 | 13.413 | 26.901 | 30.4769 | 90.9876 | 50.6736
E9126 | Draga backhoe com capacidade de 7 m³ - 1.000 kW | 169343888.2628 | 4535.997 | 1461.5486 | 0 | 10079.9933 | 1022.238 | 64.3615 | 17164.1384 | 6061.9071
E9127 | Escavadeira hidráulica com martelo hidráulico de 520 kg - 75 kW | 835149.3001 | 95.4456 | 16.5628 | 0 | 119.307 | 52.457 | 37.3839 | 321.1563 | 149.3923
E9128 | Veículo leve picape compacta 4 x 2 com cabine dupla com capacidade de 0,65 t - 72 kW | 125746.0307 | 7.5448 | 2.3276 | 0.9431 | 7.5448 | 19.3064 | 30.4769 | 68.1436 | 41.2924
E9129 | Veículo leve picape compacta 4 x 2 com cabine dupla com capacidade de 0,65 t - 72 kW (sem motorista) | 125746.0307 | 7.5448 | 2.3276 | 0.9431 | 7.5448 | 19.3064 | 0 | 37.6667 | 10.8155
E9130 | Veículo leve picape média 4 x 4 com cabine dupla com capacidade de 1,10 t - 152,25 kW (sem motorista) | 279936.0032 | 16.7962 | 5.1816 | 2.0995 | 16.7962 | 40.9568 | 0 | 81.8303 | 24.0773
E9131 | Veículo tipo van furgão com capacidade de 1,38 t - 100 kW (sem motorista) | 268259.6421 | 13.413 | 4.8276 | 1.9561 | 13.413 | 26.901 | 0 | 60.5107 | 20.1967
E9134 | Miniônibus com capacidade para 30 passageiros - 120 kW | 666679.4811 | 28.572 | 11.7526 | 4.762 | 42.858 | 122.6686 | 32.7231 | 243.3363 | 77.8097
E9141 | Rebarbador hidráulico com bomba manual com capacidade de força de 9.000 kgf | 112573.7995 | 9.0059 | 2.0837 | 0 | 5.6287 | 0 | 0 | 16.7183 | 11.0896
E9144 | Pórtico metálico rolante com talha com capacidade de 5 t - 5,6 kW | 280840 | 12.4818 | 4.8133 | 0 | 7.8011 | 0 | 28.3701 | 53.4663 | 45.6652
E9148 | Macaco de protensão de fios com bomba - 3,72 kW | 110339.7766 | 6.3051 | 1.9451 | 0 | 6.3051 | 0 | 49.1353 | 63.6906 | 57.3855
E9149 | Máquina de aplicação e extração de grampo elástico tipo Pandrol - 6,70 kW | 312405.648 | 24.9925 | 5.7826 | 0 | 24.9925 | 10.0608 | 0 | 65.8284 | 30.7751
E9151 | Britador de mandíbulas móvel sobre esteiras, sem peneira, com capacidade de 140 m³/h - 170 kW | 2951993.3166 | 157.4396 | 51.6058 | 0 | 157.4396 | 164.6341 | 49.1353 | 580.2544 | 258.1807
E9152 | Ferramenta de fixação à pólvora de ação direta | 1315.372 | 0.1118 | 0.0243 | 0 | 0.1052 | 0 | 0 | 0.2413 | 0.1361
E9153 | Ferramenta de fixação à pólvora e sistema à pistão | 1094.6759 | 0.093 | 0.0203 | 0 | 0.0876 | 0 | 0 | 0.2009 | 0.1133
E9154 | Equipamento para selagem com material asfáltico rebocável com capacidade de 370 l - 35 kW | 476411.8173 | 85.7541 | 10.2881 | 0 | 28.5847 | 28.2461 | 28.3701 | 181.2431 | 124.4123
E9155 | Caldeira de asfalto rebocável com capacidade de 600 l - 5,20 kW | 148796.6069 | 22.3195 | 3.0603 | 0 | 7.4398 | 3.9168 | 0 | 36.7364 | 25.3798
E9156 | Soprador de ar costal - 2,6 kW | 2501.1996 | 0.4002 | 0.054 | 0 | 0.3502 | 4.8802 | 0 | 5.6846 | 0.4542
E9157 | Locomotiva diesel-elétrica CC - bitola métrica - 2.237 kW | 8872419.1628 | 141.9587 | 142.3313 | 0 | 177.4484 | 1444.2609 | 35.4166 | 1941.4159 | 319.7066
E9158 | Locomotiva diesel-elétrica CC - bitola larga - 2.237 kW | 9264684.3503 | 148.2349 | 148.6241 | 0 | 185.2937 | 1444.2609 | 35.4166 | 1961.8302 | 332.2756
E9159 | Vagão plataforma PNE com capacidade de 82 t - bitola métrica | 757061.9269 | 11.9868 | 12.0669 | 0 | 6.3088 | 0 | 0 | 30.3625 | 24.0537
E9160 | Vagão plataforma PNT com capacidade de 98 t - bitola larga | 985773.2387 | 15.6081 | 15.7124 | 0 | 8.2148 | 0 | 0 | 39.5353 | 31.3205
E9161 | Vagão fechado com porta para carga e descarga de paletes FLD com capacidade de 64 t - bitola métrica | 749598.4003 | 11.8686 | 11.948 | 0 | 6.2467 | 0 | 0 | 30.0633 | 23.8166
E9162 | Vagão fechado com porta para carga e descarga de paletes FLT com capacidade de 99 t - bitola larga | 869181.1526 | 13.762 | 13.854 | 0 | 7.2432 | 0 | 0 | 34.8592 | 27.616
E9163 | Vagão hopper aberto com descarga automática HNE com capacidade de 45 m³ - bitola métrica | 903625.4688 | 14.3074 | 14.403 | 0 | 7.5302 | 0 | 0 | 36.2406 | 28.7104
E9164 | Vagão hopper aberto com descarga automática HNT com capacidade de 63 m³ - bitola larga | 1161171.6379 | 18.3852 | 18.5081 | 0 | 9.6764 | 0 | 0 | 46.5697 | 36.8933
E9167 | Equipamento para carga e descarga de TLS de até 250 m - 90 kW | 2816398.7588 | 45.0624 | 45.1807 | 0 | 56.328 | 58.1062 | 49.1353 | 253.8126 | 139.3784
E9168 | Carregadeira de pneus com implemento de garfo - 195 kW | 1440683.574 | 126.0598 | 27.7782 | 0 | 126.0598 | 83.9311 | 37.3839 | 401.2128 | 191.2219
E9172 | Equipamento distribuidor de fios para fábrica de dormentes - 2,50 kW | 521520.7894 | 29.8012 | 9.1937 | 0 | 29.8012 | 0 | 28.3701 | 97.1662 | 67.365
E9173 | Bancos de ancoragem passiva e ativa para protensão de fios com capacidade de 200 tf | 274819.9709 | 15.704 | 4.8447 | 0 | 15.704 | 0 | 0 | 36.2527 | 20.5487
E9174 | Aferidor para protensão de fios com capacidade de 3 a 6 t | 15034.2835 | 1.3531 | 0.2783 | 0 | 0.7517 | 0 | 0 | 2.3831 | 1.6314
E9175 | Equipamento para concretagem de fôrmas de dormentes com silo de 1,5 m³ - 9 kW | 451012.036 | 36.081 | 8.3482 | 0 | 36.081 | 0 | 28.3701 | 108.8803 | 72.7993
E9176 | Sistema de desprotensão com capacidade de 150 t - 3,72 kW | 261496.9568 | 14.9427 | 4.6098 | 0 | 14.9427 | 0 | 49.1353 | 83.6305 | 68.6878
E9177 | Pórtico metálico rolante com talha com capacidade de 5 t e pinça mecânica dupla para elevação de até 4 dormentes - 5,60 kW | 236348.6409 | 10.5044 | 4.0508 | 0 | 6.5652 | 0 | 28.3701 | 49.4905 | 42.9253
E9178 | Estação viradora de dormentes com esteira de 6 m - 7,70 kW | 709464.8681 | 28.3786 | 12.0378 | 0 | 35.4732 | 0 | 28.3701 | 104.2597 | 68.7865
E9179 | Pórtico metálico com talha e pinça para seleção de dormentes com capacidade de 1 t - 1,10 kW | 153159.0862 | 6.8071 | 2.625 | 0 | 4.2544 | 0 | 28.3701 | 42.0566 | 37.8022
E9180 | Cesto para transporte aéreo de concreto com capacidade de 1,5 m³ | 36088.7405 | 2.1428 | 0.6263 | 0 | 1.5789 | 0 | 0 | 4.348 | 2.7691
E9181 | Equipamento desbobinador de fios de protensão móvel | 148188.4394 | 8.4679 | 2.6124 | 0 | 8.4679 | 0 | 0 | 19.5482 | 11.0803
E9182 | Central de concreto com capacidade de 20 m³/h - dosadora e misturadora | 1587263.71 | 158.7264 | 30.6044 | 0 | 138.8856 | 0 | 49.1353 | 377.3517 | 238.4661
E9183 | Vagonete para transporte de até 16 dormentes | 41119.6485 | 0.6511 | 0.6554 | 0 | 0.3427 | 0 | 0 | 1.6492 | 1.3065
E9184 | Pista de apoio para fôrmas metálicas para dormentes de concreto - 4 cavidades - C = 127,90 m | 675912.6528 | 6.2585 | 3.8615 | 0 | 6.2585 | 0 | 0 | 16.3785 | 10.12
E9185 | Fôrma metálica para dormentes de concreto de bitola larga ou mista - 4 cavidades | 45614.171 | 0.4224 | 0.2606 | 0 | 0.4224 | 0 | 0 | 1.1054 | 0.683
E9186 | Fôrma metálica para dormentes de concreto de bitola métrica - 4 cavidades | 38034.1485 | 0.3522 | 0.2173 | 0 | 0.3522 | 0 | 0 | 0.9217 | 0.5695
E9200 | Carregadeira de pneus para rocha com capacidade de 2,50 m³ - 105 kW com periculosidade | 922803.7213 | 73.74 | 17.4841 | 0 | 73.74 | 107.335 | 46.4937 | 318.7928 | 137.7178
E9203 | Escavadeira hidráulica com martelo hidráulico de 1.700 kg - 103 kW com periculosidade | 1927623.6911 | 220.2999 | 38.2289 | 0 | 275.3748 | 72.0409 | 46.4937 | 652.4382 | 305.0225
E9204 | Perfuratriz sobre esteiras - 145 kW com periculosidade | 1960949.6269 | 156.876 | 36.2972 | 0 | 156.876 | 117.0194 | 46.4937 | 513.5623 | 239.6669
E9205 | Equipamento de corte a plasma CNC - 12.000 x 5.500 mm - 19,5 kW | 1042370.8477 | 83.3897 | 19.2943 | 0 | 62.5423 | 0 | 0 | 165.2263 | 102.684
E9207 | Máquina de solda elétrica retificadora 425 A - 18,70 kW | 8765.2362 | 1.1687 | 0.1803 | 0 | 1.1687 | 0 | 0 | 2.5177 | 1.349
E9209 | Martelete perfurador/rompedor a ar comprimido de 25 kg para rocha, com insalubridade, com capacidade de 2.040 gpm | 18959.467 | 2.5279 | 0.3899 | 0 | 2.5279 | 0 | 36.7979 | 42.2436 | 39.7157
E9213 | Jumbo eletro-hidráulico com 3 braços - 155 kW/237 kW com periculosidade | 14368055.8151 | 821.0318 | 253.2883 | 0 | 1026.2897 | 175.1255 | 61.7962 | 2337.5315 | 1136.1163
E9220 | Ônibus rodoviário com capacidade para 50 passageiros - 280 kW | 1543377 | 66.1447 | 27.2075 | 11.0241 | 99.2171 | 286.2266 | 32.7231 | 522.5431 | 137.0994
E9231 | Maçarico lança-chamas a gás liquefeito de petróleo (GLP) | 87.8691 | 0.0117 | 0.0018 | 0 | 0.0117 | 0 | 0 | 0.0252 | 0.0135
E9239 | Miniônibus com capacidade para 30 passageiros - 120 kW (sem motorista) | 666679.4811 | 28.572 | 11.7526 | 4.762 | 42.858 | 122.6686 | 0 | 210.6132 | 45.0866
E9240 | Ônibus com capacidade para 46 passageiros - 153 kW (sem motorista) | 1020301.7637 | 43.7272 | 17.9865 | 7.2879 | 65.5908 | 156.4024 | 0 | 290.9948 | 69.0016
E9242 | Estação transmissora de superfície para televisionamento | 16695.0006 | 1.0733 | 0.2943 | 0 | 0.5963 | 0 | 0 | 1.9639 | 1.3676
E9243 | Câmara hiperbárica com filtro, serpentina e reservatório de ar para mergulho raso - D = 1,80 m e H = 2,22 m | 703999.1176 | 12.32 | 11.4021 | 0 | 17.6 | 0 | 63.8766 | 105.1987 | 87.5987
E9244 | Estação transmissora de superfície para comunicação sem fio | 40723.31 | 2.6179 | 0.7179 | 0 | 1.4544 | 0 | 0 | 4.7902 | 3.3358
E9245 | Estação transmissora de superfície para comunicação com fio | 6825.4206 | 0.4388 | 0.1203 | 0 | 0.2438 | 0 | 0 | 0.8029 | 0.5591
E9246 | Painel de controle de ar com manômetros e pneufatômetros | 13098.1086 | 0.842 | 0.2309 | 0 | 0.4678 | 0 | 0 | 1.5407 | 1.0729
E9247 | Sistema de Sino aberto (sinete) para mergulho até 50 m - 33,50 kW | 366700.7565 | 32.5956 | 6.9133 | 0 | 32.5956 | 0 | 63.8766 | 135.9811 | 103.3855
E9248 | Sistema de ar comprimido para mergulho até 30 m com pressão de trabalho de 1,4 MPa - 7,46 kW | 52652.3353 | 4.2122 | 0.9746 | 0 | 4.2122 | 6.8232 | 0 | 16.2222 | 5.1868
E9249 | Sistema de ar comprimido para mergulho até 50 m com pressão de trabalho de 1,7 MPa - 16,18 kW | 82321.3272 | 6.5857 | 1.5238 | 0 | 6.5857 | 14.7988 | 0 | 29.494 | 8.1095
E9251 | Fonte de plasma para corte manual - 65A - 15 kW | 32611.7418 | 4.3482 | 0.6707 | 0 | 4.3482 | 0 | 0 | 9.3671 | 5.0189
E9252 | Serra de esquadria com braço telescópico - D = 250 mm (10") - 1,80 kW | 3311.6594 | 0.298 | 0.0613 | 0 | 0.1656 | 0 | 0 | 0.5249 | 0.3593
E9253 | Rebordeadeira diâmetro máximo 3,00 m - 4,85 kW | 76208.0598 | 3.0483 | 1.2931 | 0 | 2.6673 | 0 | 0 | 7.0087 | 4.3414
E9254 | Dobradeira viradeira manual comprimento máximo de dobra de até 2.000 mm | 16543.9321 | 0.6618 | 0.2807 | 0 | 0.579 | 0 | 0 | 1.5215 | 0.9425
E9255 | Fonte de plasma para corte manual - 45A - 10 kW | 21578.7418 | 2.8772 | 0.4438 | 0 | 2.8772 | 0 | 0 | 6.1982 | 3.321
E9256 | Equipamento para pintura com cal rebocável com dois bicos aplicadores e capacidade de 2.200 l | 68484.4222 | 6.8484 | 1.3205 | 0 | 6.8484 | 0 | 28.3701 | 43.3874 | 36.539
E9258 | Balsa de convés com capacidade de 600 t | 5854926.5729 | 67.0207 | 33.6557 | 0 | 111.7011 | 0 | 30.0416 | 242.4191 | 130.718
E9259 | Ventilador centrífugo média pressão com capacidade de 38 m³/min - 2,21 kW | 17827.7984 | 1.6045 | 0.33 | 0 | 1.0697 | 0 | 0 | 3.0042 | 1.9345
E9260 | Detector de gases com bomba elétrica para espaço confinado | 4673.2334 | 0.3739 | 0.0865 | 0 | 0.2337 | 0 | 0 | 0.6941 | 0.4604
E9261 | Equipamento de pintura com pistola airless - 0,90 kW | 2349.8984 | 0.423 | 0.0507 | 0 | 0.235 | 0 | 0 | 0.7087 | 0.4737
E9262 | Escova rotativa com cerdas de aço para tratamento de superfície - 0,91 kW | 21291.5808 | 2.8389 | 0.4379 | 0 | 1.7743 | 0 | 28.3701 | 33.4212 | 31.6469
E9263 | Tripé com guincho para espaço confinado | 9079.0542 | 0.807 | 0.1712 | 0 | 0.6053 | 0 | 0 | 1.5835 | 0.9782
E9264 | Respirador purificador de ar motorizado | 8650.0083 | 0.692 | 0.1601 | 0 | 0.4325 | 0 | 0 | 1.2846 | 0.8521
E9265 | Respirador de adução de ar tipo linha de ar comprimido para jateamento | 17657.5619 | 1.4126 | 0.3268 | 0 | 0.8829 | 0 | 0 | 2.6223 | 1.7394
E9267 | Exaustor centrífugo alta pressão com capacidade de 35 m³/min - 1,47 kW | 7055.2665 | 0.635 | 0.1306 | 0 | 0.4233 | 0 | 0 | 1.1889 | 0.7656
E9501 | Ventilador axial para ventilação forçada com velocidade de saída de 32,8 m/s - D = 1.000 mm - 30 kW | 457691.3586 | 41.1922 | 8.4719 | 0 | 27.4615 | 0 | 0 | 77.1256 | 49.6641
E9502 | Bate-estaca de gravidade para 6 t - 119 kW | 950164.6419 | 126.6886 | 19.5417 | 0 | 95.0165 | 83.2317 | 37.3839 | 361.8624 | 183.6142
E9503 | Guilhotina hidráulica 16 x 6.100 mm - 30 kW | 1316007.0704 | 52.6403 | 22.3293 | 0 | 46.0602 | 0 | 28.3701 | 149.3999 | 103.3397
E9505 | Prensa dobradeira capacidade 320 t - comprimento até 3.100 mm - 30 kW | 920855.7094 | 36.8342 | 15.6246 | 0 | 32.2299 | 0 | 28.3701 | 113.0588 | 80.8289
E9507 | Plotadora de recorte com computador e programa computacional | 95413.5605 | 14.312 | 1.9623 | 0 | 9.5414 | 0 | 0 | 25.8157 | 16.2743
E9510 | Ventilador centrífugo baixa pressão com capacidade de 58 m³/min - 3,68 kW | 14570.9162 | 1.3114 | 0.2697 | 0 | 0.8743 | 0 | 0 | 2.4554 | 1.5811
E9511 | Carregadeira de pneus com capacidade de 3,40 m³ - 195 kW | 2065429.2887 | 180.7251 | 39.8241 | 0 | 180.7251 | 83.9311 | 37.3839 | 522.5893 | 257.9331
E9512 | Veículo leve - 53 kW | 81375.1424 | 4.8825 | 1.5063 | 0.6103 | 4.8825 | 25.581 | 30.4769 | 67.9395 | 37.476
E9513 | Compressor de ar portátil de 160,46 l/s (340 PCM) - 81 kW | 289863.3128 | 23.1891 | 5.3654 | 0 | 23.1891 | 74.0854 | 0 | 125.829 | 28.5545
E9514 | Distribuidor de agregados sobre pneus autopropelido - 130 kW | 980513.4808 | 98.0513 | 18.9055 | 0 | 85.7949 | 132.8909 | 37.3839 | 373.0265 | 154.3407
E9515 | Escavadeira hidráulica sobre esteiras com caçamba com capacidade de 1,56 m³ - 118 kW | 1091150.2503 | 95.4756 | 21.0387 | 0 | 95.4756 | 82.5323 | 37.3839 | 331.9061 | 153.8982
E9516 | Perfuratriz hidráulica sobre esteiras - 283 kW | 7827498.3272 | 626.1999 | 144.887 | 0 | 626.1999 | 152.2597 | 37.3839 | 1586.9304 | 808.4708
E9518 | Grade de 24 discos rebocável de D = 60 cm (24") | 42241.2443 | 2.7155 | 0.7447 | 0 | 1.5086 | 0 | 0 | 4.9688 | 3.4602
E9519 | Betoneira com motor a gasolina com capacidade de 600 l - 10 kW | 37746.7347 | 6.0395 | 0.8151 | 0 | 4.5296 | 18.7702 | 28.3701 | 58.5245 | 35.2247
E9521 | Grupo gerador - 3,2 kVA | 3461.732 | 0.3029 | 0.0667 | 0 | 0.2164 | 4.4619 | 0 | 5.0479 | 0.3696
E9522 | Caldeira de asfalto rebocável com capacidade de 1.500 l - 6,5 kW | 201181.0508 | 30.1772 | 4.1376 | 0 | 10.0591 | 4.896 | 0 | 49.2699 | 34.3148
E9523 | Motoscraper - 304 kW | 5980494.6305 | 318.9597 | 104.549 | 0 | 358.8297 | 261.6929 | 37.3839 | 1081.4152 | 460.8926
E9524 | Motoniveladora - 93 kW | 1287516.4723 | 90.1262 | 23.8319 | 0 | 115.8765 | 75.0538 | 37.3839 | 342.2723 | 151.342
E9525 | Ponte rolante com capacidade de 15 t e vão de até 15 m - 20 kW | 3677045.6189 | 163.4242 | 63.0205 | 0 | 102.1402 | 0 | 56.7402 | 385.3251 | 283.1849
E9526 | Retroescavadeira de pneus - capacidade da caçamba da pá-carregadeira de 0,76 m³ e da retroescavadeira de 0,29 m³ - 58 kW | 475547.2799 | 35.0403 | 8.8796 | 0 | 35.0403 | 40.5667 | 37.3839 | 156.9108 | 81.3038
E9527 | Martelete perfurador/rompedor a ar comprimido de 25 kg para rocha com capacidade de 2.040 gpm | 18959.467 | 2.5279 | 0.3899 | 0 | 2.5279 | 0 | 28.3701 | 33.8158 | 31.2879
E9528 | Empilhadeira a diesel com capacidade de 4 t - 60 kW | 523860.4017 | 41.9088 | 9.6967 | 0 | 36.6702 | 48.4218 | 28.3701 | 165.0676 | 79.9756
E9529 | Jateador para chapas e perfis metálicos com transportador a roletes - 132 kW | 5399241.8683 | 431.9393 | 99.94 | 0 | 323.9545 | 0 | 49.1353 | 904.9691 | 581.0146
E9530 | Rolo compactador liso vibratório autopropelido por pneus de 11 t - 97 kW | 809327.9822 | 64.7462 | 14.9807 | 0 | 64.7462 | 83.5007 | 37.3839 | 265.3577 | 117.1108
E9532 | Equipamento de solda MIG/MAG semiautomática com acessórios - 28,36 kVA | 70708.8991 | 9.4279 | 1.4542 | 0 | 9.4279 | 0 | 0 | 20.31 | 10.8821
E9535 | Serra circular com bancada - D = 30 cm - 4 kW | 7601.7569 | 0.6842 | 0.1407 | 0 | 0.3801 | 0 | 28.3701 | 29.5751 | 29.195
E9536 | Embarcação de transporte de pessoal e apoio logístico - 30 kW | 159113.0319 | 1.8213 | 0.9146 | 0 | 2.0237 | 64.3548 | 41.7512 | 110.8656 | 44.4871
E9538 | Conjunto vibratório para meio tubo de concreto com encaixe PB e 3 jogos de fôrmas - D = 0,30 m - 2,20 kW | 15311.2133 | 2.0415 | 0.3149 | 0 | 1.5311 | 0 | 0 | 3.8875 | 2.3564
E9539 | Equipamento de batimetria monofeixe | 107285.4675 | 4.9113 | 1.8232 | 0 | 2.7285 | 0 | 36.1761 | 45.6391 | 42.9106
E9540 | Trator sobre esteiras com lâmina - 127 kW | 1709792.6263 | 119.6855 | 31.6483 | 0 | 170.9793 | 95.66 | 37.3839 | 455.357 | 188.7177
E9541 | Trator sobre esteiras com lâmina - 259 kW | 4833171.7373 | 294.1931 | 87.5172 | 0 | 420.2758 | 195.0861 | 37.3839 | 1034.4561 | 419.0942
E9543 | Compressor de ar respirável com capacidade de até 35 MPa e 3,58 l/s - 5,52 kW | 81251.2212 | 6.5001 | 1.504 | 0 | 6.5001 | 0 | 0 | 14.5042 | 8.0041
E9544 | Vassoura mecânica rebocável com largura de 2,44 m | 79061.3559 | 8.8944 | 1.5244 | 0 | 5.9296 | 0 | 0 | 16.3484 | 10.4188
E9545 | Vibroacabadora de asfalto sobre esteiras - 97 kW | 1668987.6954 | 146.0364 | 32.1802 | 0 | 187.7611 | 99.1571 | 49.1353 | 514.2701 | 227.3519
E9546 | Equipamento para solda e corte com oxi-GLP | 1979.91 | 0.264 | 0.0407 | 0 | 0.264 | 0 | 0 | 0.5687 | 0.3047
E9547 | Máquina de solda elétrica transformadora 250 A - 9,20 kW | 1114.4366 | 0.1486 | 0.0229 | 0 | 0.1486 | 0 | 0 | 0.3201 | 0.1715
E9548 | Bomba centrífuga com capacidade de 7,1 a 22 m³/h - 1,50 kW | 2836.5227 | 0.2837 | 0.0547 | 0 | 0.2482 | 0 | 0 | 0.5866 | 0.3384
E9549 | Jateador e sistema de pintura para chapas e perfis metálicos com transportador a roletes - 160 kW | 7774038.5285 | 621.9231 | 143.8975 | 0 | 466.4423 | 0 | 49.1353 | 1281.3982 | 814.9559
E9551 | Obturador mecânico simples com extensão de 12 m | 4831.8678 | 0.4349 | 0.0894 | 0 | 0.2416 | 0 | 0 | 0.7659 | 0.5243
E9552 | Nível ótico com capacidade de aumento de 32x | 15448.5648 | 1.2359 | 0.286 | 0 | 0.7724 | 0 | 0 | 2.2943 | 1.5219
E9553 | Estação total eletrônica com alcance máximo de 3.000 m | 54101.2251 | 4.8691 | 1.0014 | 0 | 2.7051 | 0 | 0 | 8.5756 | 5.8705
E9556 | Compactador manual de placa vibratória - 3,00 kW | 11226.0968 | 2.2452 | 0.2597 | 0 | 2.2452 | 5.631 | 0 | 10.3811 | 2.5049
E9558 | Tanque de estocagem de asfalto com capacidade de 30.000 l | 452072.2621 | 60.2763 | 9.2976 | 0 | 37.6727 | 0 | 0 | 107.2466 | 69.5739
E9559 | Aquecedor de fluido térmico - 12 kW | 664601.036 | 99.6902 | 13.6686 | 0 | 66.4601 | 9.6844 | 0 | 189.5033 | 113.3588
E9560 | Ônibus com capacidade para 46 passageiros - 153 kW | 1020301.7637 | 43.7272 | 17.9865 | 7.2879 | 65.5908 | 156.4024 | 32.7231 | 323.7179 | 101.7247
E9561 | GPS geodésico de simples frequência (L1) | 50166.1846 | 4.0133 | 0.9286 | 0 | 2.5083 | 0 | 0 | 7.4502 | 4.9419
E9562 | GPS geodésico de dupla frequência (L1/L2) | 155079.9846 | 12.4064 | 2.8705 | 0 | 7.754 | 0 | 0 | 23.0309 | 15.2769
E9563 | Perfuratriz hidráulica sobre esteiras com clamshell - 220 kW | 4703491.7199 | 376.2793 | 87.0616 | 0 | 376.2793 | 118.3644 | 37.3839 | 995.3685 | 500.7248
E9565 | Trator sobre esteiras com lâmina e escarificador - 259 kW | 4942148.6903 | 300.8264 | 89.4905 | 0 | 429.7521 | 195.0861 | 37.3839 | 1052.539 | 427.7008
E9566 | Guindaste móvel sobre esteiras com clamshell de 1,9 m³ - 220 kW | 4484317.9769 | 196.1889 | 77.8169 | 0 | 280.2699 | 59.1822 | 49.1353 | 662.5932 | 323.1411
E9567 | Fresadora de piso de concreto - 6,7 kW | 17807.8847 | 2.3744 | 0.3662 | 0 | 2.3744 | 12.576 | 0 | 17.691 | 2.7406
E9568 | Furadeira de impacto de 12,5 mm - 0,80 kW | 1552.6151 | 0.207 | 0.0319 | 0 | 0.1294 | 0 | 0 | 0.3683 | 0.2389
E9569 | Guindaste móvel sobre esteiras com clamshell de 4,6 m³ - 403 kW | 7329158.8508 | 256.5206 | 67.8314 | 0 | 366.4579 | 108.411 | 98.2706 | 897.4915 | 422.6226
E9570 | Furadeira com base magnética - 1,20 kW | 6750.209 | 0.9 | 0.1388 | 0 | 0.675 | 0 | 0 | 1.7138 | 1.0388
E9574 | Perfuratriz sobre esteiras - 145 kW | 1960949.6269 | 156.876 | 36.2972 | 0 | 156.876 | 117.0194 | 37.3839 | 504.4525 | 230.5571
E9576 | Escavadeira hidráulica de longo alcance sobre esteiras - 103 kW | 1080357.9703 | 94.5313 | 20.8307 | 0 | 94.5313 | 72.0409 | 37.3839 | 319.3181 | 152.7459
E9577 | Trator agrícola sobre pneus - 77 kW | 356088.7377 | 35.6089 | 6.8658 | 0 | 31.1578 | 74.5696 | 28.3701 | 176.5722 | 70.8448
E9578 | Conjunto vibratório para meio tubo de concreto com encaixe PB e 3 jogos de fôrmas - D = 0,40 m - 2,20 kW | 16465.6087 | 2.1954 | 0.3386 | 0 | 1.6466 | 0 | 0 | 4.1806 | 2.534
E9580 | Fresadora e distribuidora com controle de greide - 287 kW | 3632010.6159 | 423.7346 | 74.6984 | 0 | 605.3351 | 277.9411 | 49.1353 | 1430.8445 | 547.5683
E9581 | Carregadeira de pneus para rocha com capacidade de 1,72 m³ - 113 kW | 766618.4439 | 61.2595 | 14.5249 | 0 | 61.2595 | 115.5129 | 37.3839 | 289.9407 | 113.1683
E9583 | Distribuidor de agregados rebocável com capacidade de 1,9 m³ | 91982.058 | 13.7973 | 1.8918 | 0 | 9.1982 | 0 | 0 | 24.8873 | 15.6891
E9584 | Carregadeira de pneus com capacidade de 1,72 m³ - 113 kW | 766618.4439 | 57.9517 | 14.3791 | 0 | 57.9517 | 48.637 | 37.3839 | 216.3034 | 109.7147
E9585 | Motosserra com motor a gasolina - 2,30 kW | 2145.8741 | 0.9656 | 0.0662 | 0 | 0.9656 | 4.3171 | 28.3701 | 34.6846 | 29.4019
E9586 | Régua vibratória dupla com 4 m - 4,10 kW | 6636.5152 | 1.1946 | 0.1433 | 0 | 0.9291 | 7.6958 | 0 | 9.9628 | 1.3379
E9587 | Serra para corte de concreto - 4 kW | 9778.2236 | 1.3038 | 0.2011 | 0 | 1.1408 | 7.5081 | 0 | 10.1538 | 1.5049
E9588 | Vibroacabadora de concreto sobre esteiras com fôrmas deslizantes - 205 kW | 6965864.1778 | 609.5131 | 134.3106 | 0 | 783.6597 | 209.5588 | 49.1353 | 1786.1775 | 792.959
E9589 | Máquina texturizadora e aplicadora de cura química em pavimento de concreto - 44,80 kW | 1581236.1103 | 184.4775 | 32.5208 | 0 | 184.4775 | 36.1549 | 37.3839 | 475.0146 | 254.3822
E9590 | Central de concreto com capacidade de 40 m³/h - dosadora fixa | 446269.7902 | 44.627 | 8.6046 | 0 | 39.0486 | 0 | 49.1353 | 141.4155 | 102.3669
E9591 | Serra para corte de concreto e asfalto - 10 kW | 18269.0434 | 2.4359 | 0.3757 | 0 | 2.1314 | 18.7702 | 0 | 23.7132 | 2.8116
E9593 | Draga hopper com capacidade de 750 m³ | 276765765.278 | 2495.3636 | 1567.866 | 0 | 5545.2524 | 645.624 | 170.9505 | 10425.0565 | 4234.1801
E9594 | Draga hopper com capacidade de 1.000 m³ | 298748847.5661 | 2693.5665 | 1692.3993 | 0 | 5985.7033 | 774.7488 | 200.9921 | 11347.41 | 4586.9579
E9595 | Draga hopper com capacidade de 2.000 m³ | 386681176.7186 | 3486.3782 | 2190.5321 | 0 | 7747.5071 | 1355.8104 | 200.9921 | 14981.2199 | 5877.9024
E9596 | Draga hopper com capacidade de 3.000 m³ | 474613505.8711 | 4279.1899 | 2688.6649 | 0 | 9509.3108 | 1936.872 | 359.6943 | 18773.7319 | 7327.5491
E9597 | Draga hopper com capacidade de 4.000 m³ | 562545835.0236 | 5072.0015 | 3186.7977 | 0 | 11271.1145 | 2517.9336 | 421.4019 | 22469.2492 | 8680.2011
E9598 | Draga hopper com capacidade de 5.000 m³ | 650478164.1761 | 5864.8132 | 3684.9306 | 0 | 13032.9183 | 3098.9952 | 421.4019 | 26103.0592 | 9971.1457
E9599 | Central de concreto com capacidade de 30 m³/h - dosadora RS | 285186.1304 | 28.5186 | 5.4987 | 0 | 24.9538 | 0 | 49.1353 | 108.1064 | 83.1526
E9601 | Embarcação de transporte de pessoal e apoio logístico - 130 kW | 495853.5272 | 5.676 | 2.8503 | 0 | 6.3066 | 278.8708 | 41.7512 | 335.4549 | 50.2775
E9603 | Embarcação rebocadora multipropósito com guindaste hidráulico de 74 kN.m - 165 kW | 2305872.4083 | 26.3951 | 13.2548 | 0 | 58.6557 | 168.6693 | 136.0494 | 403.0243 | 175.6993
E9606 | Embarcação rebocadora - 2 x 268 kW | 1130074.0948 | 12.9358 | 6.496 | 0 | 28.7463 | 548.9418 | 136.0494 | 733.1693 | 155.4812
E9607 | Conjunto de britagem para rachão com capacidade de 80 m³/h - 224 kW | 2394682.6765 | 127.7164 | 41.863 | 0 | 95.7873 | 0 | 49.1353 | 314.502 | 218.7147
E9609 | Draga de sucção para extração de areia com tubo de descarga de 150 mm - 100 kW | 629494.5917 | 13.4892 | 5.3174 | 0 | 29.9759 | 80.703 | 34.3199 | 163.8054 | 53.1265
E9610 | Compressor de ar portátil de 42,48 l/s (90 PCM) - 18,50 kW | 119707.9986 | 9.5766 | 2.2158 | 0 | 9.5766 | 16.9207 | 0 | 38.2897 | 11.7924
E9611 | Conjunto de britagem com capacidade de 80 m³/h - 313 kW | 8668587.7531 | 462.3247 | 151.5414 | 0 | 346.7435 | 0 | 49.1353 | 1009.7449 | 663.0014
E9612 | Plataforma flutuante montada na obra de 12 x 24 x 1,8 m com capacidade de 150 t | 690395.1986 | 7.9029 | 3.9686 | 0 | 13.1715 | 0 | 60.0832 | 85.1262 | 71.9547
E9613 | Guindaste móvel sobre esteiras com pinça com capacidade de 40 t - 186 kW | 7776655.5328 | 418.743 | 138.4095 | 0 | 598.2043 | 50.0359 | 49.1353 | 1254.528 | 606.2878
E9614 | Bomba com capacidade de 136 m³/h e câmara de vácuo - 5,60 kW | 11869.187 | 0.9495 | 0.2197 | 0 | 0.8308 | 0 | 0 | 2 | 1.1692
E9615 | Usina misturadora de solos com capacidade de 300 t/h - 44 kW | 1642245.1304 | 164.2245 | 31.6645 | 0 | 143.6964 | 0 | 37.3839 | 376.9693 | 233.2729
E9617 | Usina misturadora de pré-misturado a frio com capacidade de 60 t/h - 23,50 kW | 236745.3533 | 23.6745 | 4.5647 | 0 | 20.7152 | 0 | 37.3839 | 86.3383 | 65.6231
E9618 | Batelão autopropelido com capacidade de 300 m³ - 224 kW | 23331156.6267 | 301.7792 | 135.3037 | 0 | 670.6205 | 72.3099 | 104.3834 | 1284.3967 | 541.4663
E9619 | Batelão autopropelido com capacidade de 500 m³ - 373 kW | 28621866.0007 | 370.2125 | 165.986 | 0 | 822.6944 | 120.4089 | 104.3834 | 1583.6852 | 640.5819
E9620 | Pontão flutuante de 15 x 30 x 1,8 m com capacidade de 500 t | 3407434.6389 | 39.0045 | 19.5869 | 0 | 65.0075 | 0 | 30.0416 | 153.6405 | 88.633
E9621 | Bomba de injeção de argamassa e nata com capacidade de 1,08 m³/h (18 l/min) e misturador com tambor de 0,100 m³ - 6,20 kW | 55310.3584 | 5.531 | 1.0665 | 0 | 5.531 | 0 | 28.3701 | 40.4986 | 34.9676
E9622 | Máquina de bancada universal para corte de chapa - 1,50 kW | 95977.6417 | 5.4844 | 1.6919 | 0 | 4.1133 | 0 | 0 | 11.2896 | 7.1763
E9623 | Máquina de bancada guilhotina - 4,00 kW | 125852.8781 | 7.1916 | 2.2186 | 0 | 5.3937 | 0 | 0 | 14.8039 | 9.4102
E9624 | Draga hopper com capacidade de 10.000 m³ | 1090139809.9388 | 9828.8716 | 6175.5947 | 0 | 21841.9369 | 5294.1168 | 555.8269 | 43696.3469 | 16560.2932
E9625 | Draga hopper com capacidade de 15.000 m³ | 1529801455.7014 | 13792.93 | 8666.2589 | 0 | 30650.9556 | 7618.3632 | 586.112 | 61314.6197 | 23045.3009
E9626 | Draga hopper com capacidade de 20.000 m³ | 1969463101.4639 | 17756.9884 | 11156.923 | 0 | 39459.9743 | 10007.172 | 616.1536 | 78997.2113 | 29530.065
E9627 | Embarcação hotel com capacidade para 15 pessoas - 199 kW | 2513489.0627 | 28.7716 | 11.7558 | 0 | 63.9369 | 203.4254 | 61.7076 | 369.5973 | 102.235
E9628 | Fábrica de pré-moldado de concreto para balizador - 2,20 kW | 14589.0087 | 1.9452 | 0.3 | 0 | 1.4589 | 0 | 0 | 3.7041 | 2.2452
E9629 | Compressor de ar portátil de 185,95 l/s (394 PCM) - 81,50 kW | 358867.4575 | 28.7094 | 6.6426 | 0 | 28.7094 | 74.5427 | 0 | 138.6041 | 35.352
E9630 | Bomba submersível com capacidade de 75 m³/h - 3,6 kW | 7146.7597 | 0.7147 | 0.1378 | 0 | 0.6253 | 0 | 0 | 1.4778 | 0.8525
E9631 | Bomba para concreto projetado via seca com capacidade de 6 m³/h - 7,5 kW | 321942.5873 | 36.7934 | 6.3848 | 0 | 32.1943 | 0 | 49.1353 | 124.5078 | 92.3135
E9632 | Conjunto vibratório para tubos de concreto com encaixe PB e 3 jogos de fôrmas - D = 0,20 m - 2,20 kW | 46280.8524 | 6.1708 | 0.9518 | 0 | 4.6281 | 0 | 0 | 11.7507 | 7.1226
E9633 | Conjunto vibratório para tubos de concreto com encaixe PB e 3 jogos de fôrmas - D = 0,30 m - 2,20 kW | 53684.905 | 7.158 | 1.1041 | 0 | 5.3685 | 0 | 0 | 13.6306 | 8.2621
E9634 | Conjunto vibratório para tubos de concreto com encaixe PB e 3 jogos de fôrmas - D = 0,40 m - 2,20 kW | 59456.8814 | 7.9276 | 1.2228 | 0 | 5.9457 | 0 | 0 | 15.0961 | 9.1504
E9635 | Draga de sucção e recalque com potência da bomba de 294 kW e cortador de 30 kW | 7988393.2616 | 91.4422 | 45.9195 | 0 | 203.205 | 237.2668 | 64.3615 | 642.195 | 201.7232
E9636 | Draga de sucção e recalque com potência da bomba de 483 kW e cortador de 55 kW | 13380237.5675 | 153.1621 | 76.9133 | 0 | 340.3601 | 389.7955 | 64.3615 | 1024.5925 | 294.4369
E9637 | Draga de sucção e recalque com potência da bomba de 746 kW e cortador de 110 kW | 25018571.4967 | 286.3847 | 143.8137 | 0 | 636.4105 | 602.0444 | 94.4031 | 1763.0564 | 524.6015
E9638 | Draga de sucção e recalque com potência da bomba de 1.350 kW e cortador de 170 kW | 38195436.1879 | 437.2188 | 219.5579 | 0 | 971.5974 | 1089.4905 | 94.4031 | 2812.2677 | 751.1798
E9639 | Embarcação hotel com capacidade para 30 pessoas - 2 x 112 kW | 4011492.2456 | 45.9191 | 18.7621 | 0 | 102.0424 | 228.9813 | 136.0494 | 531.7543 | 200.7306
E9640 | Compressor de ar portátil de 33,51 l/s (71 PCM) - 14 kW | 105927.1301 | 8.4742 | 1.9607 | 0 | 8.4742 | 12.8049 | 0 | 31.714 | 10.4349
E9641 | Compressor de ar portátil de 75,04 l/s (159 PCM) - 33 kW | 155489.1602 | 12.4391 | 2.8781 | 0 | 12.4391 | 30.1829 | 0 | 57.9392 | 15.3172
E9642 | Perfuratriz hidráulica sobre esteiras para estaca raiz - 56 kW | 1811342.4329 | 144.9074 | 33.5279 | 0 | 144.9074 | 30.1291 | 37.3839 | 390.8557 | 215.8192
E9643 | Equipamento para pintura a ar comprimido de pistola com caneca com capacidade de 1.000 ml e compressor de 1,50 kW | 3062.9049 | 0.2757 | 0.0567 | 0 | 0.1531 | 0 | 0 | 0.4855 | 0.3324
E9646 | Compressor de ar portátil de 58,52 l/s (124 PCM) - 27 kW | 138020.5982 | 11.0416 | 2.5548 | 0 | 11.0416 | 24.6951 | 0 | 49.3331 | 13.5964
E9647 | Compactador manual com soquete vibratório - 4,10 kW | 12420.4172 | 2.4841 | 0.2874 | 0 | 2.4841 | 7.6958 | 0 | 12.9514 | 2.7715
E9648 | Compressor de ar portátil de 422,86 l/s (896 PCM) - 213 kW | 778229.5054 | 62.2584 | 14.405 | 0 | 62.2584 | 194.817 | 0 | 333.7388 | 76.6634
E9649 | Compressor de ar portátil de 94,39 l/s (200 PCM) - 36 kW | 169544.9086 | 13.5636 | 3.1383 | 0 | 13.5636 | 32.9268 | 0 | 63.1923 | 16.7019
E9651 | Guindaste móvel sobre esteiras com Hammer Grab - 186 kW | 3966969.366 | 185.1252 | 69.3492 | 0 | 264.4646 | 50.0359 | 49.1353 | 618.1102 | 303.6097
E9652 | Compressor de ar portátil de 540,85 l/s (1.146 PCM) - 331,10 kW | 926652.0934 | 74.1322 | 17.1523 | 0 | 74.1322 | 302.8353 | 0 | 468.252 | 91.2845
E9653 | Guindaste móvel sobre esteiras com trado para escavação em solos - 186 kW | 5997442.8374 | 322.9392 | 106.7429 | 0 | 461.3418 | 50.0359 | 49.1353 | 990.1951 | 478.8174
E9654 | Guindaste móvel sobre esteiras com trado com bits escavação em rocha - 186 kW | 5997442.8374 | 322.9392 | 106.7429 | 0 | 461.3418 | 50.0359 | 49.1353 | 990.1951 | 478.8174
E9656 | Guindaste móvel sobre esteiras com caçamba para escavação em solos - 186 kW | 5980158.1251 | 322.0085 | 106.4353 | 0 | 460.0122 | 50.0359 | 49.1353 | 987.6272 | 477.5791
E9657 | Guindaste móvel sobre esteiras com caçamba para escavação em rocha - 186 kW | 5980158.1251 | 322.0085 | 106.4353 | 0 | 460.0122 | 50.0359 | 49.1353 | 987.6272 | 477.5791
E9660 | Guindaste móvel sobre esteiras com capacidade de 40 t - 186 kW | 3646590.9523 | 141.8119 | 62.4985 | 0 | 202.5884 | 50.0359 | 49.1353 | 506.07 | 253.4457
E9661 | Compressor de ar portátil de 89,67 l/s (190 PCM) - 36 kW | 165531.0053 | 13.2425 | 3.064 | 0 | 13.2425 | 32.9268 | 0 | 62.4758 | 16.3065
E9662 | Equipamento para solda e corte com oxiacetileno | 2831.9905 | 0.3776 | 0.0582 | 0 | 0.3776 | 0 | 0 | 0.8134 | 0.4358
E9664 | Guindaste móvel sobre esteiras com capacidade de 80 t - 212 kW | 6540828.7232 | 228.929 | 110.9815 | 0 | 327.0414 | 57.0301 | 49.1353 | 773.1173 | 389.0458
E9668 | Mesa vibratória - 2,20 kW | 13922.8465 | 1.8564 | 0.2863 | 0 | 1.3923 | 0 | 0 | 3.535 | 2.1427
E9671 | Compressor de ar portátil de 363,87 l/s (771 PCM) - 158,13 kW | 539522.9285 | 43.1618 | 9.9866 | 0 | 43.1618 | 144.6311 | 0 | 240.9413 | 53.1484
E9673 | Equipamento de batimetria multifeixe | 2096435.0675 | 95.9711 | 35.6272 | 0 | 106.6345 | 0 | 72.3522 | 310.585 | 203.9505
E9674 | Equipamento de medição de descarga líquida com ADCP | 430452.0675 | 19.7053 | 7.3152 | 0 | 21.8948 | 0 | 72.3522 | 121.2675 | 99.3727
E9675 | Martelete perfurador/rompedor elétrico - 1,50 kW | 7835.3193 | 1.0447 | 0.1611 | 0 | 1.0447 | 0 | 0 | 2.2505 | 1.2058
E9676 | Embarcação de transporte de pessoal e apoio logístico - 90 kW | 652301.4764 | 7.4668 | 3.7496 | 0 | 8.2965 | 193.0644 | 41.7512 | 254.3285 | 52.9676
E9677 | Martelete perfurador/rompedor a ar comprimido de 10 kg com capacidade de 1.800 gpm | 15264.0869 | 2.0352 | 0.3139 | 0 | 2.0352 | 0 | 28.3701 | 32.7544 | 30.7192
E9678 | Fresadora a frio - 455 kW | 8600075.7687 | 1003.3422 | 176.8749 | 0 | 1433.346 | 440.6384 | 49.1353 | 3103.3368 | 1229.3524
E9681 | Rolo compactador liso tandem vibratório autopropelido de 10,4 t - 82 kW | 862003.7052 | 86.2004 | 16.6205 | 0 | 86.2004 | 119.1176 | 37.3839 | 345.5228 | 140.2048
E9682 | Rolo compactador liso tandem vibratório autopropelido de 1,6 t - 18 kW | 295531.4384 | 29.5531 | 5.6982 | 0 | 29.5531 | 26.1478 | 37.3839 | 128.3361 | 72.6352
E9683 | Martelete perfurador/rompedor elétrico - 0,90 kW | 5342.5822 | 0.7123 | 0.1099 | 0 | 0.7123 | 0 | 0 | 1.5345 | 0.8222
E9684 | Veículo leve picape média 4 x 4 com cabine dupla com capacidade de 1,10 t - 152,25 kW | 279936.0032 | 16.7962 | 5.1816 | 2.0995 | 16.7962 | 40.9568 | 30.4769 | 112.3072 | 54.5542
E9685 | Rolo compactador pé de carneiro vibratório autopropelido por pneus de 11,6 t - 82 kW | 734164.5042 | 58.7332 | 13.5894 | 0 | 58.7332 | 70.5882 | 37.3839 | 239.0279 | 109.7065
E9689 | Usina de asfalto a quente gravimétrica com capacidade de 100/140 t/h - 260 kW | 8228805.7104 | 720.0205 | 158.6617 | 0 | 925.7406 | 0 | 49.1353 | 1853.5581 | 927.8175
E9691 | Guincho tracionador de cordoalhas - 7,50 kW | 398179.2109 | 35.3937 | 7.5068 | 0 | 22.1211 | 0 | 28.3701 | 93.3917 | 71.2706
E9692 | Caldeira para aquecimento e injeção de cera - 1 kW | 121547.9866 | 18.2322 | 2.4998 | 0 | 6.0774 | 0 | 28.3701 | 55.1795 | 49.1021
E9694 | Misturador de argamassa de alta turbulência com capacidade de 220 l - 13 kW | 35710.038 | 5.7136 | 0.7712 | 0 | 4.9994 | 0 | 28.3701 | 39.8543 | 34.8549
E9697 | Minicarregadeira de pneus com vassoura de 1,68 m - 45,50 kW | 420960.585 | 36.8341 | 8.1166 | 0 | 36.8341 | 61.1998 | 37.3839 | 180.3685 | 82.3346
E9699 | Trituradora de galhos e troncos rebocável com capacidade de até 350 mm de diâmetro com guincho - 96,94 kW | 423390.7367 | 47.6315 | 8.1635 | 0 | 52.9238 | 78.2335 | 28.3701 | 215.3224 | 84.1651
E9700 | Fresadora a frio - 155 kW | 4100847.8432 | 478.4322 | 84.3408 | 0 | 683.4746 | 150.1076 | 49.1353 | 1445.4905 | 611.9083
E9701 | Jateador pressurizado multiabrasivo com capacidade de 280 l | 28914.5278 | 2.6023 | 0.5352 | 0 | 2.6023 | 0 | 28.3701 | 34.1099 | 31.5076
E9703 | Fábrica de pré-moldado de concreto para mourão - 2,20 kW | 14589.0087 | 1.9452 | 0.3 | 0 | 1.4589 | 0 | 0 | 3.7041 | 2.2452
E9704 | Batelão sem propulsão montado na obra com capacidade de 66 m³ | 230837.3357 | 9.893 | 3.8998 | 0 | 16.4884 | 0 | 30.0416 | 60.3228 | 43.8344
E9705 | Misturador de lama bentonítica - 4 kW | 18453.423 | 2.9525 | 0.3985 | 0 | 2.5835 | 0 | 28.3701 | 34.3046 | 31.7211
E9706 | Martelete perfurador/rompedor a ar comprimido de 28 kg para concreto com capacidade de 1.230 gpm | 16984.2632 | 2.2646 | 0.3493 | 0 | 2.2646 | 0 | 28.3701 | 33.2486 | 30.984
E9707 | Desarenador - 15 kW | 14310.7563 | 1.1449 | 0.2649 | 0 | 1.1449 | 0 | 28.3701 | 30.9248 | 29.7799
E9708 | Microtrator com roçadeira - 10 kW | 54332.8487 | 5.4333 | 1.0476 | 0 | 4.7541 | 8.0703 | 28.3701 | 47.6754 | 34.851
E9710 | Socadora automática de linha - 253 kW | 38173888.7091 | 1526.9555 | 647.7155 | 0 | 1526.9555 | 163.3429 | 98.2706 | 3963.24 | 2272.9416
E9712 | Reguladora e distribuidora de lastro - 300 kW | 16732304.2831 | 669.2922 | 283.9054 | 0 | 669.2922 | 193.6872 | 98.2706 | 1914.4476 | 1051.4682
E9714 | Bate-estaca com martelo hidráulico - 450 kW | 3373995.4584 | 449.8661 | 69.3918 | 0 | 337.3995 | 314.7417 | 37.3839 | 1208.783 | 556.6418
E9716 | Conjunto bomba e macaco hidráulico para protensão com capacidade de 590 kN - 3,70 kW | 16237.3253 | 0.9278 | 0.2862 | 0 | 0.9278 | 0 | 49.1353 | 51.2771 | 50.3493
E9717 | Máquina policorte - 2,20 kW | 1230.492 | 0.1107 | 0.0228 | 0 | 0.0615 | 0 | 0 | 0.195 | 0.1335
E9718 | Pórtico duplo de descarga e posicionamento de dormente - 89 kW | 16562038.7769 | 662.4816 | 281.0164 | 0 | 496.8612 | 57.4605 | 98.2706 | 1596.0903 | 1041.7686
E9719 | Talha manual com capacidade de 3 t | 8451.1237 | 0.7512 | 0.1593 | 0 | 0.4695 | 0 | 0 | 1.38 | 0.9105
E9720 | Conjunto bomba e macaco hidráulico para protensão com capacidade de 250 kN - 3,70 kW | 12832.7313 | 0.7333 | 0.2262 | 0 | 0.7333 | 0 | 49.1353 | 50.8281 | 50.0948
E9721 | Conjunto bomba e macaco hidráulico para protensão com capacidade de 1.150 kN - 5 kW | 26712.965 | 1.5265 | 0.4709 | 0 | 1.5265 | 0 | 49.1353 | 52.6592 | 51.1327
E9722 | Conjunto bomba e macaco hidráulico para protensão com capacidade de 2.000 kN - 5 kW | 42601.1624 | 2.4344 | 0.751 | 0 | 2.4344 | 0 | 49.1353 | 54.7551 | 52.3207
E9723 | Conjunto bomba e macaco hidráulico para protensão com capacidade de 2.500 kN - 7 kW | 50283.3409 | 2.8733 | 0.8864 | 0 | 2.8733 | 0 | 49.1353 | 55.7683 | 52.895
E9724 | Conjunto bomba e macaco hidráulico para protensão com capacidade de 4.000 kN - 10 kW | 53775.2278 | 3.0729 | 0.948 | 0 | 3.0729 | 0 | 49.1353 | 56.2291 | 53.1562
E9725 | Conjunto bomba e macaco hidráulico para protensão com capacidade de 5.400 kN - 10 kW | 57441.732 | 3.2824 | 1.0126 | 0 | 3.2824 | 0 | 49.1353 | 56.7127 | 53.4303
E9726 | Bate-estaca Strauss - 15 kW | 125474.1249 | 16.7299 | 2.5806 | 0 | 12.5474 | 10.4914 | 37.3839 | 79.7332 | 56.6944
E9727 | Posicionadora de trilhos - 7,40 kW | 843434.8257 | 48.1963 | 14.8686 | 0 | 42.1717 | 4.7776 | 0 | 110.0142 | 63.0649
E9728 | Tirefonadora/parafusadora portátil - 3,10 kW | 47857.1783 | 3.8286 | 0.8858 | 0 | 3.8286 | 4.655 | 0 | 13.198 | 4.7144
E9729 | Equipamento para pintura eletrostática com cabine simples de 5,50 kW e estufa de 2x120.000 kCal | 124899.38 | 9.5161 | 2.2935 | 0 | 9.5161 | 0 | 0 | 21.3257 | 11.8096
E9730 | Grupo vibrador com gerador - 2,80 kW | 88540.9324 | 12.3957 | 1.912 | 0 | 8.8541 | 4.2045 | 0 | 27.3663 | 14.3077
E9731 | Máquina de furar dormente portátil - 1,50 kW | 91914.7946 | 7.3532 | 1.7013 | 0 | 7.3532 | 2.2524 | 0 | 18.6601 | 9.0545
E9732 | Máquina para furar dormente - 6,70 kW | 74901.263 | 5.9921 | 1.3864 | 0 | 5.9921 | 10.0608 | 0 | 23.4314 | 7.3785
E9733 | Máquina tirefonadora e parafusadora - 6,70 kW | 87776.6986 | 7.0221 | 1.6247 | 0 | 7.0221 | 10.0608 | 0 | 25.7297 | 8.6468
E9734 | Bomba projetora de argamassa com capacidade de 2 m³/h - 5,50 kW | 116757.7613 | 13.3437 | 2.3156 | 0 | 11.6758 | 0 | 28.3701 | 55.7052 | 44.0294
E9735 | Máquina para serrar trilho - 5,00 kW | 36177.3341 | 2.8942 | 0.6696 | 0 | 2.8942 | 7.5081 | 0 | 13.9661 | 3.5638
E9736 | Máquina para furar trilho - 1,20 kW | 44929.6129 | 3.5944 | 0.8316 | 0 | 3.5944 | 1.8019 | 0 | 9.8223 | 4.426
E9737 | Conjunto para pré-aquecimento de trilho em solda aluminotérmica | 4193.7367 | 0.5592 | 0.0863 | 0 | 0.5592 | 0 | 0 | 1.2047 | 0.6455
E9738 | Máquina de esmerilhar topo e lateral de boleto - 5,20 kW | 79093.5998 | 6.3275 | 1.464 | 0 | 6.3275 | 7.8084 | 0 | 21.9274 | 7.7915
E9742 | Trator agrícola sobre pneus com roçadeira articulada e capacidade de 1,12 m - 77 kW | 715742.6791 | 71.5743 | 13.8004 | 0 | 62.6275 | 74.5696 | 28.3701 | 250.9419 | 113.7448
E9745 | Trator agrícola sobre pneus com roçadeira de arraste e capacidade de 1,50 m - 77 kW | 378656.7137 | 37.8657 | 7.301 | 0 | 33.1325 | 74.5696 | 28.3701 | 181.2389 | 73.5368
E9746 | Conjunto bomba e prensa para luva de emenda de 25 mm | 26096.0891 | 2.0877 | 0.483 | 0 | 1.3048 | 0 | 28.3701 | 32.2456 | 30.9408
E9747 | Conjunto bomba e prensa para luva de emenda de 32 mm | 27400.8842 | 2.1921 | 0.5072 | 0 | 1.37 | 0 | 28.3701 | 32.4394 | 31.0694
E9748 | Rosqueadeira para rosca cônica - 0,75 kW | 6033.2607 | 0.3448 | 0.1064 | 0 | 0.3448 | 0 | 28.3701 | 29.1661 | 28.8213
E9749 | Jateador portátil multiabrasivo com capacidade de 300 kg | 9361.6941 | 0.8426 | 0.1733 | 0 | 0.8426 | 0 | 28.3701 | 30.2286 | 29.386
E9750 | Bomba de injeção de argamassa com capacidade de 50 l/min | 48810.142 | 4.881 | 0.9411 | 0 | 4.2709 | 0 | 0 | 10.093 | 5.8221
E9753 | Grupo gerador - 23 kVA | 88021.4911 | 6.1615 | 1.6293 | 0 | 4.4011 | 18.4003 | 0 | 30.5922 | 7.7908
E9754 | Grupo gerador - 68 kVA | 108237.2902 | 7.5766 | 2.0035 | 0 | 5.4119 | 55.2009 | 0 | 70.1929 | 9.5801
E9755 | Bomba de alta pressão para jet grouting de até 45 MPa - 150 kW | 1858809.1564 | 148.7047 | 34.4066 | 0 | 148.7047 | 153.3357 | 28.3701 | 513.5218 | 211.4814
E9756 | Calandra para chapas de aço até 25 mm - 22 kW | 1121048.435 | 44.8419 | 19.0214 | 0 | 39.2367 | 0 | 28.3701 | 131.4701 | 92.2334
E9758 | Vibroacabadora de asfalto sobre pneus - 97 kW | 1194370.7327 | 119.4371 | 23.029 | 0 | 134.3667 | 99.1571 | 49.1353 | 425.1252 | 191.6014
E9759 | Guincho de alavanca com capacidade de 5,4 t | 6934.1104 | 0.6934 | 0.1307 | 0 | 0.3852 | 0 | 0 | 1.2093 | 0.8241
E9760 | Perfuratriz manual para coroa diamantada - 1,60 kW | 21327.3163 | 2.8436 | 0.4386 | 0 | 2.8436 | 0 | 0 | 6.1258 | 3.2822
E9761 | Guincho de coluna com capacidade de 200 kg - 0,92 kW | 5650.4772 | 0.5023 | 0.1065 | 0 | 0.3767 | 0 | 0 | 0.9855 | 0.6088
E9762 | Rolo compactador de pneus autopropelido de 27 t - 85 kW | 952021.871 | 95.2022 | 18.3562 | 0 | 95.2022 | 59.4512 | 37.3839 | 305.5957 | 150.9423
E9763 | Grupo gerador - 40 kVA | 89700.18 | 6.279 | 1.6604 | 0 | 4.485 | 32.7116 | 0 | 45.136 | 7.9394
E9764 | Grupo gerador - 7,2 kVA | 6660.2609 | 0.5828 | 0.1284 | 0 | 0.4163 | 10.0393 | 0 | 11.1668 | 0.7112
E9765 | Grupo gerador - 569 kVA | 429202.3493 | 30.0442 | 7.9445 | 0 | 21.4601 | 465.1183 | 0 | 524.5671 | 37.9887
E9766 | Prensa hidráulica para fabricação de blocos pré-moldados - 20 kW | 691294.8583 | 46.9093 | 12.1865 | 0 | 39.5026 | 0 | 28.3701 | 126.9685 | 87.4659
E9767 | Compressor de ar portátil de 9,44 l/s (20 PCM) a gasolina - 5,22 kW | 13244.5521 | 1.0596 | 0.2452 | 0 | 1.0596 | 9.798 | 0 | 12.1624 | 1.3048
E9768 | Compressor de ar portátil de 373,78 l/s (792 PCM) - 213,30 kW | 604069.4424 | 48.3256 | 11.1813 | 0 | 48.3256 | 195.0914 | 0 | 302.9239 | 59.5069
E9769 | Cunha hidráulica com três cilindros e acessórios com capacidade de 3.000 kN - 5,60 kW | 283946.9522 | 37.8596 | 5.8398 | 0 | 37.8596 | 5.7245 | 28.3701 | 115.6536 | 72.0695
E9770 | Retroescavadeira de pneus com caçamba de escavação trapezoidal ou triangular com seção de corte inferior a 0,10 m² - 58 kW | 475547.2799 | 35.0403 | 8.8796 | 0 | 35.0403 | 40.5667 | 37.3839 | 156.9108 | 81.3038
E9771 | Retroescavadeira de pneus com caçamba de escavação trapezoidal ou triangular com seção de corte de 0,10 a 0,15 m² - 58 kW | 475547.2799 | 35.0403 | 8.8796 | 0 | 35.0403 | 40.5667 | 37.3839 | 156.9108 | 81.3038
E9772 | Retroescavadeira de pneus com caçamba de escavação trapezoidal ou triangular com seção de corte de 0,15 a 0,20 m² - 58 kW | 475547.2799 | 35.0403 | 8.8796 | 0 | 35.0403 | 40.5667 | 37.3839 | 156.9108 | 81.3038
E9773 | Retroescavadeira de pneus com caçamba de escavação trapezoidal ou triangular com seção de corte de 0,20 a 0,30 m² - 58 kW | 475547.2799 | 35.0403 | 8.8796 | 0 | 35.0403 | 40.5667 | 37.3839 | 156.9108 | 81.3038
E9774 | Retroescavadeira de pneus com caçamba de escavação trapezoidal ou triangular com seção de corte de 0,30 a 0,50 m² - 58 kW | 475547.2799 | 35.0403 | 8.8796 | 0 | 35.0403 | 40.5667 | 37.3839 | 156.9108 | 81.3038
E9775 | Escavadeira hidráulica com martelo hidráulico de 1.700 kg - 103 kW | 1927623.6911 | 220.2999 | 38.2289 | 0 | 275.3748 | 72.0409 | 37.3839 | 643.3284 | 295.9127
E9776 | Grupo gerador - 174 kVA | 192050.8781 | 13.4436 | 3.5549 | 0 | 9.6025 | 142.0911 | 0 | 168.6921 | 16.9985
E9777 | Extrusora de barreira de concreto - 74 kW | 5783680.9222 | 404.8577 | 107.0559 | 0 | 520.5313 | 59.7202 | 37.3839 | 1129.549 | 549.2975
E9778 | Grupo gerador - 338 kVA | 255918.3563 | 17.9143 | 4.737 | 0 | 12.7959 | 276.0043 | 0 | 311.4515 | 22.6513
E9779 | Grupo gerador - 113 kVA | 121716.9563 | 8.5202 | 2.253 | 0 | 6.0858 | 92.0014 | 0 | 108.8604 | 10.7732
E9780 | Misturador automático para grauteamento com capacidade de 20 m³/h - 7 kW | 270962.2506 | 43.354 | 5.8514 | 0 | 43.354 | 7.1557 | 28.3701 | 128.0852 | 77.5755
E9781 | Misturador com bomba para grauteamento tipo Flex E ou similar - 25 kW | 679175.1869 | 108.668 | 14.6668 | 0 | 108.668 | 0 | 28.3701 | 260.3729 | 151.7049
E9782 | Perfuratriz pneumática com avanço de coluna de 33,5 kg com capacidade de 2.280 gpm | 54064.7338 | 7.2086 | 1.1119 | 0 | 7.2086 | 0 | 28.3701 | 43.8992 | 36.6906
E9784 | Plataforma autopropelida com alcance de 12 m com capacidade de 700 kg - 24 kW | 660511.0314 | 66.0511 | 12.7355 | 0 | 66.0511 | 19.3687 | 28.3701 | 192.5765 | 107.1567
E9785 | Guindaste móvel sobre pneus com 2 eixos com capacidade máxima de 55 t - 186 kW | 2988274.6003 | 149.4137 | 52.679 | 21.3448 | 192.1034 | 50.0359 | 37.2918 | 502.8686 | 260.7293
E9786 | Guincho elétrico para lançamento de embarcações com capacidade de 30 t - 66 kW | 55916.9063 | 5.5917 | 1.0542 | 0 | 3.1065 | 0 | 37.3839 | 47.1363 | 44.0298
E9788 | Misturador de argamassa com capacidade de 0,250 m³ - 3,70 kW | 25063.189 | 4.0101 | 0.5412 | 0 | 4.0101 | 3.7823 | 28.3701 | 40.7138 | 32.9214
E9789 | Carro manual modelo plataforma de 150 x 80 cm com capacidade de 800 kg | 1458.7114 | 0.2626 | 0.0315 | 0 | 0.1459 | 0 | 0 | 0.44 | 0.2941
E9790 | Bomba para concreto projetado via úmida com capacidade de 10 m³/h - 14,70 kW | 407180.0907 | 46.5349 | 8.0753 | 0 | 46.5349 | 15.0269 | 49.1353 | 165.3073 | 103.7455
E9791 | Bomba pneumática para injeção de resina com capacidade de 0,18 m³/h | 52585.1651 | 5.2585 | 1.0139 | 0 | 4.6012 | 0 | 0 | 10.8736 | 6.2724
E9793 | Robot para concreto projetado com capacidade de 30 m³/h - 70 kW - com compressor diesel | 5528347.0253 | 631.8111 | 109.639 | 0 | 631.8111 | 71.5567 | 49.1353 | 1493.9532 | 790.5854
E9795 | Perfuratriz de superfície sobre pneus com martelo de topo e controle remoto via rádio - 60 kW | 2262182.3061 | 180.9746 | 41.873 | 0 | 180.9746 | 48.4218 | 37.3839 | 489.6279 | 260.2315
E9797 | Jumbo eletro-hidráulico com 3 braços - 155 kW/237 kW | 14368055.8151 | 821.0318 | 253.2883 | 0 | 1026.2897 | 175.1255 | 49.1353 | 2324.8706 | 1123.4554
E9798 | Perfuratriz hidráulica rotopercussiva - 123 kW | 2429739.1794 | 194.3791 | 44.9745 | 0 | 194.3791 | 99.2647 | 37.3839 | 570.3813 | 276.7375
E9013 | Caminhão tanque de asfalto com capacidade de 31.000 l - 368 kW | [7 empty] | 688.1605 | 175.3906
A9335 | Cavalo mecânico estradeiro 8 x 2, PBT 29.000 kg - 368 kW - condição de trabalho severa - motorista de veículo especial | 1094195.6355 | 65.6517 | 20.2536 | 8.2065 | 98.4776 | 376.1836 | 37.2918 | 606.0648 | 131.4036
A9364 | Tanque isotérmico de asfalto com capacidade de 31.000 l | 285814.88 | 38.1087 | 5.8783 | 0 | 38.1087 | 0 | 0 | 82.0957 | 43.987
E9018 | Cavalo mecânico com dolly intermediário e semirreboque de 4 eixos com capacidade de 52 t - 364 kW | [7 empty] | 558.3034 | 163.2431
A9324 | Cavalo mecânico estradeiro 6 x 4, PBT 23.000 kg - 364 kW - motorista de veículo especial | 935381.9159 | 46.7691 | 16.833 | 6.8205 | 70.1536 | 274.175 | 37.2918 | 452.043 | 107.7144
A9355 | Semirreboque com 4 eixos | 473416 | 37.8733 | 8.7629 | 0 | 42.6074 | 0 | 0 | 89.2436 | 46.6362
A9382 | Dolly intermediário com 2 eixos para semirreboque | 90270 | 7.2216 | 1.6709 | 0 | 8.1243 | 0 | 0 | 17.0168 | 8.8925
E9027 | Caminhão distribuidor de cimento e cal com capacidade de 15 m³ - 210 kW | [7 empty] | 432.5763 | 157.7899
A9333 | Caminhão plataforma 8 x 4, PBT 29.000 kg e distância entre eixos 4,6 m - 210 kW - motorista de veículo especial | 741584.3659 | 37.0792 | 13.3454 | 5.4074 | 55.6188 | 158.1779 | 37.2918 | 306.9205 | 93.1238
A9365 | Distribuidor de cimento e cal montado sobre chassi com capacidade de 15 m³ | 542130.527 | 54.2131 | 10.453 | 0 | 60.9897 | 0 | 0 | 125.6558 | 64.6661
E9037 | Plataforma de inspeção sob pontes montada em caminhão com capacidade de 500 kg e alcance de 15 m - 236 kW | [7 empty] | 1212.7272 | 514.6012
A9334 | Caminhão plataforma 8 x 2, PBT 29.000 kg e distância entre eixos 4,8 m - 236 kW - condição de trabalho severa - motorista de veículo especial | 754958.1759 | 45.2975 | 13.9743 | 5.6622 | 67.9462 | 241.2482 | 37.2918 | 411.4202 | 102.2258
A9378 | Plataforma telescópica para inspeção de pontes montada sobre chassi com capacidade de 500 kg | 3457169.3523 | 345.7169 | 66.6585 | 0 | 388.9316 | 0 | 0 | 801.307 | 412.3754
E9041 | Caminhão guindauto com capacidade de elevação de 11,9 t e carroceria de 11,5 t - 188 kW | [7 empty] | 396.5275 | 123.9908
A9313 | Caminhão plataforma 6 x 2, PBT 23.000 kg e distância entre eixos 5,2 m - 188 kW - motorista de veículo especial | 645606.7045 | 32.2803 | 11.6182 | 4.7075 | 48.4205 | 192.1807 | 37.2918 | 326.499 | 85.8978
A9351 | Carroceria de madeira com capacidade de 11,5 t | 34102 | 3.4102 | 0.6575 | 0 | 3.4102 | 0 | 0 | 7.4779 | 4.0677
A9373 | Guindaste articulado montado sobre chassi com capacidade máxima de elevação de 11,9 t | 285253.2 | 28.5253 | 5.5 | 0 | 28.5253 | 0 | 0 | 62.5506 | 34.0253
E9082 | Bate-estaca hidráulico para defensas montado em caminhão guindauto com capacidade de 6,2 t e carroceria de 5 t - 152 kW | [7 empty] | 397.3054 | 159.3124
A9305 | Caminhão plataforma 4 x 2, PBT 15.000 kg e distância entre eixos 4,8 m - 152 kW - motorista de veículo especial | 435752.4664 | 21.7876 | 7.8417 | 3.1774 | 32.6814 | 155.3802 | 37.2918 | 258.1601 | 70.0985
A9348 | Carroceria de madeira com capacidade de 5 t | 25897.5043 | 2.5898 | 0.4993 | 0 | 2.5898 | 0 | 0 | 5.6789 | 3.0891
A9372 | Guindaste articulado montado sobre chassi com capacidade máxima de elevação de 6,2 t | 267801 | 26.7801 | 5.1635 | 0 | 26.7801 | 0 | 0 | 58.7237 | 31.9436
A9379 | Bate-estaca hidráulico para defensas metálicas montada sobre chassi | 205615 | 21.8466 | 3.9645 | 0 | 20.5615 | 0 | 28.3701 | 74.7427 | 54.1812
E9097 | Caminhão de resgate de veículos leves com plataforma com capacidade de 5 t - 129 kW | [7 empty] | 270.1267 | 87.1491
A9326 | Caminhão plataforma 4 x 2, PBT 10.800 kg e distância entre eixos 4,6 m - 129 kW - motorista de veículo especial | 486733.9175 | 29.204 | 9.0094 | 3.6505 | 43.8061 | 131.8687 | 37.2918 | 254.8305 | 79.1557
A9374 | Plataforma hidráulica para resgate de veículos montada sobre chassi com capacidade de 5 t | 81142.7 | 6.4914 | 1.502 | 0 | 7.3028 | 0 | 0 | 15.2962 | 7.9934
E9098 | Caminhão de resgate de veículos de porte médio com capacidade do guincho de 20 t - 236 kW | [7 empty] | 419.7697 | 109.8831
A9306 | Caminhão plataforma 4 x 2, PBT 16.000 kg e distância entre eixos 3,6 m - 236 kW - motorista de veículo especial | 660992.9744 | 33.0496 | 11.8951 | 4.8197 | 49.5745 | 241.2482 | 37.2918 | 377.8789 | 87.0562
A9375 | Guincho rebocador para resgate de veículos montada sobre chassi com capacidade de 20 t | 338913.5033 | 16.9457 | 5.8812 | 0 | 19.0639 | 0 | 0 | 41.8908 | 22.8269
E9099 | Caminhão de resgate de veículos pesados com dois guinchos com capacidade de 35 t - 265 kW | [7 empty] | 567.0314 | 168.8931
A9320 | Caminhão plataforma 6 x 4, PBT 23.000 kg e distância entre eixos 4,8 m - 265 kW - motorista de veículo especial | 782851.1821 | 39.1426 | 14.0881 | 5.7083 | 58.7138 | 270.8931 | 37.2918 | 425.8377 | 96.2308
A9376 | Guincho rebocador para resgate de veículos montada sobre chassi com capacidade de 35 t | 609168.2223 | 60.9168 | 11.7455 | 0 | 68.5314 | 0 | 0 | 141.1937 | 72.6623
E9100 | Cavalo mecânico sem reboque - 272 kW | [7 empty] | 333.8358 | 83.2125
A9310 | Cavalo mecânico 4 x 2, PBT 16.000 kg - 272 kW - motorista de veículo especial | 609937.109 | 30.4969 | 10.9763 | 4.4475 | 45.7453 | 204.878 | 37.2918 | 333.8358 | 83.2125
E9114 | Painel com seta luminosa para montagem em caminhão | [7 empty] | 6.6139 | 4.4862
A9380 | Painel com seta luminosa montado sobre chassi | 34042.4012 | 3.8298 | 0.6564 | 0 | 2.1277 | 0 | 0 | 6.6139 | 4.4862
E9115 | Amortecedor retrátil (AMC) para montagem em caminhão | [7 empty] | 104.1396 | 56.1797
A9381 | Amortecedor retrátil montado em caminhão | 426310.5352 | 47.9599 | 8.2198 | 0 | 47.9599 | 0 | 0 | 104.1396 | 56.1797
E9145 | Caminhão basculante para concreto com capacidade de 10 m³ - 210 kW | [7 empty] | 321.0754 | 97.6311
A9316 | Caminhão plataforma 8 x 4, PBT 29.000 kg e distância entre eixos 4,6 m - 210 kW - motorista de caminhão | 741584.3659 | 37.0792 | 13.3454 | 5.4074 | 55.6188 | 158.1779 | 31.5699 | 301.1986 | 87.4019
A9340 | Caçamba basculante para concreto com capacidade de 10 m³ | 85756.5 | 8.5757 | 1.6535 | 0 | 9.6476 | 0 | 0 | 19.8768 | 10.2292
E9146 | Caminhão silo com capacidade de 30 m³ - 368 kW | [7 empty] | 667.3179 | 164.7231
A9335 | Cavalo mecânico estradeiro 8 x 2, PBT 29.000 kg - 368 kW - condição de trabalho severa - motorista de veículo especial | 1094195.6355 | 65.6517 | 20.2536 | 8.2065 | 98.4776 | 376.1836 | 37.2918 | 606.0648 | 131.4036
A9357 | Semirreboque silo para cimento com capacidade de 30 m³ | 279335.5 | 27.9336 | 5.3859 | 0 | 27.9336 | 0 | 0 | 61.2531 | 33.3195
E9169 | Cavalo mecânico com dolly pneumático de 4 eixos e mesas de giro com capacidade de 56 t - 364 kW | [7 empty] | 687.82 | 230.9248
A9324 | Cavalo mecânico estradeiro 6 x 4, PBT 23.000 kg - 364 kW - motorista de veículo especial | 935381.9159 | 46.7691 | 16.833 | 6.8205 | 70.1536 | 274.175 | 37.2918 | 452.043 | 107.7144
A9385 | Conjunto de duas mesas de giro para quinta roda ou reboque com capacidade de 100 t cada | 749824.5454 | 59.986 | 13.8793 | 0 | 67.4842 | 0 | 0 | 141.3495 | 73.8653
A9389 | Dolly pneumático com capacidade de 48 t e 4 eixos | 500915.527 | 40.0732 | 9.2719 | 0 | 45.0824 | 0 | 0 | 94.4275 | 49.3451
E9170 | Cavalo mecânico com dois dollys pneumáticos de 3 e 4 eixos e mesas de giro com capacidade de 77 t - 364 kW | [7 empty] | 771.8357 | 274.5799
A9385 | Conjunto de duas mesas de giro para quinta roda ou reboque com capacidade de 100 t cada | 749824.5454 | 59.986 | 13.8793 | 0 | 67.4842 | 0 | 0 | 141.3495 | 73.8653
A9386 | Cavalo mecânico estradeiro 6 x 4, CMT 150.000 kg - 364 kW - motorista de veículo especial | 1012073.0029 | 50.6037 | 18.2131 | 7.3797 | 75.9055 | 274.175 | 37.2918 | 463.5688 | 113.4883
A9387 | Dolly pneumático com capacidade de 28,5 t e 3 eixos | 384540.9971 | 30.7633 | 7.1179 | 0 | 34.6087 | 0 | 0 | 72.4899 | 37.8812
A9389 | Dolly pneumático com capacidade de 48 t e 4 eixos | 500915.527 | 40.0732 | 9.2719 | 0 | 45.0824 | 0 | 0 | 94.4275 | 49.3451
E9171 | Cavalo mecânico com dois dollys pneumáticos de 4 e 5 eixos e mesas de giro com capacidade de 111 t - 440 kW | [7 empty] | 1492.2417 | 607.7429
A9325 | Cavalo mecânico 8 x 8, PBT 26.000 kg - 440 kW - motorista de veículo especial | 5132744.5334 | 256.6372 | 92.368 | 37.4263 | 384.9558 | 331.4203 | 37.2918 | 1140.0994 | 423.7233
A9385 | Conjunto de duas mesas de giro para quinta roda ou reboque com capacidade de 100 t cada | 749824.5454 | 59.986 | 13.8793 | 0 | 67.4842 | 0 | 0 | 141.3495 | 73.8653
A9388 | Dolly pneumático com capacidade de 60 t e 5 eixos | 617290.0568 | 49.3832 | 11.426 | 0 | 55.5561 | 0 | 0 | 116.3653 | 60.8092
A9389 | Dolly pneumático com capacidade de 48 t e 4 eixos | 500915.527 | 40.0732 | 9.2719 | 0 | 45.0824 | 0 | 0 | 94.4275 | 49.3451
E9199 | Caminhão com sistema de hidrojateamento de alta pressão e vácuo para limpeza e desobstrução de bueiros com capacidade total de 15.600 l - 188 kW | [7 empty] | 413.4043 | 133.1712
A9299 | Equipamento com sistema de hidrojateamento de alta pressão e vácuo para limpeza e desobstrução de bueiros com diâmetro de até 1.500 mm com capacidade total de 15.600 l | 396318.634 | 39.6319 | 7.6415 | 0 | 39.6319 | 0 | 0 | 86.9053 | 47.2734
A9313 | Caminhão plataforma 6 x 2, PBT 23.000 kg e distância entre eixos 5,2 m - 188 kW - motorista de veículo especial | 645606.7045 | 32.2803 | 11.6182 | 4.7075 | 48.4205 | 192.1807 | 37.2918 | 326.499 | 85.8978
E9201 | Caminhão basculante para rocha com capacidade de 12 m³ - 210 kW com periculosidade | [7 empty] | 352.3929 | 117.0685
A9327 | Caminhão plataforma 8 x 4, PBT 29.000 kg e distância entre eixos 4,6 m - 210 kW - motorista de caminhão com periculosidade | 741584.3659 | 37.0792 | 13.3454 | 5.4074 | 55.6188 | 158.1779 | 38.9646 | 308.5933 | 94.7966
A9343 | Caçamba basculante para rocha com capacidade de 12 m³ | 155477.7308 | 19.1357 | 3.1362 | 0 | 21.5277 | 0 | 0 | 43.7996 | 22.2719
E9202 | Plataforma pantográfica montada em caminhão com capacidade de carga de 600 kg - 120 kW com periculosidade | [7 empty] | 343.1554 | 137.3098
A9300 | Caminhão plataforma 4 x 2, PBT 8.300 kg e distância entre eixos 3,9 m - 120 kW - motorista de veículo especial com periculosidade | 389255.1419 | 23.3553 | 7.2051 | 2.9194 | 35.033 | 122.6686 | 46.4032 | 237.5846 | 79.883
A9383 | Plataforma pantográfica hidráulica montada sobre chassi com capacidade de 600 kg - com periculosidade | 481440 | 48.144 | 9.2828 | 0 | 48.144 | 0 | 0 | 105.5708 | 57.4268
E9506 | Caminhão basculante com capacidade de 6 m³ - 136 kW | [7 empty] | 197.9578 | 78.4583
A9307 | Caminhão plataforma 4 x 2, PBT 16.000 kg e distância entre eixos 3,6 m - 136 kW - motorista de caminhão | 527446.3622 | 26.3723 | 9.4918 | 3.846 | 39.5585 | 73.1707 | 31.5699 | 184.0092 | 71.28
A9338 | Caçamba basculante com capacidade de 6 m³ | 60180 | 6.018 | 1.1603 | 0 | 6.7703 | 0 | 0 | 13.9486 | 7.1783
E9508 | Caminhão carroceria com capacidade de 9 t - 136 kW | [7 empty] | 194.9158 | 77.0493
A9309 | Caminhão plataforma 4 x 2, PBT 16.000 kg e distância entre eixos 4,8 m - 136 kW - motorista de caminhão | 552740.898 | 27.637 | 9.947 | 4.0304 | 41.4556 | 73.1707 | 31.5699 | 187.8106 | 73.1843
A9350 | Carroceria de madeira com capacidade de 9 t | 32402.1172 | 3.2402 | 0.6248 | 0 | 3.2402 | 0 | 0 | 7.1052 | 3.865
E9509 | Caminhão tanque distribuidor de asfalto com capacidade de 6.000 l - 7 kW/136 kW | [7 empty] | 331.8975 | 109.6145
A9323 | Caminhão plataforma 4 x 2, PBT 14.300 kg e distância entre eixos 4,8 m - 136 kW - condição de trabalho severa - motorista de caminhão | 523842.2075 | 31.4305 | 9.6963 | 3.9288 | 47.1458 | 139.0244 | 31.5699 | 262.7957 | 76.6255
A9363 | Tanque espargidor de asfalto com capacidade de 6.000 l - 7 kW | 214353.4148 | 28.5805 | 4.4085 | 0 | 28.5805 | 7.5323 | 0 | 69.1018 | 32.989
E9520 | Caminhão com caçamba térmica com capacidade de 6 m³ - 136 kW | [7 empty] | 201.4449 | 80.2529
A9307 | Caminhão plataforma 4 x 2, PBT 16.000 kg e distância entre eixos 3,6 m - 136 kW - motorista de caminhão | 527446.3622 | 26.3723 | 9.4918 | 3.846 | 39.5585 | 73.1707 | 31.5699 | 184.0092 | 71.28
A9339 | Caçamba térmica com capacidade de 6 m³ | 75225 | 7.5225 | 1.4504 | 0 | 8.4628 | 0 | 0 | 17.4357 | 8.9729
E9557 | Caminhão comboio com capacidade de 5.000 l - 136 kW (sem motorista) | [7 empty] | 270.4808 | 66.397
A9294 | Caminhão plataforma 4 x 2, PBT 16.000 kg e distância entre eixos 4,8 m - 136 kW - condição de trabalho severa (sem motorista) | 552740.898 | 33.1645 | 10.2312 | 4.1456 | 49.7467 | 139.0244 | 0 | 236.3124 | 47.5413
A9298 | Tanque para distribuição de combustíveis e lubrificantes com capacidade de 5.000 l | 191408.508 | 15.3127 | 3.543 | 0 | 15.3127 | 0 | 0 | 34.1684 | 18.8557
E9571 | Caminhão tanque com capacidade de 10.000 l - 188 kW | [7 empty] | 356.6353 | 97.7164
A9332 | Caminhão plataforma 6 x 2, PBT 23.000 kg e distância entre eixos 4,8 m - 188 kW - condição de trabalho severa - motorista de caminhão | 646139.1225 | 38.7683 | 11.96 | 4.846 | 58.1525 | 192.1807 | 31.5699 | 337.4774 | 87.1442
A9360 | Tanque para transporte de água com capacidade de 10.000 l | 107321 | 8.5857 | 1.9865 | 0 | 8.5857 | 0 | 0 | 19.1579 | 10.5722
E9575 | Caminhão basculante com caçamba estanque com capacidade de 14 m³ - 210 kW | [7 empty] | 322.9421 | 98.5917
A9316 | Caminhão plataforma 8 x 4, PBT 29.000 kg e distância entre eixos 4,6 m - 210 kW - motorista de caminhão | 741584.3659 | 37.0792 | 13.3454 | 5.4074 | 55.6188 | 158.1779 | 31.5699 | 301.1986 | 87.4019
A9345 | Caçamba basculante estanque com capacidade de 14 m³ | 93810.3719 | 9.381 | 1.8088 | 0 | 10.5537 | 0 | 0 | 21.7435 | 11.1898
E9579 | Caminhão basculante com capacidade de 10 m³ - 210 kW | [7 empty] | 308.9064 | 91.535
A9293 | Caminhão plataforma 6 x 2, PBT 23.000 kg e distância entre eixos 3,6 m - 210 kW - motorista de caminhão | 660611.5426 | 33.0306 | 11.8883 | 4.817 | 49.5459 | 158.1779 | 31.5699 | 289.0296 | 81.3058
A9342 | Caçamba basculante com capacidade de 10 m³ | 85756.5 | 8.5757 | 1.6535 | 0 | 9.6476 | 0 | 0 | 19.8768 | 10.2292
E9592 | Caminhão carroceria com capacidade de 15 t - 188 kW | [7 empty] | 280.0168 | 85.5141
A9314 | Caminhão plataforma 6 x 2, PBT 23.000 kg e distância entre eixos 5,2 m - 188 kW - motorista de caminhão | 645606.7045 | 32.2803 | 11.6182 | 4.7075 | 48.4205 | 141.6069 | 31.5699 | 270.2033 | 80.1759
A9352 | Carroceria de madeira com capacidade de 15 t | 44753.4337 | 4.4753 | 0.8629 | 0 | 4.4753 | 0 | 0 | 9.8135 | 5.3382
E9600 | Caminhão betoneira com capacidade de 8 m³ - 236 kW | [7 empty] | 387.2673 | 123.6367
A9317 | Caminhão plataforma 8 x 2, PBT 29.000 kg e distância entre eixos 4,8 m - 236 kW - motorista de veículo especial | 754958.1759 | 37.7479 | 13.5861 | 5.5049 | 56.6219 | 177.7618 | 37.2918 | 328.5144 | 94.1307
A9346 | Misturador de concreto para montagem em chassi de caminhão com capacidade de 8 m³ | 162482.6618 | 25.9972 | 3.5088 | 0 | 29.2469 | 0 | 0 | 58.7529 | 29.506
E9604 | Caminhão basculante para rocha com capacidade de 8 m³ - 210 kW | [7 empty] | 327.3343 | 100.6397
A9315 | Caminhão basculante 6 x 4, PBT 23.000 kg e distância entre eixos 3,6 m - 210 kW - motorista de caminhão | 787592.1366 | 39.3796 | 14.1734 | 5.7429 | 59.0694 | 158.1779 | 31.5699 | 308.1131 | 90.8658
A9341 | Caçamba basculante para rocha com capacidade de 8 m³ | 68230.1539 | 8.3976 | 1.3763 | 0 | 9.4473 | 0 | 0 | 19.2212 | 9.7739
E9605 | Caminhão tanque com capacidade de 6.000 l - 136 kW | [7 empty] | 278.9098 | 85.518
A9323 | Caminhão plataforma 4 x 2, PBT 14.300 kg e distância entre eixos 4,8 m - 136 kW - condição de trabalho severa - motorista de caminhão | 523842.2075 | 31.4305 | 9.6963 | 3.9288 | 47.1458 | 139.0244 | 31.5699 | 262.7957 | 76.6255
A9358 | Tanque para transporte de água com capacidade de 6.000 l | 90270 | 7.2216 | 1.6709 | 0 | 7.2216 | 0 | 0 | 16.1141 | 8.8925
E9644 | Caminhão demarcador de faixas com sistema de pintura a frio - 28 kW/129 kW | [7 empty] | 457.3742 | 188.4128
A9302 | Caminhão plataforma 4 x 2, PBT 9.200 kg e distância entre eixos 4,6 m - 129 kW - motorista de caminhão | 425433.771 | 25.526 | 7.8748 | 3.1908 | 38.289 | 131.8687 | 31.5699 | 238.3192 | 68.1615
A9368 | Equipamento demarcador de faixas a frio montado sobre chassi com capacidade de 800 l - 28 kW | 731939.25 | 77.7685 | 14.1127 | 0 | 73.1939 | 25.6098 | 28.3701 | 219.055 | 120.2513
E9645 | Caminhão demarcador de faixas com sistema de pintura a quente - 5 kW/30,10 kW/136 kW | [7 empty] | 698.1335 | 312.8774
A9328 | Compressor de ar portátil de 70,79 l/s (150 PCM) sem reboque - 30,10 kW | 145363.7025 | 11.6291 | 2.6907 | 0 | 11.6291 | 27.5305 | 0 | 53.4794 | 14.3198
A9331 | Caminhão plataforma 4 x 2, PBT 16.000 kg e distância entre eixos 4,8 m - 136 kW - condição de trabalho severa - motorista de caminhão | 552740.898 | 33.1645 | 10.2312 | 4.1456 | 49.7467 | 139.0244 | 31.5699 | 267.8823 | 79.1112
A9369 | Equipamento demarcador de faixas a quente montado sobre chassi com capacidade de 500 l - 5,0 kW | 1522141.5062 | 161.7275 | 29.3488 | 0 | 152.2142 | 5.1112 | 28.3701 | 376.7718 | 219.4464
E9665 | Cavalo mecânico com semirreboque com capacidade de 20 t - 276 kW | [7 empty] | 422.7657 | 127.6835
A9318 | Cavalo mecânico 4 x 2, PBT 16.000 kg - 276 kW - motorista de veículo especial | 741290.1092 | 37.0645 | 13.3401 | 5.4052 | 55.5968 | 207.8909 | 37.2918 | 356.5893 | 93.1016
A9353 | Semirreboque com 2 eixos | 351050 | 28.084 | 6.4979 | 0 | 31.5945 | 0 | 0 | 66.1764 | 34.5819
E9666 | Cavalo mecânico com semirreboque com capacidade de 32 t - 302 kW | [7 empty] | 470.3916 | 141.9275
A9321 | Cavalo mecânico estradeiro 6 x 2, PBT 23.000 kg - 302 kW - motorista de veículo especial | 867489.1436 | 43.3745 | 15.6112 | 6.3254 | 65.0617 | 227.4749 | 37.2918 | 395.1395 | 102.6029
A9354 | Semirreboque com 3 eixos | 399194 | 31.9355 | 7.3891 | 0 | 35.9275 | 0 | 0 | 75.2521 | 39.3246
E9667 | Caminhão basculante com capacidade de 14 m³ - 210 kW | [7 empty] | 322.1354 | 98.1766
A9316 | Caminhão plataforma 8 x 4, PBT 29.000 kg e distância entre eixos 4,6 m - 210 kW - motorista de caminhão | 741584.3659 | 37.0792 | 13.3454 | 5.4074 | 55.6188 | 158.1779 | 31.5699 | 301.1986 | 87.4019
A9344 | Caçamba basculante com capacidade de 14 m³ | 90330.18 | 9.033 | 1.7417 | 0 | 10.1621 | 0 | 0 | 20.9368 | 10.7747
E9669 | Caminhão tanque com capacidade de 8.000 l - 136 kW | [7 empty] | 284.7127 | 88.399
A9331 | Caminhão plataforma 4 x 2, PBT 16.000 kg e distância entre eixos 4,8 m - 136 kW - condição de trabalho severa - motorista de caminhão | 552740.898 | 33.1645 | 10.2312 | 4.1456 | 49.7467 | 139.0244 | 31.5699 | 267.8823 | 79.1112
A9359 | Tanque para transporte de água com capacidade de 8.000 l | 94282 | 7.5426 | 1.7452 | 0 | 7.5426 | 0 | 0 | 16.8304 | 9.2878
E9670 | Usina móvel de lama asfáltica ou microrrevestimento com cavalo mecânico com capacidade de 12 m³ - 95,6 kW/276 kW | [7 empty] | 894.3473 | 310.2802
A9319 | Cavalo mecânico 6 x 2, PBT 23.000 kg - 276 kW - condição de trabalho severa - motorista de veículo especial | 813496.1556 | 48.8098 | 15.0578 | 6.1012 | 73.2147 | 282.1377 | 37.2918 | 462.613 | 107.2606
A9367 | Usina de lama asfáltica ou microrrevestimento asfáltico rebocável com capacidade de 12 m³ - 95,6 kW | 1538109.527 | 125.8453 | 28.039 | 0 | 125.8453 | 102.8694 | 49.1353 | 431.7343 | 203.0196
E9672 | Caminhão basculante para rocha com capacidade de 12 m³ - 210 kW | [7 empty] | 344.9982 | 109.6738
A9316 | Caminhão plataforma 8 x 4, PBT 29.000 kg e distância entre eixos 4,6 m - 210 kW - motorista de caminhão | 741584.3659 | 37.0792 | 13.3454 | 5.4074 | 55.6188 | 158.1779 | 31.5699 | 301.1986 | 87.4019
A9343 | Caçamba basculante para rocha com capacidade de 12 m³ | 155477.7308 | 19.1357 | 3.1362 | 0 | 21.5277 | 0 | 0 | 43.7996 | 22.2719
E9679 | Cavalo mecânico com dois reboques hidropneumáticos de 5 e 4 eixos e mesas de giro com capacidade de 130 t - 440 kW | [7 empty] | 1978.6935 | 861.9489
A9325 | Cavalo mecânico 8 x 8, PBT 26.000 kg - 440 kW - motorista de veículo especial | 5132744.5334 | 256.6372 | 92.368 | 37.4263 | 384.9558 | 331.4203 | 37.2918 | 1140.0994 | 423.7233
A9384 | Reboque hidropneumático com capacidade de 166 t e 4 eixos | 1808400.3742 | 144.672 | 33.4735 | 0 | 162.756 | 0 | 0 | 340.9015 | 178.1455
A9385 | Conjunto de duas mesas de giro para quinta roda ou reboque com capacidade de 100 t cada | 749824.5454 | 59.986 | 13.8793 | 0 | 67.4842 | 0 | 0 | 141.3495 | 73.8653
A9390 | Reboque hidropneumático com capacidade de 117 t e 5 eixos | 1890313.98 | 151.2251 | 34.9897 | 0 | 170.1283 | 0 | 0 | 356.3431 | 186.2148
E9680 | Caminhão tanque com capacidade de 13.000 l - 188 kW | [7 empty] | 358.0676 | 98.5068
A9332 | Caminhão plataforma 6 x 2, PBT 23.000 kg e distância entre eixos 4,8 m - 188 kW - condição de trabalho severa - motorista de caminhão | 646139.1225 | 38.7683 | 11.96 | 4.846 | 58.1525 | 192.1807 | 31.5699 | 337.4774 | 87.1442
A9361 | Tanque para transporte de água com capacidade de 13.000 l | 115345 | 9.2276 | 2.135 | 0 | 9.2276 | 0 | 0 | 20.5902 | 11.3626
E9686 | Caminhão guindauto com capacidade de elevação de 6,2 t e carroceria de 7 t - 136 kW | [7 empty] | 324.5344 | 114.3445
A9308 | Caminhão plataforma 4 x 2, PBT 16.000 kg e distância entre eixos 4,8 m - 136 kW - motorista de veículo especial | 552740.898 | 27.637 | 9.947 | 4.0304 | 41.4556 | 139.0244 | 37.2918 | 259.3862 | 78.9062
A9349 | Carroceria de madeira com capacidade de 7 t | 29298.2986 | 2.9298 | 0.5649 | 0 | 2.9298 | 0 | 0 | 6.4245 | 3.4947
A9372 | Guindaste articulado montado sobre chassi com capacidade máxima de elevação de 6,2 t | 267801 | 26.7801 | 5.1635 | 0 | 26.7801 | 0 | 0 | 58.7237 | 31.9436
E9687 | Caminhão carroceria com capacidade de 5 t - 120 kW | [7 empty] | 172.1572 | 69.0346
A9303 | Caminhão plataforma 4 x 2, PBT 9.600 kg e distância entre eixos 3,9 m - 120 kW - motorista de caminhão | 399670.5827 | 23.9802 | 7.3979 | 2.9975 | 35.9704 | 64.5624 | 31.5699 | 166.4783 | 65.9455
A9348 | Carroceria de madeira com capacidade de 5 t | 25897.5043 | 2.5898 | 0.4993 | 0 | 2.5898 | 0 | 0 | 5.6789 | 3.0891
E9690 | Caminhão guindauto com cesto aéreo simples e capacidade de elevação de 5,7 t e carroceria de 8,5 t - 136 kW | [7 empty] | 302.1108 | 102.1469
A9296 | Carroceria de madeira com capacidade de 8,5 t | 31594.5 | 3.1595 | 0.6092 | 0 | 3.1595 | 0 | 0 | 6.9282 | 3.7687
A9308 | Caminhão plataforma 4 x 2, PBT 16.000 kg e distância entre eixos 4,8 m - 136 kW - motorista de veículo especial | 552740.898 | 27.637 | 9.947 | 4.0304 | 41.4556 | 139.0244 | 37.2918 | 259.3862 | 78.9062
A9329 | Cesto aéreo simples isolado com capacidade para 135 kg | 24327.765 | 2.4328 | 0.4691 | 0 | 2.4328 | 0 | 0 | 5.3347 | 2.9019
A9330 | Guindaste articulado montado sobre chassi com capacidade máxima de elevação de 5,7 t | 138915.5 | 13.8916 | 2.6785 | 0 | 13.8916 | 0 | 0 | 30.4617 | 16.5701
E9693 | Caminhão demarcador de faixas com sistema de pintura Spray - 129 kW | [7 empty] | 1047.9482 | 528.795
A9322 | Caminhão plataforma 4 x 2, PBT 10.800 kg e distância entre eixos 4,0 m - 129 kW - condição de trabalho severa - motorista de caminhão | 442332.2792 | 33.1749 | 8.5287 | 3.4557 | 49.7624 | 131.8687 | 31.5699 | 258.3603 | 76.7292
A9370 | Equipamento demarcador de faixas sistema spray montado sobre chassi com capacidade 1.080 l | 3375220.8057 | 358.6172 | 65.0785 | 0 | 337.5221 | 0 | 28.3701 | 789.5879 | 452.0658
E9783 | Plataforma pantográfica montada em caminhão com capacidade de carga de 600 kg - 120 kW | [7 empty] | 334.044 | 128.1984
A9301 | Caminhão plataforma 4 x 2, PBT 8.300 kg e distância entre eixos 3,9 m - 120 kW - motorista de veículo especial | 389255.1419 | 23.3553 | 7.2051 | 2.9194 | 35.033 | 122.6686 | 37.2918 | 228.4732 | 70.7716
A9377 | Plataforma pantográfica hidráulica montada sobre chassi com capacidade de 600 kg | 481440 | 48.144 | 9.2828 | 0 | 48.144 | 0 | 0 | 105.5708 | 57.4268
E9787 | Bomba para concreto com lança montada sobre chassi com capacidade de 50 m³/h - 136 kW | [7 empty] | 563.606 | 244.391
A9308 | Caminhão plataforma 4 x 2, PBT 16.000 kg e distância entre eixos 4,8 m - 136 kW - motorista de veículo especial | 552740.898 | 27.637 | 9.947 | 4.0304 | 41.4556 | 139.0244 | 37.2918 | 259.3862 | 78.9062
A9371 | Bomba para concreto com lança montada sobre chassi com capacidade de 50 m³/h | 1387349.6 | 138.735 | 26.7498 | 0 | 138.735 | 0 | 0 | 304.2198 | 165.4848
E9792 | Caminhão para hidrossemeadura com capacidade de 7.500 l - 77,2 kW/235 kW | [7 empty] | 605.0869 | 167.5985
A9297 | Caminhão plataforma 6 x 4, PBT 23.000 kg e distância entre eixos 4,2 m - 235 kW - condição de trabalho severa - motorista de caminhão | 659094.7926 | 39.5457 | 12.1998 | 4.9432 | 59.3185 | 240.2259 | 31.5699 | 387.803 | 88.2586
A9362 | Tanque para hidrossemeadura com capacidade de 7.500 l - 77,2 kW | 517407.4997 | 41.3926 | 9.5772 | 0 | 46.5667 | 91.3773 | 28.3701 | 217.2839 | 79.3399