## Sheet1
Código | Descrição | Valor de Aquisição (R$) | Depreciação (R$/h) | Oportunidade de Capital (R$/h) | Seguros e Impostos (R$/h) | Manutenção (R$/h) | Operação (R$/h) | Mão de Obra de Operação (R$/h) | Custo Produtivo (R$/h) | Custo Improdutivo (R$/h)
E9001 | Conjunto vibratório para tubos de concreto com encaixe PB e 3 jogos de fôrmas - D = 0,60 m - 2,20 kW | 73445.7679 | 9.7928 | 1.5105 | 0 | 7.3446 | 0 | 0 | 18.6479 | 11.3033
E9002 | Conjunto vibratório para tubos de concreto com encaixe PB e 3 jogos de fôrmas - D = 0,80 m - 2,20 kW | 96975.4573 | 12.9301 | 1.9945 | 0 | 9.6975 | 0 | 0 | 24.6221 | 14.9246
E9003 | Conjunto vibratório para tubos de concreto com encaixe PB e 3 jogos de fôrmas - D = 1,00 m - 2,20 kW | 101388.7441 | 13.5185 | 2.0852 | 0 | 10.1389 | 0 | 0 | 25.7426 | 15.6037
E9004 | Conjunto vibratório para tubos de concreto com encaixe PB e 3 jogos de fôrmas - D = 1,20 m - 2,20 kW | 128035.0573 | 17.0713 | 2.6333 | 0 | 12.8035 | 0 | 0 | 32.5081 | 19.7046
E9005 | Conjunto vibratório para tubos de concreto com encaixe PB e 3 jogos de fôrmas - D = 1,50 m - 2,20 kW | 151333.7377 | 20.1778 | 3.1124 | 0 | 15.1334 | 0 | 0 | 38.4236 | 23.2902
E9006 | Equipamento para sondagem manual | 5311.7255 | 0.903 | 0.1147 | 0 | 0.5312 | 0 | 0 | 1.5489 | 1.0177
E9007 | Bomba de pistão triplex com capacidade de 7,80 m³/h (130 l/min) - 8,20 kW | 167662.9696 | 16.7663 | 3.2328 | 0 | 14.6705 | 8.4707 | 0 | 43.1403 | 19.9991
E9008 | Transportador manual de tubos de concreto com capacidade de 1 t | 1570.3695 | 1.4133 | 0.0727 | 0 | 0.7852 | 0 | 0 | 2.2712 | 1.486
E9009 | Embarcação rebocadora - 268 kW | 627762.4583 | 7.1859 | 3.6086 | 0 | 15.9687 | 276.8469 | 136.0494 | 439.6595 | 146.8439
E9010 | Balança plataforma digital à bateria, com mesa de 75 x 75 cm e capacidade de 500 kg | 4227.0045 | 0.6341 | 0.0869 | 0 | 0.3523 | 0 | 0 | 1.0733 | 0.721
E9011 | Carro manual modelo plataforma de 200 x 80 cm com capacidade de 800 kg | 1761.438 | 0.3171 | 0.038 | 0 | 0.1761 | 0 | 0 | 0.5312 | 0.3551
E9014 | Deflectômetro de impacto (FWD) instalado em picape com reboque e faixa de carga de 7 a 120 kN - 147 kW | 2292474.306 | 183.3979 | 42.4337 | 0 | 114.6237 | 0 | 37.582 | 378.0373 | 263.4136
E9015 | Elevador de obra com capacidade de 1.000 kg - 9 kW | 68736.2523 | 5.4989 | 1.2723 | 0 | 4.8115 | 0 | 26.5575 | 38.1402 | 33.3287
E9016 | Usina misturadora móvel de reciclagem a frio com sistema de espuma de asfalto - 129,40 kW | 11278911.6669 | 1579.0476 | 243.5681 | 0 | 2030.2041 | 98.4949 | 48.1692 | 3999.4839 | 1870.7849
E9017 | Escavadeira hidráulica sobre esteira com capacidade de 0,4 m³ - 64 kW | 660781.9967 | 54.4173 | 12.5908 | 0 | 54.4173 | 45.235 | 36.2864 | 202.9468 | 103.2945
E9020 | Recicladora a frio - 455 kW | 6650891.0444 | 931.1247 | 143.626 | 0 | 1330.1782 | 494.7579 | 48.1692 | 2947.856 | 1122.9199
E9021 | Grupo gerador - 456 kVA | 329858.8348 | 23.0901 | 6.1057 | 0 | 16.4929 | 377.049 | 0 | 422.7377 | 29.1958
E9022 | Pórtico metálico rolante com capacidade de 25 t - 30 kW | 689875.8278 | 34.4938 | 11.8237 | 0 | 26.8285 | 0 | 26.5575 | 99.7035 | 72.875
E9023 | Guindaste móvel sobre esteiras com dragline com capacidade de 1,9 a 2,3 m³ - 270 kW | 4081046.6286 | 158.7074 | 69.9446 | 0 | 226.7248 | 73.3982 | 48.1692 | 576.9442 | 276.8212
E9024 | Misturador de nata cimento - 1,50 kW | 8978.9206 | 1.4366 | 0.1939 | 0 | 1.257 | 0 | 26.5575 | 29.445 | 28.188
E9025 | Conjunto bomba e macaco hidráulico para protensão com capacidade de 7.000 kN - 15 kW | 108248.8509 | 6.1856 | 1.9083 | 0 | 6.1856 | 0 | 48.1692 | 62.4487 | 56.2631
E9026 | Bomba para injeção de nata de cimento com capacidade de 2 MPa - 2,20 kW | 36635.2467 | 3.6635 | 0.7064 | 0 | 3.2056 | 0 | 0 | 7.5755 | 4.3699
E9028 | Bomba de alta pressão para hidrojateamento com capacidade de 18 MPa - 5,20 kW | 5335.6757 | 1.0671 | 0.1235 | 0 | 1.2005 | 9.7889 | 26.5575 | 38.7375 | 27.7481
E9029 | Conjunto bomba e macaco hidráulico para protensão com capacidade de 8.000 kN - 20 kW | 137650.6341 | 7.8658 | 2.4266 | 0 | 7.8658 | 0 | 48.1692 | 66.3274 | 58.4616
E9030 | Bomba de protensão com leitura digital para tensionamento de estais - 3 kW | 14868.033 | 0.8496 | 0.2621 | 0 | 0.8496 | 0 | 0 | 1.9613 | 1.1117
E9031 | Elevador de cremalheira com cabine simples, com capacidade de 1.500 kg e altura de até 100 m - 15 kW | 332978.5635 | 26.6383 | 6.1634 | 0 | 23.3085 | 0 | 26.5575 | 82.6677 | 59.3592
E9032 | Equipamento para regulagem final de estais com até 37 cordoalhas - D = 15,7 mm - 20 kW | 78657.9749 | 4.4947 | 1.3866 | 0 | 4.4947 | 0 | 48.1692 | 58.5452 | 54.0505
E9033 | Equipamento para regulagem final de estais de 38 a 55 cordoalhas - D = 15,7 mm - 30 kW | 112364.2958 | 6.4208 | 1.9808 | 0 | 6.4208 | 0 | 48.1692 | 62.9916 | 56.5708
E9034 | Equipamento para regulagem final de estais de 56 a 73 cordoalhas - D = 15,7 mm - 40 kW | 168533.8314 | 9.6305 | 2.971 | 0 | 9.6305 | 0 | 48.1692 | 70.4012 | 60.7707
E9035 | Equipamento para regulagem final de estais de 74 a 91 cordoalhas - D = 15,7 mm - 50 kW | 224703.5858 | 12.8402 | 3.9612 | 0 | 12.8402 | 0 | 48.1692 | 77.8108 | 64.9706
E9036 | Grua fixa para alturas de 60 a 102 m, com alcance de 60 m com capacidade de 1.500 kg na ponta da lança - 37 kW | 3779922.2019 | 146.997 | 64.7837 | 0 | 167.9965 | 0 | 48.1692 | 427.9464 | 259.9499
E9038 | Macaco hidráulico monocordoalha para tensionamento de estais - 3 kW | 18680.4585 | 1.0675 | 0.3293 | 0 | 1.0675 | 0 | 48.1692 | 50.6335 | 49.566
E9039 | Máquina de solda por termofusão para tubos PEAD com gerador de 4 kW | 115423.6818 | 15.3898 | 2.3739 | 0 | 15.3898 | 4.132 | 48.1692 | 85.4547 | 65.9329
E9040 | Serra mármore - 1,45 kW | 462.3244 | 0.0416 | 0.0086 | 0 | 0.0231 | 0 | 0 | 0.0733 | 0.0502
E9042 | Trator sobre esteiras com lâmina - 97 kW | 1347986.0808 | 117.9488 | 25.9909 | 0 | 168.4983 | 73.8331 | 36.2864 | 422.5575 | 180.2261
E9043 | Embarcação de alumínio com comprimento de 6 m e motor de popa - 18,60 kW | 35611.0157 | 0.4076 | 0.2047 | 0 | 0.4529 | 40.016 | 41.7512 | 82.8324 | 42.3635
E9044 | Central de concreto com capacidade de 150 m³/h - dosadora e misturadora | 2058579.0877 | 205.8579 | 39.692 | 0 | 180.1257 | 0 | 48.1692 | 473.8448 | 293.7191
E9045 | Conjunto bomba e macaco hidráulico para elevação com capacidade de 496 kN | 63260.2988 | 5.0608 | 1.1709 | 0 | 5.0608 | 6.196 | 48.1692 | 65.6577 | 54.4009
E9046 | Conjunto bomba e macaco hidráulico para elevação com capacidade de 929 kN | 79938.6896 | 6.3951 | 1.4797 | 0 | 6.3951 | 6.196 | 48.1692 | 68.6351 | 56.044
E9047 | Conjunto bomba e macaco hidráulico para elevação com capacidade de 1.390 kN | 122369.8151 | 9.7896 | 2.2651 | 0 | 9.7896 | 6.196 | 48.1692 | 76.2095 | 60.2239
E9048 | Conjunto bomba e macaco hidráulico para elevação com capacidade de 1.859 kN | 141655.0973 | 11.3324 | 2.622 | 0 | 11.3324 | 6.196 | 48.1692 | 79.652 | 62.1236
E9049 | Bomba de alta pressão para hidrojateamento com capacidade de 250 MPa - 72 kW | 736508.9796 | 147.3018 | 17.041 | 0 | 165.7145 | 58.7185 | 26.5575 | 415.3333 | 190.9003
E9050 | Guindaste móvel sobre pneus com 2 eixos com capacidade de 18 t - 97 kW | 2828143.3162 | 141.4072 | 49.8561 | 0 | 181.8092 | 26.369 | 37.582 | 437.0235 | 228.8453
E9051 | Máquina levantadora e posicionadora de via - 7,40 kW | 1116693.637 | 89.3355 | 20.67 | 0 | 78.1686 | 11.1443 | 26.5575 | 225.8759 | 136.563
E9052 | Empilhadeira a diesel com capacidade de 10 t - 82 kW | 772896.0162 | 61.8317 | 14.3063 | 0 | 54.1027 | 66.8739 | 26.5575 | 223.6721 | 102.6955
E9053 | Perfuratriz hidráulica montada em flutuante - 32 kW | 545661.8652 | 14.6159 | 4.7094 | 0 | 12.9919 | 17.3981 | 32.6257 | 82.341 | 51.951
E9054 | Equipamento sobre forma-trilho para execução e acabamento de pavimento de concreto - 13,40 kW | 1596727.9915 | 212.8971 | 32.8394 | 0 | 133.0607 | 20.1801 | 26.5575 | 425.5348 | 272.294
E9055 | Guincho pneumático com capacidade de 2,5 t | 474369.2531 | 47.4369 | 8.9432 | 0 | 26.3538 | 0 | 0 | 82.7339 | 56.3801
E9056 | Plataforma autoelevatória de 12 x 24 m com capacidade de 150 t | 863217.1373 | 9.8811 | 4.962 | 0 | 21.9581 | 0 | 117.54 | 154.3412 | 132.3831
E9057 | Batelão sem propulsão com capacidade de 66 m³ | 230837.3357 | 9.893 | 3.8998 | 0 | 16.4884 | 0 | 30.0416 | 60.3228 | 43.8344
E9058 | Plataforma flutuante de 12 x 24 x 1,8 m com capacidade de 150 t | 690395.1986 | 7.9029 | 3.9686 | 0 | 13.1715 | 0 | 30.0416 | 55.0846 | 41.9131
E9059 | Plataforma autoelevatória de 12 x 24 m montada na obra com capacidade de 150 t | 863217.1373 | 9.8811 | 4.962 | 0 | 21.9581 | 0 | 117.54 | 154.3412 | 132.3831
E9060 | Perfuratriz pneumática rotopercussiva montada em flutuante com pressão de 0,70 MPa e capacidade de 2.500 gpm | 37599.686 | 1.0071 | 0.3245 | 0 | 0.8952 | 0 | 65.2514 | 67.4782 | 66.583
E9061 | Lixadeira/esmerilhadeira elétrica manual angular - 2,2 kW | 1482.5052 | 0.1977 | 0.0305 | 0 | 0.1235 | 0 | 0 | 0.3517 | 0.2282
E9062 | Soprador de ar quente manual - 1,60 kW | 6262.0729 | 0.8349 | 0.1288 | 0 | 0.5218 | 0 | 0 | 1.4855 | 0.9637
E9063 | Equipamento de estabilização dinâmica da via - 300 kW | 30986799.4346 | 1239.472 | 525.7685 | 0 | 1239.472 | 195.7284 | 48.1692 | 3248.6101 | 1813.4097
E9064 | Transportador manual gerica com capacidade de 180 l | 981.9092 | 0.9819 | 0.0454 | 0 | 0.491 | 0 | 0 | 1.5183 | 1.0273
E9065 | Carro controle ferroviário - 186 kW | 32831850.642 | 1313.274 | 557.0744 | 0 | 1149.1148 | 121.3516 | 48.1692 | 3188.984 | 1918.5176
E9066 | Grupo gerador - 14 kVA | 67597.9943 | 4.7319 | 1.2512 | 0 | 3.3799 | 11.3631 | 0 | 20.7261 | 5.9831
E9067 | Veículo ferroviário para capina química com capacidade de 12.000 l - 115 kW | 1667991.3469 | 66.7197 | 28.3016 | 0 | 41.6998 | 75.0292 | 26.5575 | 238.3078 | 121.5788
E9068 | Perfuratriz hidráulica rotopercussiva para CCPH - 123 kW | 5511682.5398 | 440.9346 | 102.0212 | 0 | 440.9346 | 100.3108 | 36.2864 | 1120.4876 | 579.2422
E9069 | Vibrador de imersão para concreto - 4,10 kW | 4115.1193 | 0.823 | 0.0952 | 0 | 0.5144 | 7.7181 | 0 | 9.1507 | 0.9182
E9070 | Ponte rolante com capacidade de 5 t e vão de até 15 m - 10 kW | 353429.3348 | 15.708 | 6.0574 | 0 | 9.8175 | 0 | 26.5575 | 58.1404 | 48.3229
E9071 | Transportador manual carrinho de mão com capacidade de 80 l | 454.6286 | 0.4546 | 0.021 | 0 | 0.2273 | 0 | 0 | 0.7029 | 0.4756
E9072 | Martelo hidráulico vibratório com unidade hidráulica - 486 kW | 3340880.407 | 445.4507 | 68.7108 | 0 | 389.7694 | 396.35 | 48.1692 | 1348.4501 | 562.3307
E9073 | Bomba de concreto rebocável com capacidade de 30 m³/h - 74 kW | 515367.0594 | 51.5367 | 9.9369 | 0 | 51.5367 | 76.4428 | 26.5575 | 216.0106 | 88.0311
E9074 | Tanque de estocagem de asfalto com agitadores de 60.000 l | 778338.0057 | 103.7784 | 16.0078 | 0 | 64.8615 | 0 | 0 | 184.6477 | 119.7862
E9075 | Trado cavadeira de 12" | 153.71 | 0.0769 | 0.0047 | 0 | 0.0384 | 0 | 0 | 0.12 | 0.0816
E9076 | Equipamento para pintura eletrostática com cabine dupla de 7,00 kW e estufa de 80.000 kCal | 169860.2233 | 10.9196 | 2.9944 | 0 | 6.0664 | 0 | 26.5575 | 46.5379 | 40.4715
E9077 | Perfuratriz de circulação reversa tipo Wirth ou similar com unidade hidráulica (Power Pack) - 273 kW | 4597958.9578 | 367.8367 | 85.1082 | 0 | 367.8367 | 148.4274 | 36.2864 | 1005.4954 | 489.2313
E9078 | Treliça lançadeira com capacidade de carga de 100 a 120 t e vão máximo de 45 m - 110 kW | 3533646.3521 | 157.0509 | 60.5628 | 0 | 98.1568 | 0 | 48.1692 | 363.9397 | 265.7829
E9079 | Bomba submersível com capacidade de 360 m³/h - 23 kW | 179201.482 | 17.9201 | 3.4552 | 0 | 15.6801 | 0 | 0 | 37.0554 | 21.3753
E9080 | Carrelone com capacidade máxima de 70 t | 1849083.4799 | 83.2088 | 31.3743 | 0 | 46.2271 | 0 | 26.5575 | 187.3677 | 141.1406
E9081 | Fischietti simples com capacidade de 70 t | 103000.4507 | 4.635 | 1.7477 | 0 | 2.575 | 0 | 0 | 8.9577 | 6.3827
E9083 | Vagão fechado FLT com capacidade de 99 t | 869181.1526 | 13.762 | 13.854 | 0 | 7.2432 | 0 | 0 | 34.8592 | 27.616
E9084 | Vagão tanque convencional TCT com capacidade de 97 t e 103.000 l | 1263021.962 | 19.9978 | 20.1315 | 0 | 10.5252 | 0 | 0 | 50.6545 | 40.1293
E9085 | Vagão gôndola GDE com capacidade de 93,5 t / 29 m³ | 637742.384 | 10.0976 | 10.1651 | 0 | 5.3145 | 0 | 0 | 25.5772 | 20.2627
E9086 | Bomba de concreto rebocável com capacidade de 41 m³/h - 74 kW | 535913.5366 | 53.5914 | 10.3331 | 0 | 53.5914 | 76.4428 | 26.5575 | 220.5162 | 90.482
E9089 | Roçadeira costal - 1,40 kW | 2848.607 | 0.4273 | 0.0586 | 0 | 0.3323 | 8.2829 | 0 | 9.1011 | 0.4859
E9093 | Veículo leve - 53 kW (sem motorista) | 81966.057 | 4.918 | 1.5172 | 0.6147 | 4.918 | 25.6554 | 0 | 37.6233 | 7.0499
E9094 | Guindaste móvel sobre pneus com 6 eixos com capacidade máxima de 350 t - 450 kW | 21587740.6103 | 755.5709 | 366.29 | 148.4157 | 971.4483 | 122.3303 | 37.582 | 2401.6372 | 1307.8586
E9095 | Guindaste móvel sobre pneus com 8 eixos com capacidade máxima de 500 t - 500 kW | 31360138.7591 | 1097.6049 | 532.1032 | 215.601 | 1411.2062 | 135.9225 | 37.582 | 3430.0198 | 1882.8911
E9096 | Minicarregadeira de pneus - 45,50 kW | 403610.9302 | 35.316 | 7.7821 | 0 | 35.316 | 61.8447 | 36.2864 | 176.5452 | 79.3845
E9101 | Removedora de faixas de sinalização viária - 9,69 kW | 49815.2353 | 3.9852 | 0.9221 | 0 | 3.4871 | 18.2412 | 0 | 26.6356 | 4.9073
E9102 | Extrusora para sarjeta de concreto - 10,44 kW | 83868.5909 | 6.7095 | 1.5524 | 0 | 5.8708 | 8.5142 | 26.5575 | 49.2044 | 34.8194
E9103 | Extrusora para meio-fio de concreto - 10,44 kW | 66371.4176 | 5.3097 | 1.2285 | 0 | 4.646 | 8.5142 | 26.5575 | 46.2559 | 33.0957
E9105 | Embarcação rebocadora multipropósito com guindaste hidráulico 155 kN.m - 2 x 186 kW | 5252363.0984 | 60.1232 | 30.192 | 0 | 133.6071 | 384.2801 | 136.0494 | 744.2518 | 226.3646
E9106 | Balsa de convés com capacidade de 200 t | 1976387.9253 | 22.6235 | 11.3608 | 0 | 37.7058 | 0 | 30.0416 | 101.7317 | 64.0259
E9107 | Compactador manual com soquete vibratório - 2,24 kW | 11829.1876 | 2.3658 | 0.2737 | 0 | 2.3658 | 4.2167 | 0 | 9.222 | 2.6395
E9108 | Soldadora de trilho por caldeamento na via - 400 kW | 9735194.1648 | 155.7631 | 156.172 | 0 | 194.7039 | 260.9712 | 96.3384 | 863.9486 | 408.2735
E9110 | Escavadeira hidráulica sobre esteiras para rocha com caçamba com capacidade de 1,56 m³ - 118 kW | 1087800.8598 | 108.7801 | 21.5734 | 0 | 108.7801 | 121.8953 | 36.2864 | 397.3153 | 166.6399
E9111 | Jateador abrasivo úmido com capacidade de 350 kg de abrasivo | 368407.9362 | 66.3134 | 7.9558 | 0 | 66.3134 | 0 | 26.5575 | 167.1401 | 100.8267
E9112 | Sinalizador direcional móvel com sistema fotovoltaico de energia e montado em chassi sobre pneus | 21535.0908 | 2.4227 | 0.4152 | 0 | 1.3459 | 0 | 0 | 4.1838 | 2.8379
E9113 | Painel de Mensagem Variável - PMV móvel, com sistema fotovoltaico de energia e montado em chassi sobre pneus | 141823.8673 | 15.9552 | 2.7345 | 0 | 8.864 | 0 | 0 | 27.5537 | 18.6897
E9116 | Semáforo móvel com 3 lentes e bateria - D = 200 mm | 8046.4523 | 0.9052 | 0.1551 | 0 | 0.5029 | 0 | 0 | 1.5632 | 1.0603
E9117 | Carregadeira de pneus para rocha com capacidade de 2,50 m³ - 105 kW | 919454.3308 | 73.4724 | 17.4206 | 0 | 73.4724 | 108.4662 | 36.2864 | 309.118 | 127.1794
E9118 | Cortadora de pavimento com disco diamantado de 450 a 1.500 mm - 55,40 kW | 488581.4843 | 65.1442 | 10.0485 | 0 | 65.1442 | 45.1806 | 26.5575 | 212.075 | 101.7502
E9119 | Minicarregadeira sobre pneus com valetadeira - 55,40 kW | 737102.0788 | 64.4964 | 14.2122 | 0 | 64.4964 | 75.3011 | 36.2864 | 254.7925 | 114.995
E9120 | Equipamento de cravação sobre esteira para geodreno com haste para profundidade de até 20 m - 258 kW | 2904980.6876 | 169.4572 | 52.2775 | 0 | 169.4572 | 182.3536 | 26.5575 | 600.103 | 248.2922
E9122 | Perfuratriz tipo Bottom Feed para coluna de brita - 194 kW | 7085841.2146 | 566.8673 | 131.1589 | 0 | 566.8673 | 105.4759 | 36.2864 | 1406.6558 | 734.3126
E9125 | Veículo tipo van furgão com capacidade de 1,38 t - 100 kW | 269055.8379 | 13.4528 | 4.8419 | 1.9619 | 13.4528 | 27.1845 | 29.55 | 90.4439 | 49.8066
E9126 | Draga backhoe com capacidade de 7 m³ - 1.000 kW | 169343888.2628 | 4535.997 | 1461.5486 | 0 | 10079.9933 | 1033.011 | 64.3615 | 17174.9114 | 6061.9071
E9127 | Escavadeira hidráulica com martelo hidráulico de 520 kg - 75 kW | 833433.2543 | 95.2495 | 16.5288 | 0 | 119.0619 | 53.0098 | 36.2864 | 320.1364 | 148.0647
E9128 | Veículo leve picape compacta 4 x 2 com cabine dupla com capacidade de 0,65 t - 72 kW | 126611.0926 | 7.5967 | 2.3436 | 0.9496 | 7.5967 | 19.3626 | 29.55 | 67.3992 | 40.4399
E9129 | Veículo leve picape compacta 4 x 2 com cabine dupla com capacidade de 0,65 t - 72 kW (sem motorista) | 126611.0926 | 7.5967 | 2.3436 | 0.9496 | 7.5967 | 19.3626 | 0 | 37.8492 | 10.8899
E9130 | Veículo leve picape média 4 x 4 com cabine dupla com capacidade de 1,10 t - 152,25 kW (sem motorista) | 278155.161 | 16.6893 | 5.1487 | 2.0862 | 16.6893 | 41.3884 | 0 | 82.0019 | 23.9242
E9131 | Veículo tipo van furgão com capacidade de 1,38 t - 100 kW (sem motorista) | 269055.8379 | 13.4528 | 4.8419 | 1.9619 | 13.4528 | 27.1845 | 0 | 60.8939 | 20.2566
E9134 | Miniônibus com capacidade para 30 passageiros - 120 kW | 663547.8578 | 28.4378 | 11.6974 | 4.7396 | 42.6566 | 123.9613 | 35.0675 | 246.5602 | 79.9423
E9141 | Rebarbador hidráulico com bomba manual com capacidade de força de 9.000 kgf | 112606.2074 | 9.0085 | 2.0843 | 0 | 5.6303 | 0 | 0 | 16.7231 | 11.0928
E9144 | Pórtico metálico rolante com talha com capacidade de 5 t - 5,6 kW | 301186.506 | 13.3861 | 5.162 | 0 | 8.3663 | 0 | 26.5575 | 53.4719 | 45.1056
E9148 | Macaco de protensão de fios com bomba - 3,72 kW | 110330.2069 | 6.3046 | 1.945 | 0 | 6.3046 | 0 | 48.1692 | 62.7234 | 56.4188
E9149 | Máquina de aplicação e extração de grampo elástico tipo Pandrol - 6,70 kW | 312729.7273 | 25.0184 | 5.7886 | 0 | 25.0184 | 10.0901 | 0 | 65.9155 | 30.807
E9151 | Britador de mandíbulas móvel sobre esteiras, sem peneira, com capacidade de 140 m³/h - 170 kW | 2947232.0998 | 157.1857 | 51.5225 | 0 | 157.1857 | 166.3691 | 48.1692 | 580.4322 | 256.8774
E9152 | Ferramenta de fixação à pólvora de ação direta | 1310.2032 | 0.1114 | 0.0243 | 0 | 0.1048 | 0 | 0 | 0.2405 | 0.1357
E9153 | Ferramenta de fixação à pólvora e sistema à pistão | 1087.2328 | 0.0924 | 0.0201 | 0 | 0.087 | 0 | 0 | 0.1995 | 0.1125
E9154 | Equipamento para selagem com material asfáltico rebocável com capacidade de 370 l - 35 kW | 478589.9901 | 86.1462 | 10.3352 | 0 | 28.7154 | 28.5437 | 26.5575 | 180.298 | 123.0389
E9155 | Caldeira de asfalto rebocável com capacidade de 600 l - 5,20 kW | 148002.4981 | 22.2004 | 3.0439 | 0 | 7.4001 | 3.9581 | 0 | 36.6025 | 25.2443
E9156 | Soprador de ar costal - 2,6 kW | 2393.5253 | 0.383 | 0.0517 | 0 | 0.3351 | 4.8944 | 0 | 5.6642 | 0.4347
E9157 | Locomotiva diesel-elétrica CC - bitola métrica - 2.237 kW | 8872419.1628 | 141.9587 | 142.3313 | 0 | 177.4484 | 1459.4814 | 34.7231 | 1955.9429 | 319.0131
E9158 | Locomotiva diesel-elétrica CC - bitola larga - 2.237 kW | 9264684.3503 | 148.2349 | 148.6241 | 0 | 185.2937 | 1459.4814 | 34.7231 | 1976.3572 | 331.5821
E9159 | Vagão plataforma PNE com capacidade de 82 t - bitola métrica | 757061.9269 | 11.9868 | 12.0669 | 0 | 6.3088 | 0 | 0 | 30.3625 | 24.0537
E9160 | Vagão plataforma PNT com capacidade de 98 t - bitola larga | 985773.2387 | 15.6081 | 15.7124 | 0 | 8.2148 | 0 | 0 | 39.5353 | 31.3205
E9161 | Vagão fechado com porta para carga e descarga de paletes FLD com capacidade de 64 t - bitola métrica | 749598.4003 | 11.8686 | 11.948 | 0 | 6.2467 | 0 | 0 | 30.0633 | 23.8166
E9162 | Vagão fechado com porta para carga e descarga de paletes FLT com capacidade de 99 t - bitola larga | 869181.1526 | 13.762 | 13.854 | 0 | 7.2432 | 0 | 0 | 34.8592 | 27.616
E9163 | Vagão hopper aberto com descarga automática HNE com capacidade de 45 m³ - bitola métrica | 903625.4688 | 14.3074 | 14.403 | 0 | 7.5302 | 0 | 0 | 36.2406 | 28.7104
E9164 | Vagão hopper aberto com descarga automática HNT com capacidade de 63 m³ - bitola larga | 1161171.6379 | 18.3852 | 18.5081 | 0 | 9.6764 | 0 | 0 | 46.5697 | 36.8933
E9167 | Equipamento para carga e descarga de TLS de até 250 m - 90 kW | 2820973.2716 | 45.1356 | 45.2541 | 0 | 56.4195 | 58.7185 | 48.1692 | 253.6969 | 138.5589
E9168 | Carregadeira de pneus com implemento de garfo - 195 kW | 1427344.5976 | 124.8927 | 27.521 | 0 | 124.8927 | 84.8156 | 36.2864 | 398.4084 | 188.7001
E9172 | Equipamento distribuidor de fios para fábrica de dormentes - 2,50 kW | 521520.7894 | 29.8012 | 9.1937 | 0 | 29.8012 | 0 | 26.5575 | 95.3536 | 65.5524
E9173 | Bancos de ancoragem passiva e ativa para protensão de fios com capacidade de 200 tf | 274819.9709 | 15.704 | 4.8447 | 0 | 15.704 | 0 | 0 | 36.2527 | 20.5487
E9174 | Aferidor para protensão de fios com capacidade de 3 a 6 t | 15034.2835 | 1.3531 | 0.2783 | 0 | 0.7517 | 0 | 0 | 2.3831 | 1.6314
E9175 | Equipamento para concretagem de fôrmas de dormentes com silo de 1,5 m³ - 9 kW | 451012.036 | 36.081 | 8.3482 | 0 | 36.081 | 0 | 26.5575 | 107.0677 | 70.9867
E9176 | Sistema de desprotensão com capacidade de 150 t - 3,72 kW | 261496.9568 | 14.9427 | 4.6098 | 0 | 14.9427 | 0 | 48.1692 | 82.6644 | 67.7217
E9177 | Pórtico metálico rolante com talha com capacidade de 5 t e pinça mecânica dupla para elevação de até 4 dormentes - 5,60 kW | 231587.4241 | 10.2928 | 3.9692 | 0 | 6.433 | 0 | 26.5575 | 47.2525 | 40.8195
E9178 | Estação viradora de dormentes com esteira de 6 m - 7,70 kW | 709464.8681 | 28.3786 | 12.0378 | 0 | 35.4732 | 0 | 26.5575 | 102.4471 | 66.9739
E9179 | Pórtico metálico com talha e pinça para seleção de dormentes com capacidade de 1 t - 1,10 kW | 153159.0862 | 6.8071 | 2.625 | 0 | 4.2544 | 0 | 26.5575 | 40.244 | 35.9896
E9180 | Cesto para transporte aéreo de concreto com capacidade de 1,5 m³ | 36088.7405 | 2.1428 | 0.6263 | 0 | 1.5789 | 0 | 0 | 4.348 | 2.7691
E9181 | Equipamento desbobinador de fios de protensão móvel | 148188.4394 | 8.4679 | 2.6124 | 0 | 8.4679 | 0 | 0 | 19.5482 | 11.0803
E9182 | Central de concreto com capacidade de 20 m³/h - dosadora e misturadora | 1587263.71 | 158.7264 | 30.6044 | 0 | 138.8856 | 0 | 48.1692 | 376.3856 | 237.5
E9183 | Vagonete para transporte de até 16 dormentes | 41119.6485 | 0.6511 | 0.6554 | 0 | 0.3427 | 0 | 0 | 1.6492 | 1.3065
E9184 | Pista de apoio para fôrmas metálicas para dormentes de concreto - 4 cavidades - C = 127,90 m | 675912.6528 | 6.2585 | 3.8615 | 0 | 6.2585 | 0 | 0 | 16.3785 | 10.12
E9185 | Fôrma metálica para dormentes de concreto de bitola larga ou mista - 4 cavidades | 45614.171 | 0.4224 | 0.2606 | 0 | 0.4224 | 0 | 0 | 1.1054 | 0.683
E9186 | Fôrma metálica para dormentes de concreto de bitola métrica - 4 cavidades | 38034.1485 | 0.3522 | 0.2173 | 0 | 0.3522 | 0 | 0 | 0.9217 | 0.5695
E9200 | Carregadeira de pneus para rocha com capacidade de 2,50 m³ - 105 kW com periculosidade | 919454.3308 | 73.4724 | 17.4206 | 0 | 73.4724 | 108.4662 | 45.2776 | 318.1092 | 136.1706
E9203 | Escavadeira hidráulica com martelo hidráulico de 1.700 kg - 103 kW com periculosidade | 1929970.7273 | 220.5681 | 38.2755 | 0 | 275.7101 | 72.8001 | 45.2776 | 652.6314 | 304.1212
E9204 | Perfuratriz sobre esteiras - 145 kW com periculosidade | 1970098.6525 | 157.6079 | 36.4665 | 0 | 157.6079 | 118.2526 | 45.2776 | 515.2125 | 239.352
E9205 | Equipamento de corte a plasma CNC - 12.000 x 5.500 mm - 19,5 kW | 1041194.1855 | 83.2955 | 19.2725 | 0 | 62.4717 | 0 | 0 | 165.0397 | 102.568
E9207 | Máquina de solda elétrica retificadora 425 A - 18,70 kW | 8830.0521 | 1.1773 | 0.1816 | 0 | 1.1773 | 0 | 0 | 2.5362 | 1.3589
E9209 | Martelete perfurador/rompedor a ar comprimido de 25 kg para rocha, com insalubridade, com capacidade de 2.040 gpm | 19515.7219 | 2.6021 | 0.4014 | 0 | 2.6021 | 0 | 34.9106 | 40.5162 | 37.9141
E9213 | Jumbo eletro-hidráulico com 3 braços - 155 kW/237 kW com periculosidade | 14377627.7046 | 821.5787 | 253.457 | 0 | 1026.9734 | 176.9711 | 60.7509 | 2339.7311 | 1135.7866
E9220 | Ônibus rodoviário com capacidade para 50 passageiros - 280 kW | 1543377 | 66.1447 | 27.2075 | 11.0241 | 99.2171 | 289.2431 | 35.0675 | 527.904 | 139.4438
E9231 | Maçarico lança-chamas a gás liquefeito de petróleo (GLP) | 89.0796 | 0.0119 | 0.0018 | 0 | 0.0119 | 0 | 0 | 0.0256 | 0.0137
E9239 | Miniônibus com capacidade para 30 passageiros - 120 kW (sem motorista) | 663547.8578 | 28.4378 | 11.6974 | 4.7396 | 42.6566 | 123.9613 | 0 | 211.4927 | 44.8748
E9240 | Ônibus com capacidade para 46 passageiros - 153 kW (sem motorista) | 1024752.259 | 43.918 | 18.0649 | 7.3197 | 65.8769 | 158.0507 | 0 | 293.2302 | 69.3026
E9242 | Estação transmissora de superfície para televisionamento | 16698.1907 | 1.0735 | 0.2944 | 0 | 0.5964 | 0 | 0 | 1.9643 | 1.3679
E9243 | Câmara hiperbárica com filtro, serpentina e reservatório de ar para mergulho raso - D = 1,80 m e H = 2,22 m | 703161.77 | 12.3053 | 11.3886 | 0 | 17.579 | 0 | 63.8766 | 105.1495 | 87.5705
E9244 | Estação transmissora de superfície para comunicação sem fio | 40723.31 | 2.6179 | 0.7179 | 0 | 1.4544 | 0 | 0 | 4.7902 | 3.3358
E9245 | Estação transmissora de superfície para comunicação com fio | 6825.4206 | 0.4388 | 0.1203 | 0 | 0.2438 | 0 | 0 | 0.8029 | 0.5591
E9246 | Painel de controle de ar com manômetros e pneufatômetros | 13098.1086 | 0.842 | 0.2309 | 0 | 0.4678 | 0 | 0 | 1.5407 | 1.0729
E9247 | Sistema de Sino aberto (sinete) para mergulho até 50 m - 33,50 kW | 364796.2698 | 32.4263 | 6.8774 | 0 | 32.4263 | 0 | 63.8766 | 135.6066 | 103.1803
E9248 | Sistema de ar comprimido para mergulho até 30 m com pressão de trabalho de 1,4 MPa - 7,46 kW | 53006.5399 | 4.2405 | 0.9812 | 0 | 4.2405 | 6.8951 | 0 | 16.3573 | 5.2217
E9249 | Sistema de ar comprimido para mergulho até 50 m com pressão de trabalho de 1,7 MPa - 16,18 kW | 82321.3272 | 6.5857 | 1.5238 | 0 | 6.5857 | 14.9547 | 0 | 29.6499 | 8.1095
E9251 | Fonte de plasma para corte manual - 65A - 15 kW | 32607.6977 | 4.3477 | 0.6706 | 0 | 4.3477 | 0 | 0 | 9.366 | 5.0183
E9252 | Serra de esquadria com braço telescópico - D = 250 mm (10") - 1,80 kW | 3278.5715 | 0.2951 | 0.0607 | 0 | 0.1639 | 0 | 0 | 0.5197 | 0.3558
E9253 | Rebordeadeira diâmetro máximo 3,00 m - 4,85 kW | 73276.2887 | 2.9311 | 1.2433 | 0 | 2.5647 | 0 | 0 | 6.7391 | 4.1744
E9254 | Dobradeira viradeira manual comprimento máximo de dobra de até 2.000 mm | 16125.2583 | 0.645 | 0.2736 | 0 | 0.5644 | 0 | 0 | 1.483 | 0.9186
E9255 | Fonte de plasma para corte manual - 45A - 10 kW | 21574.6977 | 2.8766 | 0.4437 | 0 | 2.8766 | 0 | 0 | 6.1969 | 3.3203
E9256 | Equipamento para pintura com cal rebocável com dois bicos aplicadores e capacidade de 2.200 l | 69075.7917 | 6.9076 | 1.3319 | 0 | 6.9076 | 0 | 26.5575 | 41.7046 | 34.797
E9258 | Balsa de convés com capacidade de 600 t | 5854926.5729 | 67.0207 | 33.6557 | 0 | 111.7011 | 0 | 30.0416 | 242.4191 | 130.718
E9259 | Ventilador centrífugo média pressão com capacidade de 38 m³/min - 2,21 kW | 17820.0451 | 1.6038 | 0.3298 | 0 | 1.0692 | 0 | 0 | 3.0028 | 1.9336
E9260 | Detector de gases com bomba elétrica para espaço confinado | 4673.0291 | 0.3738 | 0.0865 | 0 | 0.2337 | 0 | 0 | 0.694 | 0.4603
E9261 | Equipamento de pintura com pistola airless - 0,90 kW | 2323.6295 | 0.4183 | 0.0502 | 0 | 0.2324 | 0 | 0 | 0.7009 | 0.4685
E9262 | Escova rotativa com cerdas de aço para tratamento de superfície - 0,91 kW | 21291.5808 | 2.8389 | 0.4379 | 0 | 1.7743 | 0 | 26.5575 | 31.6086 | 29.8343
E9263 | Tripé com guincho para espaço confinado | 9003.4248 | 0.8003 | 0.1697 | 0 | 0.6002 | 0 | 0 | 1.5702 | 0.97
E9264 | Respirador purificador de ar motorizado | 8650.0083 | 0.692 | 0.1601 | 0 | 0.4325 | 0 | 0 | 1.2846 | 0.8521
E9265 | Respirador de adução de ar tipo linha de ar comprimido para jateamento | 17657.5619 | 1.4126 | 0.3268 | 0 | 0.8829 | 0 | 0 | 2.6223 | 1.7394
E9267 | Exaustor centrífugo alta pressão com capacidade de 35 m³/min - 1,47 kW | 7055.2263 | 0.635 | 0.1306 | 0 | 0.4233 | 0 | 0 | 1.1889 | 0.7656
E9501 | Ventilador axial para ventilação forçada com velocidade de saída de 32,8 m/s - D = 1.000 mm - 30 kW | 457719.1369 | 41.1947 | 8.4724 | 0 | 27.4631 | 0 | 0 | 77.1302 | 49.6671
E9502 | Bate-estaca de gravidade para 6 t - 119 kW | 950164.6419 | 126.6886 | 19.5417 | 0 | 95.0165 | 84.1088 | 36.2864 | 361.642 | 182.5167
E9503 | Guilhotina hidráulica 16 x 6.100 mm - 30 kW | 1313626.462 | 52.5451 | 22.289 | 0 | 45.9769 | 0 | 26.5575 | 147.3685 | 101.3916
E9505 | Prensa dobradeira capacidade 320 t - comprimento até 3.100 mm - 30 kW | 919268.6372 | 36.7707 | 15.5977 | 0 | 32.1744 | 0 | 26.5575 | 111.1003 | 78.9259
E9507 | Plotadora de recorte com computador e programa computacional | 95400.8214 | 14.3101 | 1.9621 | 0 | 9.5401 | 0 | 0 | 25.8123 | 16.2722
E9510 | Ventilador centrífugo baixa pressão com capacidade de 58 m³/min - 3,68 kW | 14561.1425 | 1.3105 | 0.2695 | 0 | 0.8737 | 0 | 0 | 2.4537 | 1.58
E9511 | Carregadeira de pneus com capacidade de 3,40 m³ - 195 kW | 2073207.1929 | 181.4056 | 39.974 | 0 | 181.4056 | 84.8156 | 36.2864 | 523.8872 | 257.666
E9512 | Veículo leve - 53 kW | 81966.057 | 4.918 | 1.5172 | 0.6147 | 4.918 | 25.6554 | 29.55 | 67.1733 | 36.5999
E9513 | Compressor de ar portátil de 160,46 l/s (340 PCM) - 81 kW | 300036.5658 | 24.0029 | 5.5537 | 0 | 24.0029 | 74.8661 | 0 | 128.4256 | 29.5566
E9514 | Distribuidor de agregados sobre pneus autopropelido - 130 kW | 977164.0903 | 97.7164 | 18.8409 | 0 | 85.5019 | 134.2914 | 36.2864 | 372.637 | 152.8437
E9515 | Escavadeira hidráulica sobre esteiras com caçamba com capacidade de 1,56 m³ - 118 kW | 1087800.8598 | 95.1826 | 20.9742 | 0 | 95.1826 | 83.402 | 36.2864 | 331.0278 | 152.4432
E9516 | Perfuratriz hidráulica sobre esteiras - 283 kW | 7823091.9365 | 625.8474 | 144.8054 | 0 | 625.8474 | 153.8643 | 36.2864 | 1586.6509 | 806.9392
E9518 | Grade de 24 discos rebocável de D = 60 cm (24") | 42101.6863 | 2.7065 | 0.7422 | 0 | 1.5036 | 0 | 0 | 4.9523 | 3.4487
E9519 | Betoneira com motor a gasolina com capacidade de 600 l - 10 kW | 38770.7134 | 6.2033 | 0.8373 | 0 | 4.6525 | 18.8248 | 26.5575 | 57.0754 | 33.5981
E9521 | Grupo gerador - 3,2 kVA | 3444.9851 | 0.3014 | 0.0664 | 0 | 0.2153 | 4.4749 | 0 | 5.058 | 0.3678
E9522 | Caldeira de asfalto rebocável com capacidade de 1.500 l - 6,5 kW | 199592.8332 | 29.9389 | 4.105 | 0 | 9.9796 | 4.9476 | 0 | 48.9711 | 34.0439
E9523 | Motoscraper - 304 kW | 5977145.24 | 318.7811 | 104.4905 | 0 | 358.6287 | 264.4508 | 36.2864 | 1082.6375 | 459.558
E9524 | Motoniveladora - 93 kW | 1277087.7887 | 89.3961 | 23.6389 | 0 | 114.9379 | 75.8448 | 36.2864 | 340.1041 | 149.3214
E9525 | Ponte rolante com capacidade de 15 t e vão de até 15 m - 20 kW | 3677045.6189 | 163.4242 | 63.0205 | 0 | 102.1402 | 0 | 53.115 | 381.6999 | 279.5597
E9526 | Retroescavadeira de pneus - capacidade da caçamba da pá-carregadeira de 0,76 m³ e da retroescavadeira de 0,29 m³ - 58 kW | 473960.2077 | 34.9234 | 8.85 | 0 | 34.9234 | 40.9942 | 36.2864 | 155.9774 | 80.0598
E9527 | Martelete perfurador/rompedor a ar comprimido de 25 kg para rocha com capacidade de 2.040 gpm | 19515.7219 | 2.6021 | 0.4014 | 0 | 2.6021 | 0 | 26.5575 | 32.1631 | 29.561
E9528 | Empilhadeira a diesel com capacidade de 4 t - 60 kW | 527346.588 | 42.1877 | 9.7612 | 0 | 36.9143 | 48.9321 | 26.5575 | 164.3528 | 78.5064
E9529 | Jateador para chapas e perfis metálicos com transportador a roletes - 132 kW | 5395892.4778 | 431.6714 | 99.878 | 0 | 323.7535 | 0 | 48.1692 | 903.4721 | 579.7186
E9530 | Rolo compactador liso vibratório autopropelido por pneus de 11 t - 97 kW | 805978.5917 | 64.4783 | 14.9187 | 0 | 64.4783 | 84.3807 | 36.2864 | 264.5424 | 115.6834
E9532 | Equipamento de solda MIG/MAG semiautomática com acessórios - 28,36 kVA | 70702.2535 | 9.427 | 1.4541 | 0 | 9.427 | 0 | 0 | 20.3081 | 10.8811
E9535 | Serra circular com bancada - D = 30 cm - 4 kW | 7555.2376 | 0.68 | 0.1398 | 0 | 0.3778 | 0 | 26.5575 | 27.7551 | 27.3773
E9536 | Embarcação de transporte de pessoal e apoio logístico - 30 kW | 159042.9342 | 1.8205 | 0.9142 | 0 | 2.0228 | 64.542 | 41.7512 | 111.0507 | 44.4859
E9538 | Conjunto vibratório para meio tubo de concreto com encaixe PB e 3 jogos de fôrmas - D = 0,30 m - 2,20 kW | 16236.0535 | 2.1648 | 0.3339 | 0 | 1.6236 | 0 | 0 | 4.1223 | 2.4987
E9539 | Equipamento de batimetria monofeixe | 107490.0914 | 4.9207 | 1.8267 | 0 | 2.7337 | 0 | 36.1761 | 45.6572 | 42.9235
E9540 | Trator sobre esteiras com lâmina - 127 kW | 1706443.2358 | 119.451 | 31.5863 | 0 | 170.6443 | 96.6681 | 36.2864 | 454.6361 | 187.3237
E9541 | Trator sobre esteiras com lâmina - 259 kW | 4829822.3468 | 293.9892 | 87.4565 | 0 | 419.9846 | 197.142 | 36.2864 | 1034.8587 | 417.7321
E9543 | Compressor de ar respirável com capacidade de até 35 MPa e 3,58 l/s - 5,52 kW | 80909.1162 | 6.4727 | 1.4976 | 0 | 6.4727 | 0 | 0 | 14.443 | 7.9703
E9544 | Vassoura mecânica rebocável com largura de 2,44 m | 72368.6232 | 8.1415 | 1.3954 | 0 | 5.4276 | 0 | 0 | 14.9645 | 9.5369
E9545 | Vibroacabadora de asfalto sobre esteiras - 97 kW | 1673608.7145 | 146.4408 | 32.2693 | 0 | 188.281 | 100.2021 | 48.1692 | 515.3624 | 226.8793
E9546 | Equipamento para solda e corte com oxi-GLP | 1979.91 | 0.264 | 0.0407 | 0 | 0.264 | 0 | 0 | 0.5687 | 0.3047
E9547 | Máquina de solda elétrica transformadora 250 A - 9,20 kW | 1112.6123 | 0.1483 | 0.0229 | 0 | 0.1483 | 0 | 0 | 0.3195 | 0.1712
E9548 | Bomba centrífuga com capacidade de 7,1 a 22 m³/h - 1,50 kW | 2834.8103 | 0.2835 | 0.0547 | 0 | 0.248 | 0 | 0 | 0.5862 | 0.3382
E9549 | Jateador e sistema de pintura para chapas e perfis metálicos com transportador a roletes - 160 kW | 7774038.5285 | 621.9231 | 143.8975 | 0 | 466.4423 | 0 | 48.1692 | 1280.4321 | 813.9898
E9551 | Obturador mecânico simples com extensão de 12 m | 4853.4731 | 0.4368 | 0.0898 | 0 | 0.2427 | 0 | 0 | 0.7693 | 0.5266
E9552 | Nível ótico com capacidade de aumento de 32x | 15447.8007 | 1.2358 | 0.2859 | 0 | 0.7724 | 0 | 0 | 2.2941 | 1.5217
E9553 | Estação total eletrônica com alcance máximo de 3.000 m | 54093.3055 | 4.8684 | 1.0013 | 0 | 2.7047 | 0 | 0 | 8.5744 | 5.8697
E9556 | Compactador manual de placa vibratória - 3,00 kW | 11223.3726 | 2.2447 | 0.2597 | 0 | 2.2447 | 5.6474 | 0 | 10.3965 | 2.5044
E9558 | Tanque de estocagem de asfalto com capacidade de 30.000 l | 430374.2947 | 57.3832 | 8.8514 | 0 | 35.8645 | 0 | 0 | 102.0991 | 66.2346
E9559 | Aquecedor de fluido térmico - 12 kW | 663979.5995 | 99.5969 | 13.6558 | 0 | 66.398 | 9.7864 | 0 | 189.4371 | 113.2527
E9560 | Ônibus com capacidade para 46 passageiros - 153 kW | 1024752.259 | 43.918 | 18.0649 | 7.3197 | 65.8769 | 158.0507 | 35.0675 | 328.2977 | 104.3701
E9561 | GPS geodésico de simples frequência (L1) | 50191.0085 | 4.0153 | 0.929 | 0 | 2.5096 | 0 | 0 | 7.4539 | 4.9443
E9562 | GPS geodésico de dupla frequência (L1/L2) | 155104.8085 | 12.4084 | 2.871 | 0 | 7.7552 | 0 | 0 | 23.0346 | 15.2794
E9563 | Perfuratriz hidráulica sobre esteiras com clamshell - 220 kW | 4698730.5031 | 375.8984 | 86.9735 | 0 | 375.8984 | 119.6118 | 36.2864 | 994.6685 | 499.1583
E9565 | Trator sobre esteiras com lâmina e escarificador - 259 kW | 4938799.2998 | 300.6226 | 89.4298 | 0 | 429.4608 | 197.142 | 36.2864 | 1052.9416 | 426.3388
E9566 | Guindaste móvel sobre esteiras com clamshell de 1,9 m³ - 220 kW | 4480968.5865 | 196.0424 | 77.7588 | 0 | 280.0605 | 59.8059 | 48.1692 | 661.8368 | 321.9704
E9567 | Fresadora de piso de concreto - 6,7 kW | 17763.7676 | 2.3685 | 0.3653 | 0 | 2.3685 | 12.6126 | 0 | 17.7149 | 2.7338
E9568 | Furadeira de impacto de 12,5 mm - 0,80 kW | 1552.0815 | 0.2069 | 0.0319 | 0 | 0.1293 | 0 | 0 | 0.3681 | 0.2388
E9569 | Guindaste móvel sobre esteiras com clamshell de 4,6 m³ - 403 kW | 7325809.4603 | 256.4033 | 67.8004 | 0 | 366.2905 | 109.5535 | 96.3384 | 896.3861 | 420.5421
E9570 | Furadeira com base magnética - 1,20 kW | 6748.2483 | 0.8998 | 0.1388 | 0 | 0.6748 | 0 | 0 | 1.7134 | 1.0386
E9574 | Perfuratriz sobre esteiras - 145 kW | 1970098.6525 | 157.6079 | 36.4665 | 0 | 157.6079 | 118.2526 | 36.2864 | 506.2213 | 230.3608
E9576 | Escavadeira hidráulica de longo alcance sobre esteiras - 103 kW | 1077008.5798 | 94.2383 | 20.7661 | 0 | 94.2383 | 72.8001 | 36.2864 | 318.3292 | 151.2908
E9577 | Trator agrícola sobre pneus - 77 kW | 356561.8334 | 35.6562 | 6.875 | 0 | 31.1992 | 75.3554 | 26.5575 | 175.6433 | 69.0887
E9578 | Conjunto vibratório para meio tubo de concreto com encaixe PB e 3 jogos de fôrmas - D = 0,40 m - 2,20 kW | 17390.449 | 2.3187 | 0.3577 | 0 | 1.739 | 0 | 0 | 4.4154 | 2.6764
E9580 | Fresadora e distribuidora com controle de greide - 287 kW | 3611932.4178 | 421.3921 | 74.2854 | 0 | 601.9887 | 280.8703 | 48.1692 | 1426.7057 | 543.8467
E9581 | Carregadeira de pneus para rocha com capacidade de 1,72 m³ - 113 kW | 765393.5776 | 61.1616 | 14.5017 | 0 | 61.1616 | 116.7302 | 36.2864 | 289.8415 | 111.9497
E9583 | Distribuidor de agregados rebocável com capacidade de 1,9 m³ | 93278.3753 | 13.9918 | 1.9184 | 0 | 9.3278 | 0 | 0 | 25.238 | 15.9102
E9584 | Carregadeira de pneus com capacidade de 1,72 m³ - 113 kW | 765393.5776 | 57.8591 | 14.3561 | 0 | 57.8591 | 49.1496 | 36.2864 | 215.5103 | 108.5016
E9585 | Motosserra com motor a gasolina - 2,30 kW | 2154.0552 | 0.9693 | 0.0665 | 0 | 0.9693 | 4.3297 | 26.5575 | 32.8923 | 27.5933
E9586 | Régua vibratória dupla com 4 m - 4,10 kW | 6427.1029 | 1.1569 | 0.1388 | 0 | 0.8998 | 7.7181 | 0 | 9.9136 | 1.2957
E9587 | Serra para corte de concreto - 4 kW | 9769.1739 | 1.3026 | 0.2009 | 0 | 1.1397 | 7.5299 | 0 | 10.1731 | 1.5035
E9588 | Vibroacabadora de concreto sobre esteiras com fôrmas deslizantes - 205 kW | 6962514.7873 | 609.22 | 134.246 | 0 | 783.2829 | 211.7673 | 48.1692 | 1786.6854 | 791.6352
E9589 | Máquina texturizadora e aplicadora de cura química em pavimento de concreto - 44,80 kW | 1577886.7198 | 184.0868 | 32.4519 | 0 | 184.0868 | 36.536 | 36.2864 | 473.4479 | 252.8251
E9590 | Central de concreto com capacidade de 40 m³/h - dosadora fixa | 441508.5734 | 44.1509 | 8.5128 | 0 | 38.632 | 0 | 48.1692 | 139.4649 | 100.8329
E9591 | Serra para corte de concreto e asfalto - 10 kW | 18327.1724 | 2.4436 | 0.3769 | 0 | 2.1382 | 18.8248 | 0 | 23.7835 | 2.8205
E9593 | Draga hopper com capacidade de 750 m³ | 276765765.278 | 2495.3636 | 1567.866 | 0 | 5545.2524 | 652.428 | 170.9505 | 10431.8605 | 4234.1801
E9594 | Draga hopper com capacidade de 1.000 m³ | 298748847.5661 | 2693.5665 | 1692.3993 | 0 | 5985.7033 | 782.9136 | 200.9921 | 11355.5748 | 4586.9579
E9595 | Draga hopper com capacidade de 2.000 m³ | 386681176.7186 | 3486.3782 | 2190.5321 | 0 | 7747.5071 | 1370.0988 | 200.9921 | 14995.5083 | 5877.9024
E9596 | Draga hopper com capacidade de 3.000 m³ | 474613505.8711 | 4279.1899 | 2688.6649 | 0 | 9509.3108 | 1957.284 | 359.6943 | 18794.1439 | 7327.5491
E9597 | Draga hopper com capacidade de 4.000 m³ | 562545835.0236 | 5072.0015 | 3186.7977 | 0 | 11271.1145 | 2544.4692 | 421.4019 | 22495.7848 | 8680.2011
E9598 | Draga hopper com capacidade de 5.000 m³ | 650478164.1761 | 5864.8132 | 3684.9306 | 0 | 13032.9183 | 3131.6544 | 421.4019 | 26135.7184 | 9971.1457
E9599 | Central de concreto com capacidade de 30 m³/h - dosadora RS | 255868.4194 | 25.5868 | 4.9335 | 0 | 22.3885 | 0 | 48.1692 | 101.078 | 78.6895
E9601 | Embarcação de transporte de pessoal e apoio logístico - 130 kW | 491004.9427 | 5.6205 | 2.8224 | 0 | 6.245 | 279.682 | 41.7512 | 336.1211 | 50.1941
E9603 | Embarcação rebocadora multipropósito com guindaste hidráulico de 74 kN.m - 165 kW | 2305872.4083 | 26.3951 | 13.2548 | 0 | 58.6557 | 170.4468 | 136.0494 | 404.8018 | 175.6993
E9606 | Embarcação rebocadora - 2 x 268 kW | 1123515.9329 | 12.8608 | 6.4583 | 0 | 28.5795 | 554.7269 | 136.0494 | 738.6749 | 155.3685
E9607 | Conjunto de britagem para rachão com capacidade de 80 m³/h - 224 kW | 2391333.286 | 127.5378 | 41.8045 | 0 | 95.6533 | 0 | 48.1692 | 313.1648 | 217.5115
E9609 | Draga de sucção para extração de areia com tubo de descarga de 150 mm - 100 kW | 625088.201 | 13.3947 | 5.2801 | 0 | 29.7661 | 81.5535 | 34.3199 | 164.3143 | 52.9947
E9610 | Compressor de ar portátil de 42,48 l/s (90 PCM) - 18,50 kW | 119289.3248 | 9.5431 | 2.208 | 0 | 9.5431 | 17.0991 | 0 | 38.3933 | 11.7511
E9611 | Conjunto de britagem com capacidade de 80 m³/h - 313 kW | 8676365.6573 | 462.7395 | 151.6773 | 0 | 347.0546 | 0 | 48.1692 | 1009.6406 | 662.586
E9612 | Plataforma flutuante montada na obra de 12 x 24 x 1,8 m com capacidade de 150 t | 690395.1986 | 7.9029 | 3.9686 | 0 | 13.1715 | 0 | 60.0832 | 85.1262 | 71.9547
E9613 | Guindaste móvel sobre esteiras com pinça com capacidade de 40 t - 186 kW | 7773306.1423 | 418.5626 | 138.3499 | 0 | 597.9466 | 50.5632 | 48.1692 | 1253.5915 | 605.0817
E9614 | Bomba com capacidade de 136 m³/h e câmara de vácuo - 5,60 kW | 11863.6047 | 0.9491 | 0.2196 | 0 | 0.8305 | 0 | 0 | 1.9992 | 1.1687
E9615 | Usina misturadora de solos com capacidade de 300 t/h - 44 kW | 1612927.4194 | 161.2927 | 31.0993 | 0 | 141.1311 | 0 | 36.2864 | 369.8095 | 228.6784
E9617 | Usina misturadora de pré-misturado a frio com capacidade de 60 t/h - 23,50 kW | 223406.3769 | 22.3406 | 4.3076 | 0 | 19.5481 | 0 | 36.2864 | 82.4827 | 62.9346
E9618 | Batelão autopropelido com capacidade de 300 m³ - 224 kW | 23331156.6267 | 301.7792 | 135.3037 | 0 | 670.6205 | 73.0719 | 104.3834 | 1285.1587 | 541.4663
E9619 | Batelão autopropelido com capacidade de 500 m³ - 373 kW | 28621866.0007 | 370.2125 | 165.986 | 0 | 822.6944 | 121.6778 | 104.3834 | 1584.9541 | 640.5819
E9620 | Pontão flutuante de 15 x 30 x 1,8 m com capacidade de 500 t | 3407434.6389 | 39.0045 | 19.5869 | 0 | 65.0075 | 0 | 30.0416 | 153.6405 | 88.633
E9621 | Bomba de injeção de argamassa e nata com capacidade de 1,08 m³/h (18 l/min) e misturador com tambor de 0,100 m³ - 6,20 kW | 55133.8898 | 5.5134 | 1.0631 | 0 | 5.5134 | 0 | 26.5575 | 38.6474 | 33.134
E9622 | Máquina de bancada universal para corte de chapa - 1,50 kW | 95605.4872 | 5.4632 | 1.6854 | 0 | 4.0974 | 0 | 0 | 11.246 | 7.1486
E9623 | Máquina de bancada guilhotina - 4,00 kW | 125434.2043 | 7.1677 | 2.2112 | 0 | 5.3758 | 0 | 0 | 14.7547 | 9.3789
E9624 | Draga hopper com capacidade de 10.000 m³ | 1090139809.9388 | 9828.8716 | 6175.5947 | 0 | 21841.9369 | 5349.9096 | 555.8269 | 43752.1397 | 16560.2932
E9625 | Draga hopper com capacidade de 15.000 m³ | 1529801455.7014 | 13792.93 | 8666.2589 | 0 | 30650.9556 | 7698.6504 | 586.112 | 61394.9069 | 23045.3009
E9626 | Draga hopper com capacidade de 20.000 m³ | 1969463101.4639 | 17756.9884 | 11156.923 | 0 | 39459.9743 | 10112.634 | 616.1536 | 79102.6733 | 29530.065
E9627 | Embarcação hotel com capacidade para 15 pessoas - 199 kW | 2513489.0627 | 28.7716 | 11.7558 | 0 | 63.9369 | 205.5692 | 61.7076 | 371.7411 | 102.235
E9628 | Fábrica de pré-moldado de concreto para balizador - 2,20 kW | 14506.3962 | 1.9342 | 0.2983 | 0 | 1.4506 | 0 | 0 | 3.6831 | 2.2325
E9629 | Compressor de ar portátil de 185,95 l/s (394 PCM) - 81,50 kW | 357192.7622 | 28.5754 | 6.6116 | 0 | 28.5754 | 75.3282 | 0 | 139.0906 | 35.187
E9630 | Bomba submersível com capacidade de 75 m³/h - 3,6 kW | 7143.9462 | 0.7144 | 0.1377 | 0 | 0.6251 | 0 | 0 | 1.4772 | 0.8521
E9631 | Bomba para concreto projetado via seca com capacidade de 6 m³/h - 7,5 kW | 321851.0254 | 36.783 | 6.383 | 0 | 32.1851 | 0 | 48.1692 | 123.5203 | 91.3352
E9632 | Conjunto vibratório para tubos de concreto com encaixe PB e 3 jogos de fôrmas - D = 0,20 m - 2,20 kW | 47630.0583 | 6.3507 | 0.9796 | 0 | 4.763 | 0 | 0 | 12.0933 | 7.3303
E9633 | Conjunto vibratório para tubos de concreto com encaixe PB e 3 jogos de fôrmas - D = 0,30 m - 2,20 kW | 55034.1109 | 7.3379 | 1.1319 | 0 | 5.5034 | 0 | 0 | 13.9732 | 8.4698
E9634 | Conjunto vibratório para tubos de concreto com encaixe PB e 3 jogos de fôrmas - D = 0,40 m - 2,20 kW | 60806.0874 | 8.1075 | 1.2506 | 0 | 6.0806 | 0 | 0 | 15.4387 | 9.3581
E9635 | Draga de sucção e recalque com potência da bomba de 294 kW e cortador de 30 kW | 7988393.2616 | 91.4422 | 45.9195 | 0 | 203.205 | 239.7673 | 64.3615 | 644.6955 | 201.7232
E9636 | Draga de sucção e recalque com potência da bomba de 483 kW e cortador de 55 kW | 13380237.5675 | 153.1621 | 76.9133 | 0 | 340.3601 | 393.9034 | 64.3615 | 1028.7004 | 294.4369
E9637 | Draga de sucção e recalque com potência da bomba de 746 kW e cortador de 110 kW | 25018571.4967 | 286.3847 | 143.8137 | 0 | 636.4105 | 608.3891 | 94.4031 | 1769.4011 | 524.6015
E9638 | Draga de sucção e recalque com potência da bomba de 1.350 kW e cortador de 170 kW | 38195436.1879 | 437.2188 | 219.5579 | 0 | 971.5974 | 1100.9723 | 94.4031 | 2823.7495 | 751.1798
E9639 | Embarcação hotel com capacidade para 30 pessoas - 2 x 112 kW | 4011492.2456 | 45.9191 | 18.7621 | 0 | 102.0424 | 231.3945 | 136.0494 | 534.1675 | 200.7306
E9640 | Compressor de ar portátil de 33,51 l/s (71 PCM) - 14 kW | 105648.0142 | 8.4518 | 1.9555 | 0 | 8.4518 | 12.9398 | 0 | 31.7989 | 10.4073
E9641 | Compressor de ar portátil de 75,04 l/s (159 PCM) - 33 kW | 152945.3236 | 12.2356 | 2.831 | 0 | 12.2356 | 30.501 | 0 | 57.8032 | 15.0666
E9642 | Perfuratriz hidráulica sobre esteiras para estaca raiz - 56 kW | 1818708.8914 | 145.4967 | 33.6643 | 0 | 145.4967 | 30.4466 | 36.2864 | 391.3907 | 215.4474
E9643 | Equipamento para pintura a ar comprimido de pistola com caneca com capacidade de 1.000 ml e compressor de 1,50 kW | 3034.2777 | 0.2731 | 0.0562 | 0 | 0.1517 | 0 | 0 | 0.481 | 0.3293
E9646 | Compressor de ar portátil de 58,52 l/s (124 PCM) - 27 kW | 140481.1928 | 11.2385 | 2.6003 | 0 | 11.2385 | 24.9554 | 0 | 50.0327 | 13.8388
E9647 | Compactador manual com soquete vibratório - 4,10 kW | 12385.5277 | 2.4771 | 0.2866 | 0 | 2.4771 | 7.7181 | 0 | 12.9589 | 2.7637
E9648 | Compressor de ar portátil de 422,86 l/s (896 PCM) - 213 kW | 798576.0114 | 63.8861 | 14.7816 | 0 | 63.8861 | 196.8701 | 0 | 339.4239 | 78.6677
E9649 | Compressor de ar portátil de 94,39 l/s (200 PCM) - 36 kW | 167870.2134 | 13.4296 | 3.1073 | 0 | 13.4296 | 33.2738 | 0 | 63.2403 | 16.5369
E9651 | Guindaste móvel sobre esteiras com Hammer Grab - 186 kW | 3966969.366 | 185.1252 | 69.3492 | 0 | 264.4646 | 50.5632 | 48.1692 | 617.6714 | 302.6436
E9652 | Compressor de ar portátil de 540,85 l/s (1.146 PCM) - 331,10 kW | 945034.1094 | 75.6027 | 17.4926 | 0 | 75.6027 | 306.0268 | 0 | 474.7248 | 93.0953
E9653 | Guindaste móvel sobre esteiras com trado para escavação em solos - 186 kW | 5994093.447 | 322.7589 | 106.6833 | 0 | 461.0841 | 50.5632 | 48.1692 | 989.2587 | 477.6114
E9654 | Guindaste móvel sobre esteiras com trado com bits escavação em rocha - 186 kW | 5994093.447 | 322.7589 | 106.6833 | 0 | 461.0841 | 50.5632 | 48.1692 | 989.2587 | 477.6114
E9656 | Guindaste móvel sobre esteiras com caçamba para escavação em solos - 186 kW | 5976808.7346 | 321.8282 | 106.3757 | 0 | 459.7545 | 50.5632 | 48.1692 | 986.6908 | 476.3731
E9657 | Guindaste móvel sobre esteiras com caçamba para escavação em rocha - 186 kW | 5976808.7346 | 321.8282 | 106.3757 | 0 | 459.7545 | 50.5632 | 48.1692 | 986.6908 | 476.3731
E9660 | Guindaste móvel sobre esteiras com capacidade de 40 t - 186 kW | 3646590.9523 | 141.8119 | 62.4985 | 0 | 202.5884 | 50.5632 | 48.1692 | 505.6312 | 252.4796
E9661 | Compressor de ar portátil de 89,67 l/s (190 PCM) - 36 kW | 164693.6577 | 13.1755 | 3.0485 | 0 | 13.1755 | 33.2738 | 0 | 62.6733 | 16.224
E9662 | Equipamento para solda e corte com oxiacetileno | 2813.3827 | 0.3751 | 0.0579 | 0 | 0.3751 | 0 | 0 | 0.8081 | 0.433
E9664 | Guindaste móvel sobre esteiras com capacidade de 80 t - 212 kW | 6536067.5064 | 228.7624 | 110.9007 | 0 | 326.8034 | 57.6311 | 48.1692 | 772.2668 | 387.8323
E9668 | Mesa vibratória - 2,20 kW | 13848.9003 | 1.8465 | 0.2848 | 0 | 1.3849 | 0 | 0 | 3.5162 | 2.1313
E9671 | Compressor de ar portátil de 363,87 l/s (771 PCM) - 158,13 kW | 557904.9446 | 44.6324 | 10.3268 | 0 | 44.6324 | 146.1553 | 0 | 245.7469 | 54.9592
E9673 | Equipamento de batimetria multifeixe | 2096639.6914 | 95.9805 | 35.6307 | 0 | 106.6449 | 0 | 72.3522 | 310.6083 | 203.9634
E9674 | Equipamento de medição de descarga líquida com ADCP | 430656.6914 | 19.7147 | 7.3187 | 0 | 21.9052 | 0 | 72.3522 | 121.2908 | 99.3856
E9675 | Martelete perfurador/rompedor elétrico - 1,50 kW | 7834.3634 | 1.0446 | 0.1611 | 0 | 1.0446 | 0 | 0 | 2.2503 | 1.2057
E9676 | Embarcação de transporte de pessoal e apoio logístico - 90 kW | 649147.079 | 7.4307 | 3.7315 | 0 | 8.2563 | 193.626 | 41.7512 | 254.7957 | 52.9134
E9677 | Martelete perfurador/rompedor a ar comprimido de 10 kg com capacidade de 1.800 gpm | 15268.0142 | 2.0357 | 0.314 | 0 | 2.0357 | 0 | 26.5575 | 30.9429 | 28.9072
E9678 | Fresadora a frio - 455 kW | 8596726.3782 | 1002.9514 | 176.806 | 0 | 1432.7877 | 445.2821 | 48.1692 | 3105.9964 | 1227.9266
E9681 | Rolo compactador liso tandem vibratório autopropelido de 10,4 t - 82 kW | 860813.401 | 86.0813 | 16.5976 | 0 | 86.0813 | 120.373 | 36.2864 | 345.4196 | 138.9653
E9682 | Rolo compactador liso tandem vibratório autopropelido de 1,6 t - 18 kW | 294973.2066 | 29.4973 | 5.6875 | 0 | 29.4973 | 26.4233 | 36.2864 | 127.3918 | 71.4712
E9683 | Martelete perfurador/rompedor elétrico - 0,90 kW | 5341.6263 | 0.7122 | 0.1099 | 0 | 0.7122 | 0 | 0 | 1.5343 | 0.8221
E9684 | Veículo leve picape média 4 x 4 com cabine dupla com capacidade de 1,10 t - 152,25 kW | 278155.161 | 16.6893 | 5.1487 | 2.0862 | 16.6893 | 41.3884 | 29.55 | 111.5519 | 53.4742
E9685 | Rolo compactador pé de carneiro vibratório autopropelido por pneus de 11,6 t - 82 kW | 733606.2724 | 58.6885 | 13.5791 | 0 | 58.6885 | 71.3321 | 36.2864 | 238.5746 | 108.554
E9689 | Usina de asfalto a quente gravimétrica com capacidade de 100/140 t/h - 260 kW | 8199487.9994 | 717.4552 | 158.0964 | 0 | 922.4424 | 0 | 48.1692 | 1846.1632 | 923.7208
E9691 | Guincho tracionador de cordoalhas - 7,50 kW | 398179.2109 | 35.3937 | 7.5068 | 0 | 22.1211 | 0 | 26.5575 | 91.5791 | 69.458
E9692 | Caldeira para aquecimento e injeção de cera - 1 kW | 121349.4594 | 18.2024 | 2.4958 | 0 | 6.0675 | 0 | 26.5575 | 53.3232 | 47.2557
E9694 | Misturador de argamassa de alta turbulência com capacidade de 220 l - 13 kW | 35630.2906 | 5.7008 | 0.7694 | 0 | 4.9882 | 0 | 26.5575 | 38.0159 | 33.0277
E9697 | Minicarregadeira de pneus com vassoura de 1,68 m - 45,50 kW | 422782.9632 | 36.9935 | 8.1518 | 0 | 36.9935 | 61.8447 | 36.2864 | 180.2699 | 81.4317
E9699 | Trituradora de galhos e troncos rebocável com capacidade de até 350 mm de diâmetro com guincho - 96,94 kW | 404008.4 | 45.4509 | 7.7898 | 0 | 50.5011 | 79.058 | 26.5575 | 209.3573 | 79.7982
E9700 | Fresadora a frio - 155 kW | 4090808.7442 | 477.261 | 84.1343 | 0 | 681.8015 | 151.6895 | 48.1692 | 1443.0555 | 609.5645
E9701 | Jateador pressurizado multiabrasivo com capacidade de 280 l | 28563.6927 | 2.5707 | 0.5287 | 0 | 2.5707 | 0 | 26.5575 | 32.2276 | 29.6569
E9703 | Fábrica de pré-moldado de concreto para mourão - 2,20 kW | 14506.3962 | 1.9342 | 0.2983 | 0 | 1.4506 | 0 | 0 | 3.6831 | 2.2325
E9704 | Batelão sem propulsão montado na obra com capacidade de 66 m³ | 230837.3357 | 9.893 | 3.8998 | 0 | 16.4884 | 0 | 30.0416 | 60.3228 | 43.8344
E9705 | Misturador de lama bentonítica - 4 kW | 18373.6756 | 2.9398 | 0.3968 | 0 | 2.5723 | 0 | 26.5575 | 32.4664 | 29.8941
E9706 | Martelete perfurador/rompedor a ar comprimido de 28 kg para concreto com capacidade de 1.230 gpm | 16995.1505 | 2.266 | 0.3495 | 0 | 2.266 | 0 | 26.5575 | 31.439 | 29.173
E9707 | Desarenador - 15 kW | 14213.229 | 1.1371 | 0.2631 | 0 | 1.1371 | 0 | 26.5575 | 29.0948 | 27.9577
E9708 | Microtrator com roçadeira - 10 kW | 54093.6065 | 5.4094 | 1.043 | 0 | 4.7332 | 8.1554 | 26.5575 | 45.8985 | 33.0099
E9710 | Socadora automática de linha - 253 kW | 38173886.991 | 1526.9555 | 647.7154 | 0 | 1526.9555 | 165.0643 | 96.3384 | 3963.0291 | 2271.0093
E9712 | Reguladora e distribuidora de lastro - 300 kW | 16728954.8926 | 669.1582 | 283.8485 | 0 | 669.1582 | 195.7284 | 96.3384 | 1914.2317 | 1049.3451
E9714 | Bate-estaca com martelo hidráulico - 450 kW | 3373995.4584 | 449.8661 | 69.3918 | 0 | 337.3995 | 318.0587 | 36.2864 | 1211.0025 | 555.5443
E9716 | Conjunto bomba e macaco hidráulico para protensão com capacidade de 590 kN - 3,70 kW | 16237.3253 | 0.9278 | 0.2862 | 0 | 0.9278 | 0 | 48.1692 | 50.311 | 49.3832
E9717 | Máquina policorte - 2,20 kW | 1224.2894 | 0.1102 | 0.0227 | 0 | 0.0612 | 0 | 0 | 0.1941 | 0.1329
E9718 | Pórtico duplo de descarga e posicionamento de dormente - 89 kW | 16577295.1037 | 663.0918 | 281.2753 | 0 | 497.3189 | 58.0661 | 96.3384 | 1596.0905 | 1040.7055
E9719 | Talha manual com capacidade de 3 t | 8460.7865 | 0.7521 | 0.1595 | 0 | 0.47 | 0 | 0 | 1.3816 | 0.9116
E9720 | Conjunto bomba e macaco hidráulico para protensão com capacidade de 250 kN - 3,70 kW | 12832.7313 | 0.7333 | 0.2262 | 0 | 0.7333 | 0 | 48.1692 | 49.862 | 49.1287
E9721 | Conjunto bomba e macaco hidráulico para protensão com capacidade de 1.150 kN - 5 kW | 26712.965 | 1.5265 | 0.4709 | 0 | 1.5265 | 0 | 48.1692 | 51.6931 | 50.1666
E9722 | Conjunto bomba e macaco hidráulico para protensão com capacidade de 2.000 kN - 5 kW | 42601.1624 | 2.4344 | 0.751 | 0 | 2.4344 | 0 | 48.1692 | 53.789 | 51.3546
E9723 | Conjunto bomba e macaco hidráulico para protensão com capacidade de 2.500 kN - 7 kW | 50283.3409 | 2.8733 | 0.8864 | 0 | 2.8733 | 0 | 48.1692 | 54.8022 | 51.9289
E9724 | Conjunto bomba e macaco hidráulico para protensão com capacidade de 4.000 kN - 10 kW | 53775.2278 | 3.0729 | 0.948 | 0 | 3.0729 | 0 | 48.1692 | 55.263 | 52.1901
E9725 | Conjunto bomba e macaco hidráulico para protensão com capacidade de 5.400 kN - 10 kW | 57441.732 | 3.2824 | 1.0126 | 0 | 3.2824 | 0 | 48.1692 | 55.7466 | 52.4642
E9726 | Bate-estaca Strauss - 15 kW | 125474.1249 | 16.7299 | 2.5806 | 0 | 12.5474 | 10.602 | 36.2864 | 78.7463 | 55.5969
E9727 | Posicionadora de trilhos - 7,40 kW | 846027.4604 | 48.3444 | 14.9143 | 0 | 42.3014 | 4.828 | 0 | 110.3881 | 63.2587
E9728 | Tirefonadora/parafusadora portátil - 3,10 kW | 48073.2312 | 3.8459 | 0.8898 | 0 | 3.8459 | 4.6685 | 0 | 13.2501 | 4.7357
E9729 | Equipamento para pintura eletrostática com cabine simples de 5,50 kW e estufa de 2x120.000 kCal | 122969.923 | 9.3691 | 2.2581 | 0 | 9.3691 | 0 | 0 | 20.9963 | 11.6272
E9730 | Grupo vibrador com gerador - 2,80 kW | 88684.9677 | 12.4159 | 1.9152 | 0 | 8.8685 | 4.2167 | 0 | 27.4163 | 14.3311
E9731 | Máquina de furar dormente portátil - 1,50 kW | 91728.7173 | 7.3383 | 1.6979 | 0 | 7.3383 | 2.259 | 0 | 18.6335 | 9.0362
E9732 | Máquina para furar dormente - 6,70 kW | 75030.8948 | 6.0025 | 1.3888 | 0 | 6.0025 | 10.0901 | 0 | 23.4839 | 7.3913
E9733 | Máquina tirefonadora e parafusadora - 6,70 kW | 87992.7515 | 7.0394 | 1.6287 | 0 | 7.0394 | 10.0901 | 0 | 25.7976 | 8.6681
E9734 | Bomba projetora de argamassa com capacidade de 2 m³/h - 5,50 kW | 116581.2927 | 13.3236 | 2.3121 | 0 | 11.6581 | 0 | 26.5575 | 53.8513 | 42.1932
E9735 | Máquina para serrar trilho - 5,00 kW | 36190.9796 | 2.8953 | 0.6699 | 0 | 2.8953 | 7.5299 | 0 | 13.9904 | 3.5652
E9736 | Máquina para furar trilho - 1,20 kW | 44968.5024 | 3.5975 | 0.8324 | 0 | 3.5975 | 1.8072 | 0 | 9.8346 | 4.4299
E9737 | Conjunto para pré-aquecimento de trilho em solda aluminotérmica | 4193.7367 | 0.5592 | 0.0863 | 0 | 0.5592 | 0 | 0 | 1.2047 | 0.6455
E9738 | Máquina de esmerilhar topo e lateral de boleto - 5,20 kW | 79076.8529 | 6.3261 | 1.4637 | 0 | 6.3261 | 7.8311 | 0 | 21.947 | 7.7898
E9742 | Trator agrícola sobre pneus com roçadeira articulada e capacidade de 1,12 m - 77 kW | 717450.693 | 71.7451 | 13.8333 | 0 | 62.7769 | 75.3554 | 26.5575 | 250.2682 | 112.1359
E9745 | Trator agrícola sobre pneus com roçadeira de arraste e capacidade de 1,50 m - 77 kW | 377506.0863 | 37.7506 | 7.2788 | 0 | 33.0318 | 75.3554 | 26.5575 | 179.9741 | 71.5869
E9746 | Conjunto bomba e prensa para luva de emenda de 25 mm | 26096.0891 | 2.0877 | 0.483 | 0 | 1.3048 | 0 | 26.5575 | 30.433 | 29.1282
E9747 | Conjunto bomba e prensa para luva de emenda de 32 mm | 27400.8842 | 2.1921 | 0.5072 | 0 | 1.37 | 0 | 26.5575 | 30.6268 | 29.2568
E9748 | Rosqueadeira para rosca cônica - 0,75 kW | 6028.3294 | 0.3445 | 0.1063 | 0 | 0.3445 | 0 | 26.5575 | 27.3528 | 27.0083
E9749 | Jateador portátil multiabrasivo com capacidade de 300 kg | 9256.4436 | 0.8331 | 0.1713 | 0 | 0.8331 | 0 | 26.5575 | 28.395 | 27.5619
E9750 | Bomba de injeção de argamassa com capacidade de 50 l/min | 48670.5841 | 4.8671 | 0.9384 | 0 | 4.2587 | 0 | 0 | 10.0642 | 5.8055
E9753 | Grupo gerador - 23 kVA | 87742.3753 | 6.142 | 1.6241 | 0 | 4.3871 | 18.5942 | 0 | 30.7474 | 7.7661
E9754 | Grupo gerador - 68 kVA | 107958.1744 | 7.5571 | 1.9983 | 0 | 5.3979 | 55.7826 | 0 | 70.7359 | 9.5554
E9755 | Bomba de alta pressão para jet grouting de até 45 MPa - 150 kW | 1858469.0695 | 148.6775 | 34.4003 | 0 | 148.6775 | 154.9517 | 26.5575 | 513.2645 | 209.6353
E9756 | Calandra para chapas de aço até 25 mm - 22 kW | 1120839.0981 | 44.8336 | 19.0178 | 0 | 39.2294 | 0 | 26.5575 | 129.6383 | 90.4089
E9758 | Vibroacabadora de asfalto sobre pneus - 97 kW | 1174292.5346 | 117.4293 | 22.6418 | 0 | 132.1079 | 100.2021 | 48.1692 | 420.5503 | 188.2403
E9759 | Guincho de alavanca com capacidade de 5,4 t | 6928.2281 | 0.6928 | 0.1306 | 0 | 0.3849 | 0 | 0 | 1.2083 | 0.8234
E9760 | Perfuratriz manual para coroa diamantada - 1,60 kW | 21314.5724 | 2.8419 | 0.4384 | 0 | 2.8419 | 0 | 0 | 6.1222 | 3.2803
E9761 | Guincho de coluna com capacidade de 200 kg - 0,92 kW | 5642.5361 | 0.5016 | 0.1064 | 0 | 0.3762 | 0 | 0 | 0.9842 | 0.608
E9762 | Rolo compactador de pneus autopropelido de 27 t - 85 kW | 948672.4805 | 94.8672 | 18.2916 | 0 | 94.8672 | 60.0777 | 36.2864 | 304.3901 | 149.4452
E9763 | Grupo gerador - 40 kVA | 89141.9482 | 6.2399 | 1.65 | 0 | 4.4571 | 33.0564 | 0 | 45.4034 | 7.8899
E9764 | Grupo gerador - 7,2 kVA | 6632.3493 | 0.5803 | 0.1279 | 0 | 0.4145 | 10.0686 | 0 | 11.1913 | 0.7082
E9765 | Grupo gerador - 569 kVA | 428836.1018 | 30.0185 | 7.9378 | 0 | 21.4418 | 470.02 | 0 | 529.4181 | 37.9563
E9766 | Prensa hidráulica para fabricação de blocos pré-moldados - 20 kW | 691294.8583 | 46.9093 | 12.1865 | 0 | 39.5026 | 0 | 26.5575 | 125.1559 | 85.6533
E9767 | Compressor de ar portátil de 9,44 l/s (20 PCM) a gasolina - 5,22 kW | 13022.2358 | 1.0418 | 0.241 | 0 | 1.0418 | 9.8265 | 0 | 12.1511 | 1.2828
E9768 | Compressor de ar portátil de 373,78 l/s (792 PCM) - 213,30 kW | 600720.0519 | 48.0576 | 11.1193 | 0 | 48.0576 | 197.1474 | 0 | 304.3819 | 59.1769
E9769 | Cunha hidráulica com três cilindros e acessórios com capacidade de 3.000 kN - 5,60 kW | 283633.2304 | 37.8178 | 5.8334 | 0 | 37.8178 | 5.7849 | 26.5575 | 113.8114 | 70.2087
E9770 | Retroescavadeira de pneus com caçamba de escavação trapezoidal ou triangular com seção de corte inferior a 0,10 m² - 58 kW | 473960.2077 | 34.9234 | 8.85 | 0 | 34.9234 | 40.9942 | 36.2864 | 155.9774 | 80.0598
E9771 | Retroescavadeira de pneus com caçamba de escavação trapezoidal ou triangular com seção de corte de 0,10 a 0,15 m² - 58 kW | 473960.2077 | 34.9234 | 8.85 | 0 | 34.9234 | 40.9942 | 36.2864 | 155.9774 | 80.0598
E9772 | Retroescavadeira de pneus com caçamba de escavação trapezoidal ou triangular com seção de corte de 0,15 a 0,20 m² - 58 kW | 473960.2077 | 34.9234 | 8.85 | 0 | 34.9234 | 40.9942 | 36.2864 | 155.9774 | 80.0598
E9773 | Retroescavadeira de pneus com caçamba de escavação trapezoidal ou triangular com seção de corte de 0,20 a 0,30 m² - 58 kW | 473960.2077 | 34.9234 | 8.85 | 0 | 34.9234 | 40.9942 | 36.2864 | 155.9774 | 80.0598
E9774 | Retroescavadeira de pneus com caçamba de escavação trapezoidal ou triangular com seção de corte de 0,30 a 0,50 m² - 58 kW | 473960.2077 | 34.9234 | 8.85 | 0 | 34.9234 | 40.9942 | 36.2864 | 155.9774 | 80.0598
E9775 | Escavadeira hidráulica com martelo hidráulico de 1.700 kg - 103 kW | 1929970.7273 | 220.5681 | 38.2755 | 0 | 275.7101 | 72.8001 | 36.2864 | 643.6402 | 295.13
E9776 | Grupo gerador - 174 kVA | 191632.2043 | 13.4143 | 3.5471 | 0 | 9.5816 | 143.5885 | 0 | 170.1315 | 16.9614
E9777 | Extrusora de barreira de concreto - 74 kW | 5769022.0667 | 403.8315 | 106.7846 | 0 | 519.212 | 60.3496 | 36.2864 | 1126.4641 | 546.9025
E9778 | Grupo gerador - 338 kVA | 255081.0087 | 17.8557 | 4.7215 | 0 | 12.7541 | 278.913 | 0 | 314.2443 | 22.5772
E9779 | Grupo gerador - 113 kVA | 120879.6087 | 8.4616 | 2.2375 | 0 | 6.044 | 92.971 | 0 | 109.7141 | 10.6991
E9780 | Misturador automático para grauteamento com capacidade de 20 m³/h - 7 kW | 269287.5554 | 43.086 | 5.8153 | 0 | 43.086 | 7.2311 | 26.5575 | 125.7759 | 75.4588
E9781 | Misturador com bomba para grauteamento tipo Flex E ou similar - 25 kW | 678835.1 | 108.6136 | 14.6594 | 0 | 108.6136 | 0 | 26.5575 | 258.4441 | 149.8305
E9782 | Perfuratriz pneumática com avanço de coluna de 33,5 kg com capacidade de 2.280 gpm | 54062.385 | 7.2083 | 1.1119 | 0 | 7.2083 | 0 | 26.5575 | 42.086 | 34.8777
E9784 | Plataforma autopropelida com alcance de 12 m com capacidade de 700 kg - 24 kW | 657356.634 | 65.7357 | 12.6747 | 0 | 65.7357 | 19.5728 | 26.5575 | 190.2764 | 104.9679
E9785 | Guindaste móvel sobre pneus com 2 eixos com capacidade máxima de 55 t - 186 kW | 2984925.2098 | 149.2463 | 52.62 | 21.3209 | 191.888 | 50.5632 | 37.582 | 503.2204 | 260.7692
E9786 | Guincho elétrico para lançamento de embarcações com capacidade de 30 t - 66 kW | 55916.9063 | 5.5917 | 1.0542 | 0 | 3.1065 | 0 | 36.2864 | 46.0388 | 42.9323
E9788 | Misturador de argamassa com capacidade de 0,250 m³ - 3,70 kW | 24853.8521 | 3.9766 | 0.5367 | 0 | 3.9766 | 3.8221 | 26.5575 | 38.8695 | 31.0708
E9789 | Carro manual modelo plataforma de 150 x 80 cm com capacidade de 800 kg | 1446.1156 | 0.2603 | 0.0312 | 0 | 0.1446 | 0 | 0 | 0.4361 | 0.2915
E9790 | Bomba para concreto projetado via úmida com capacidade de 10 m³/h - 14,70 kW | 407010.0472 | 46.5154 | 8.0719 | 0 | 46.5154 | 15.1853 | 48.1692 | 164.4572 | 102.7565
E9791 | Bomba pneumática para injeção de resina com capacidade de 0,18 m³/h | 52564.8034 | 5.2565 | 1.0135 | 0 | 4.5994 | 0 | 0 | 10.8694 | 6.27
E9793 | Robot para concreto projetado com capacidade de 30 m³/h - 70 kW - com compressor diesel | 5524997.6348 | 631.4283 | 109.5725 | 0 | 631.4283 | 72.3108 | 48.1692 | 1492.9091 | 789.17
E9795 | Perfuratriz de superfície sobre pneus com martelo de topo e controle remoto via rádio - 60 kW | 2249261.3977 | 179.9409 | 41.6338 | 0 | 179.9409 | 48.9321 | 36.2864 | 486.7341 | 257.8611
E9797 | Jumbo eletro-hidráulico com 3 braços - 155 kW/237 kW | 14377627.7046 | 821.5787 | 253.457 | 0 | 1026.9734 | 176.9711 | 48.1692 | 2327.1494 | 1123.2049
E9798 | Perfuratriz hidráulica rotopercussiva - 123 kW | 2426584.782 | 194.1268 | 44.9161 | 0 | 194.1268 | 100.3108 | 36.2864 | 569.7669 | 275.3293
E9013 | Caminhão tanque de asfalto com capacidade de 31.000 l - 368 kW | [7 empty] | 689.9165 | 174.4598
A9335 | Cavalo mecânico estradeiro 8 x 2, PBT 29.000 kg - 368 kW - condição de trabalho severa - motorista de veículo especial | 1080000 | 64.8 | 19.9908 | 8.1 | 97.2 | 380.148 | 37.582 | 607.8208 | 130.4728
A9364 | Tanque isotérmico de asfalto com capacidade de 31.000 l | 285814.88 | 38.1087 | 5.8783 | 0 | 38.1087 | 0 | 0 | 82.0957 | 43.987
E9018 | Cavalo mecânico com dolly intermediário e semirreboque de 4 eixos com capacidade de 52 t - 364 kW | [7 empty] | 561.1528 | 163.3678
A9324 | Cavalo mecânico estradeiro 6 x 4, PBT 23.000 kg - 364 kW - motorista de veículo especial | 933184.9311 | 46.6592 | 16.7934 | 6.8045 | 69.9889 | 277.0644 | 37.582 | 454.8924 | 107.8391
A9355 | Semirreboque com 4 eixos | 473416 | 37.8733 | 8.7629 | 0 | 42.6074 | 0 | 0 | 89.2436 | 46.6362
A9382 | Dolly intermediário com 2 eixos para semirreboque | 90270 | 7.2216 | 1.6709 | 0 | 8.1243 | 0 | 0 | 17.0168 | 8.8925
E9027 | Caminhão distribuidor de cimento e cal com capacidade de 15 m³ - 210 kW | [7 empty] | 434.2938 | 157.96
A9333 | Caminhão plataforma 8 x 4, PBT 29.000 kg e distância entre eixos 4,6 m - 210 kW - motorista de veículo especial | 739988.8467 | 36.9994 | 13.3167 | 5.3958 | 55.4992 | 159.8449 | 37.582 | 308.638 | 93.2939
A9365 | Distribuidor de cimento e cal montado sobre chassi com capacidade de 15 m³ | 542130.527 | 54.2131 | 10.453 | 0 | 60.9897 | 0 | 0 | 125.6558 | 64.6661
E9037 | Plataforma de inspeção sob pontes montada em caminhão com capacidade de 500 kg e alcance de 15 m - 236 kW | [7 empty] | 1215.1547 | 514.6934
A9334 | Caminhão plataforma 8 x 2, PBT 29.000 kg e distância entre eixos 4,8 m - 236 kW - condição de trabalho severa - motorista de veículo especial | 752656.5449 | 45.1594 | 13.9317 | 5.6449 | 67.7391 | 243.7906 | 37.582 | 413.8477 | 102.318
A9378 | Plataforma telescópica para inspeção de pontes montada sobre chassi com capacidade de 500 kg | 3457169.3523 | 345.7169 | 66.6585 | 0 | 388.9316 | 0 | 0 | 801.307 | 412.3754
E9041 | Caminhão guindauto com capacidade de elevação de 11,9 t e carroceria de 11,5 t - 188 kW | [7 empty] | 399.3391 | 124.5295
A9313 | Caminhão plataforma 6 x 2, PBT 23.000 kg e distância entre eixos 5,2 m - 188 kW - motorista de veículo especial | 648906.4736 | 32.4453 | 11.6776 | 4.7316 | 48.668 | 194.2061 | 37.582 | 329.3106 | 86.4365
A9351 | Carroceria de madeira com capacidade de 11,5 t | 34102 | 3.4102 | 0.6575 | 0 | 3.4102 | 0 | 0 | 7.4779 | 4.0677
A9373 | Guindaste articulado montado sobre chassi com capacidade máxima de elevação de 11,9 t | 285253.2 | 28.5253 | 5.5 | 0 | 28.5253 | 0 | 0 | 62.5506 | 34.0253
E9082 | Bate-estaca hidráulico para defensas montado em caminhão guindauto com capacidade de 6,2 t e carroceria de 5 t - 152 kW | [7 empty] | 397.5361 | 157.8479
A9305 | Caminhão plataforma 4 x 2, PBT 15.000 kg e distância entre eixos 4,8 m - 152 kW - motorista de veículo especial | 436520.6971 | 21.826 | 7.8556 | 3.183 | 32.7391 | 157.0177 | 37.582 | 260.2034 | 70.4466
A9348 | Carroceria de madeira com capacidade de 5 t | 25897.5043 | 2.5898 | 0.4993 | 0 | 2.5898 | 0 | 0 | 5.6789 | 3.0891
A9372 | Guindaste articulado montado sobre chassi com capacidade máxima de elevação de 6,2 t | 267801 | 26.7801 | 5.1635 | 0 | 26.7801 | 0 | 0 | 58.7237 | 31.9436
A9379 | Bate-estaca hidráulico para defensas metálicas montada sobre chassi | 205615 | 21.8466 | 3.9645 | 0 | 20.5615 | 0 | 26.5575 | 72.9301 | 52.3686
E9097 | Caminhão de resgate de veículos leves com plataforma com capacidade de 5 t - 129 kW | [7 empty] | 271.9695 | 87.519
A9326 | Caminhão plataforma 4 x 2, PBT 10.800 kg e distância entre eixos 4,6 m - 129 kW - motorista de veículo especial | 487659.3061 | 29.2596 | 9.0266 | 3.6574 | 43.8893 | 133.2584 | 37.582 | 256.6733 | 79.5256
A9374 | Plataforma hidráulica para resgate de veículos montada sobre chassi com capacidade de 5 t | 81142.7 | 6.4914 | 1.502 | 0 | 7.3028 | 0 | 0 | 15.2962 | 7.9934
E9098 | Caminhão de resgate de veículos de porte médio com capacidade do guincho de 20 t - 236 kW | [7 empty] | 422.3107 | 110.0273
A9306 | Caminhão plataforma 4 x 2, PBT 16.000 kg e distância entre eixos 3,6 m - 236 kW - motorista de veículo especial | 659051.872 | 32.9526 | 11.8602 | 4.8056 | 49.4289 | 243.7906 | 37.582 | 380.4199 | 87.2004
A9375 | Guincho rebocador para resgate de veículos montada sobre chassi com capacidade de 20 t | 338913.5033 | 16.9457 | 5.8812 | 0 | 19.0639 | 0 | 0 | 41.8908 | 22.8269
E9099 | Caminhão de resgate de veículos pesados com dois guinchos com capacidade de 35 t - 265 kW | [7 empty] | 569.8625 | 169.026
A9320 | Caminhão plataforma 6 x 4, PBT 23.000 kg e distância entre eixos 4,8 m - 265 kW - motorista de veículo especial | 780762.1788 | 39.0381 | 14.0505 | 5.6931 | 58.5572 | 273.7479 | 37.582 | 428.6688 | 96.3637
A9376 | Guincho rebocador para resgate de veículos montada sobre chassi com capacidade de 35 t | 609168.2223 | 60.9168 | 11.7455 | 0 | 68.5314 | 0 | 0 | 141.1937 | 72.6623
E9100 | Cavalo mecânico sem reboque - 272 kW | [7 empty] | 336.0285 | 83.3741
A9310 | Cavalo mecânico 4 x 2, PBT 16.000 kg - 272 kW - motorista de veículo especial | 608229.1437 | 30.4115 | 10.9456 | 4.435 | 45.6172 | 207.0372 | 37.582 | 336.0285 | 83.3741
E9114 | Painel com seta luminosa para montagem em caminhão | [7 empty] | 6.5813 | 4.4641
A9380 | Painel com seta luminosa montado sobre chassi | 33874.9317 | 3.8109 | 0.6532 | 0 | 2.1172 | 0 | 0 | 6.5813 | 4.4641
E9115 | Amortecedor retrátil (AMC) para montagem em caminhão | [7 empty] | 103.8488 | 56.0228
A9381 | Amortecedor retrátil montado em caminhão | 425120.231 | 47.826 | 8.1968 | 0 | 47.826 | 0 | 0 | 103.8488 | 56.0228
E9145 | Caminhão basculante para concreto com capacidade de 10 m³ - 210 kW | [7 empty] | 323.4934 | 98.5017
A9316 | Caminhão plataforma 8 x 4, PBT 29.000 kg e distância entre eixos 4,6 m - 210 kW - motorista de caminhão | 739988.8467 | 36.9994 | 13.3167 | 5.3958 | 55.4992 | 159.8449 | 32.5606 | 303.6166 | 88.2725
A9340 | Caçamba basculante para concreto com capacidade de 10 m³ | 85756.5 | 8.5757 | 1.6535 | 0 | 9.6476 | 0 | 0 | 19.8768 | 10.2292
E9146 | Caminhão silo com capacidade de 30 m³ - 368 kW | [7 empty] | 669.0739 | 163.7923
A9335 | Cavalo mecânico estradeiro 8 x 2, PBT 29.000 kg - 368 kW - condição de trabalho severa - motorista de veículo especial | 1080000 | 64.8 | 19.9908 | 8.1 | 97.2 | 380.148 | 37.582 | 607.8208 | 130.4728
A9357 | Semirreboque silo para cimento com capacidade de 30 m³ | 279335.5 | 27.9336 | 5.3859 | 0 | 27.9336 | 0 | 0 | 61.2531 | 33.3195
E9169 | Cavalo mecânico com dolly pneumático de 4 eixos e mesas de giro com capacidade de 56 t - 364 kW | [7 empty] | 690.6694 | 231.0495
A9324 | Cavalo mecânico estradeiro 6 x 4, PBT 23.000 kg - 364 kW - motorista de veículo especial | 933184.9311 | 46.6592 | 16.7934 | 6.8045 | 69.9889 | 277.0644 | 37.582 | 454.8924 | 107.8391
A9385 | Conjunto de duas mesas de giro para quinta roda ou reboque com capacidade de 100 t cada | 749824.5454 | 59.986 | 13.8793 | 0 | 67.4842 | 0 | 0 | 141.3495 | 73.8653
A9389 | Dolly pneumático com capacidade de 48 t e 4 eixos | 500915.527 | 40.0732 | 9.2719 | 0 | 45.0824 | 0 | 0 | 94.4275 | 49.3451
E9170 | Cavalo mecânico com dois dollys pneumáticos de 3 e 4 eixos e mesas de giro com capacidade de 77 t - 364 kW | [7 empty] | 774.6704 | 274.6973
A9385 | Conjunto de duas mesas de giro para quinta roda ou reboque com capacidade de 100 t cada | 749824.5454 | 59.986 | 13.8793 | 0 | 67.4842 | 0 | 0 | 141.3495 | 73.8653
A9386 | Cavalo mecânico estradeiro 6 x 4, CMT 150.000 kg - 364 kW - motorista de veículo especial | 1009778.0197 | 50.4889 | 18.1718 | 7.363 | 75.7334 | 277.0644 | 37.582 | 466.4035 | 113.6057
A9387 | Dolly pneumático com capacidade de 28,5 t e 3 eixos | 384540.9971 | 30.7633 | 7.1179 | 0 | 34.6087 | 0 | 0 | 72.4899 | 37.8812
A9389 | Dolly pneumático com capacidade de 48 t e 4 eixos | 500915.527 | 40.0732 | 9.2719 | 0 | 45.0824 | 0 | 0 | 94.4275 | 49.3451
E9171 | Cavalo mecânico com dois dollys pneumáticos de 4 e 5 eixos e mesas de giro com capacidade de 111 t - 440 kW | [7 empty] | 1495.2609 | 607.6505
A9325 | Cavalo mecânico 8 x 8, PBT 26.000 kg - 440 kW - motorista de veículo especial | 5127662.8234 | 256.3831 | 92.2766 | 37.3892 | 384.5747 | 334.913 | 37.582 | 1143.1186 | 423.6309
A9385 | Conjunto de duas mesas de giro para quinta roda ou reboque com capacidade de 100 t cada | 749824.5454 | 59.986 | 13.8793 | 0 | 67.4842 | 0 | 0 | 141.3495 | 73.8653
A9388 | Dolly pneumático com capacidade de 60 t e 5 eixos | 617290.0568 | 49.3832 | 11.426 | 0 | 55.5561 | 0 | 0 | 116.3653 | 60.8092
A9389 | Dolly pneumático com capacidade de 48 t e 4 eixos | 500915.527 | 40.0732 | 9.2719 | 0 | 45.0824 | 0 | 0 | 94.4275 | 49.3451
E9199 | Caminhão com sistema de hidrojateamento de alta pressão e vácuo para limpeza e desobstrução de bueiros com capacidade total de 15.600 l - 188 kW | [7 empty] | 416.2159 | 133.7099
A9299 | Equipamento com sistema de hidrojateamento de alta pressão e vácuo para limpeza e desobstrução de bueiros com diâmetro de até 1.500 mm com capacidade total de 15.600 l | 396318.634 | 39.6319 | 7.6415 | 0 | 39.6319 | 0 | 0 | 86.9053 | 47.2734
A9313 | Caminhão plataforma 6 x 2, PBT 23.000 kg e distância entre eixos 5,2 m - 188 kW - motorista de veículo especial | 648906.4736 | 32.4453 | 11.6776 | 4.7316 | 48.668 | 194.2061 | 37.582 | 329.3106 | 86.4365
E9201 | Caminhão basculante para rocha com capacidade de 12 m³ - 210 kW com periculosidade | [7 empty] | 355.3153 | 118.4435
A9327 | Caminhão plataforma 8 x 4, PBT 29.000 kg e distância entre eixos 4,6 m - 210 kW - motorista de caminhão com periculosidade | 739988.8467 | 36.9994 | 13.3167 | 5.3958 | 55.4992 | 159.8449 | 40.4597 | 311.5157 | 96.1716
A9343 | Caçamba basculante para rocha com capacidade de 12 m³ | 155477.7308 | 19.1357 | 3.1362 | 0 | 21.5277 | 0 | 0 | 43.7996 | 22.2719
E9202 | Plataforma pantográfica montada em caminhão com capacidade de carga de 600 kg - 120 kW com periculosidade | [7 empty] | 344.8089 | 137.785
A9300 | Caminhão plataforma 4 x 2, PBT 8.300 kg e distância entre eixos 3,9 m - 120 kW - motorista de veículo especial com periculosidade | 387984.2417 | 23.2791 | 7.1816 | 2.9099 | 34.9186 | 123.9613 | 46.9876 | 239.2381 | 80.3582
A9383 | Plataforma pantográfica hidráulica montada sobre chassi com capacidade de 600 kg - com periculosidade | 481440 | 48.144 | 9.2828 | 0 | 48.144 | 0 | 0 | 105.5708 | 57.4268
E9506 | Caminhão basculante com capacidade de 6 m³ - 136 kW | [7 empty] | 199.5528 | 79.3655
A9307 | Caminhão plataforma 4 x 2, PBT 16.000 kg e distância entre eixos 3,6 m - 136 kW - motorista de caminhão | 526336.2313 | 26.3168 | 9.4719 | 3.8379 | 39.4752 | 73.9418 | 32.5606 | 185.6042 | 72.1872
A9338 | Caçamba basculante com capacidade de 6 m³ | 60180 | 6.018 | 1.1603 | 0 | 6.7703 | 0 | 0 | 13.9486 | 7.1783
E9508 | Caminhão carroceria com capacidade de 9 t - 136 kW | [7 empty] | 196.4674 | 77.9348
A9309 | Caminhão plataforma 4 x 2, PBT 16.000 kg e distância entre eixos 4,8 m - 136 kW - motorista de caminhão | 551341.7172 | 27.5671 | 9.9219 | 4.0202 | 41.3506 | 73.9418 | 32.5606 | 189.3622 | 74.0698
A9350 | Carroceria de madeira com capacidade de 9 t | 32402.1172 | 3.2402 | 0.6248 | 0 | 3.2402 | 0 | 0 | 7.1052 | 3.865
E9509 | Caminhão tanque distribuidor de asfalto com capacidade de 6.000 l - 7 kW/136 kW | [7 empty] | 334.169 | 110.4764
A9323 | Caminhão plataforma 4 x 2, PBT 14.300 kg e distância entre eixos 4,8 m - 136 kW - condição de trabalho severa - motorista de caminhão | 522343.8084 | 31.3406 | 9.6686 | 3.9176 | 47.0109 | 140.4895 | 32.5606 | 264.9878 | 77.4874
A9363 | Tanque espargidor de asfalto com capacidade de 6.000 l - 7 kW | 214353.4148 | 28.5805 | 4.4085 | 0 | 28.5805 | 7.6117 | 0 | 69.1812 | 32.989
E9520 | Caminhão com caçamba térmica com capacidade de 6 m³ - 136 kW | [7 empty] | 203.0399 | 81.1601
A9307 | Caminhão plataforma 4 x 2, PBT 16.000 kg e distância entre eixos 3,6 m - 136 kW - motorista de caminhão | 526336.2313 | 26.3168 | 9.4719 | 3.8379 | 39.4752 | 73.9418 | 32.5606 | 185.6042 | 72.1872
A9339 | Caçamba térmica com capacidade de 6 m³ | 75225 | 7.5225 | 1.4504 | 0 | 8.4628 | 0 | 0 | 17.4357 | 8.9729
E9557 | Caminhão comboio com capacidade de 5.000 l - 136 kW (sem motorista) | [7 empty] | 271.6996 | 66.2766
A9294 | Caminhão plataforma 4 x 2, PBT 16.000 kg e distância entre eixos 4,8 m - 136 kW - condição de trabalho severa (sem motorista) | 551341.7172 | 33.0805 | 10.2053 | 4.1351 | 49.6208 | 140.4895 | 0 | 237.5312 | 47.4209
A9298 | Tanque para distribuição de combustíveis e lubrificantes com capacidade de 5.000 l | 191408.508 | 15.3127 | 3.543 | 0 | 15.3127 | 0 | 0 | 34.1684 | 18.8557
E9571 | Caminhão tanque com capacidade de 10.000 l - 188 kW | [7 empty] | 360.3457 | 99.0464
A9332 | Caminhão plataforma 6 x 2, PBT 23.000 kg e distância entre eixos 4,8 m - 188 kW - condição de trabalho severa - motorista de caminhão | 650083.4702 | 39.005 | 12.033 | 4.8756 | 58.5075 | 194.2061 | 32.5606 | 341.1878 | 88.4742
A9360 | Tanque para transporte de água com capacidade de 10.000 l | 107321 | 8.5857 | 1.9865 | 0 | 8.5857 | 0 | 0 | 19.1579 | 10.5722
E9575 | Caminhão basculante com caçamba estanque com capacidade de 14 m³ - 210 kW | [7 empty] | 325.3601 | 99.4623
A9316 | Caminhão plataforma 8 x 4, PBT 29.000 kg e distância entre eixos 4,6 m - 210 kW - motorista de caminhão | 739988.8467 | 36.9994 | 13.3167 | 5.3958 | 55.4992 | 159.8449 | 32.5606 | 303.6166 | 88.2725
A9345 | Caçamba basculante estanque com capacidade de 14 m³ | 93810.3719 | 9.381 | 1.8088 | 0 | 10.5537 | 0 | 0 | 21.7435 | 11.1898
E9579 | Caminhão basculante com capacidade de 10 m³ - 210 kW | [7 empty] | 311.0869 | 92.2866
A9293 | Caminhão plataforma 6 x 2, PBT 23.000 kg e distância entre eixos 3,6 m - 210 kW - motorista de caminhão | 657437.3981 | 32.8719 | 11.8311 | 4.7938 | 49.3078 | 159.8449 | 32.5606 | 291.2101 | 82.0574
A9342 | Caçamba basculante com capacidade de 10 m³ | 85756.5 | 8.5757 | 1.6535 | 0 | 9.6476 | 0 | 0 | 19.8768 | 10.2292
E9592 | Caminhão carroceria com capacidade de 15 t - 188 kW | [7 empty] | 282.9958 | 86.7533
A9314 | Caminhão plataforma 6 x 2, PBT 23.000 kg e distância entre eixos 5,2 m - 188 kW - motorista de caminhão | 648906.4736 | 32.4453 | 11.6776 | 4.7316 | 48.668 | 143.0992 | 32.5606 | 273.1823 | 81.4151
A9352 | Carroceria de madeira com capacidade de 15 t | 44753.4337 | 4.4753 | 0.8629 | 0 | 4.4753 | 0 | 0 | 9.8135 | 5.3382
E9600 | Caminhão betoneira com capacidade de 8 m³ - 236 kW | [7 empty] | 389.0849 | 123.7536
A9317 | Caminhão plataforma 8 x 2, PBT 29.000 kg e distância entre eixos 4,8 m - 236 kW - motorista de veículo especial | 752656.5449 | 37.6328 | 13.5447 | 5.4881 | 56.4492 | 179.6352 | 37.582 | 330.332 | 94.2476
A9346 | Misturador de concreto para montagem em chassi de caminhão com capacidade de 8 m³ | 162482.6618 | 25.9972 | 3.5088 | 0 | 29.2469 | 0 | 0 | 58.7529 | 29.506
E9604 | Caminhão basculante para rocha com capacidade de 8 m³ - 210 kW | [7 empty] | 329.7479 | 101.5081
A9315 | Caminhão basculante 6 x 4, PBT 23.000 kg e distância entre eixos 3,6 m - 210 kW - motorista de caminhão | 785968.1569 | 39.2984 | 14.1442 | 5.731 | 58.9476 | 159.8449 | 32.5606 | 310.5267 | 91.7342
A9341 | Caçamba basculante para rocha com capacidade de 8 m³ | 68230.1539 | 8.3976 | 1.3763 | 0 | 9.4473 | 0 | 0 | 19.2212 | 9.7739
E9605 | Caminhão tanque com capacidade de 6.000 l - 136 kW | [7 empty] | 281.1019 | 86.3799
A9323 | Caminhão plataforma 4 x 2, PBT 14.300 kg e distância entre eixos 4,8 m - 136 kW - condição de trabalho severa - motorista de caminhão | 522343.8084 | 31.3406 | 9.6686 | 3.9176 | 47.0109 | 140.4895 | 32.5606 | 264.9878 | 77.4874
A9358 | Tanque para transporte de água com capacidade de 6.000 l | 90270 | 7.2216 | 1.6709 | 0 | 7.2216 | 0 | 0 | 16.1141 | 8.8925
E9644 | Caminhão demarcador de faixas com sistema de pintura a frio - 28 kW/129 kW | [7 empty] | 457.9768 | 187.476
A9302 | Caminhão plataforma 4 x 2, PBT 9.200 kg e distância entre eixos 4,6 m - 129 kW - motorista de caminhão | 424098.4906 | 25.4459 | 7.8501 | 3.1807 | 38.1689 | 133.2584 | 32.5606 | 240.4646 | 69.0373
A9368 | Equipamento demarcador de faixas a frio montado sobre chassi com capacidade de 800 l - 28 kW | 731939.25 | 77.7685 | 14.1127 | 0 | 73.1939 | 25.8796 | 26.5575 | 217.5122 | 118.4387
E9645 | Caminhão demarcador de faixas com sistema de pintura a quente - 5 kW/30,10 kW/136 kW | [7 empty] | 699.3285 | 312.1857
A9328 | Compressor de ar portátil de 70,79 l/s (150 PCM) sem reboque - 30,10 kW | 147907.0157 | 11.8326 | 2.7378 | 0 | 11.8326 | 27.8206 | 0 | 54.2236 | 14.5704
A9331 | Caminhão plataforma 4 x 2, PBT 16.000 kg e distância entre eixos 4,8 m - 136 kW - condição de trabalho severa - motorista de caminhão | 551341.7172 | 33.0805 | 10.2053 | 4.1351 | 49.6208 | 140.4895 | 32.5606 | 270.0918 | 79.9815
A9369 | Equipamento demarcador de faixas a quente montado sobre chassi com capacidade de 500 l - 5,0 kW | 1522141.5062 | 161.7275 | 29.3488 | 0 | 152.2142 | 5.1651 | 26.5575 | 375.0131 | 217.6338
E9665 | Cavalo mecânico com semirreboque com capacidade de 20 t - 276 kW | [7 empty] | 425.8648 | 128.2833
A9318 | Cavalo mecânico 4 x 2, PBT 16.000 kg - 276 kW - motorista de veículo especial | 745402.5506 | 37.2701 | 13.4141 | 5.4352 | 55.9052 | 210.0818 | 37.582 | 359.6884 | 93.7014
A9353 | Semirreboque com 2 eixos | 351050 | 28.084 | 6.4979 | 0 | 31.5945 | 0 | 0 | 66.1764 | 34.5819
E9666 | Cavalo mecânico com semirreboque com capacidade de 32 t - 302 kW | [7 empty] | 472.7314 | 142.0436
A9321 | Cavalo mecânico estradeiro 6 x 2, PBT 23.000 kg - 302 kW - motorista de veículo especial | 865176.474 | 43.2588 | 15.5696 | 6.3086 | 64.8882 | 229.8721 | 37.582 | 397.4793 | 102.719
A9354 | Semirreboque com 3 eixos | 399194 | 31.9355 | 7.3891 | 0 | 35.9275 | 0 | 0 | 75.2521 | 39.3246
E9667 | Caminhão basculante com capacidade de 14 m³ - 210 kW | [7 empty] | 324.5534 | 99.0472
A9316 | Caminhão plataforma 8 x 4, PBT 29.000 kg e distância entre eixos 4,6 m - 210 kW - motorista de caminhão | 739988.8467 | 36.9994 | 13.3167 | 5.3958 | 55.4992 | 159.8449 | 32.5606 | 303.6166 | 88.2725
A9344 | Caçamba basculante com capacidade de 14 m³ | 90330.18 | 9.033 | 1.7417 | 0 | 10.1621 | 0 | 0 | 20.9368 | 10.7747
E9669 | Caminhão tanque com capacidade de 8.000 l - 136 kW | [7 empty] | 286.9222 | 89.2693
A9331 | Caminhão plataforma 4 x 2, PBT 16.000 kg e distância entre eixos 4,8 m - 136 kW - condição de trabalho severa - motorista de caminhão | 551341.7172 | 33.0805 | 10.2053 | 4.1351 | 49.6208 | 140.4895 | 32.5606 | 270.0918 | 79.9815
A9359 | Tanque para transporte de água com capacidade de 8.000 l | 94282 | 7.5426 | 1.7452 | 0 | 7.5426 | 0 | 0 | 16.8304 | 9.2878
E9670 | Usina móvel de lama asfáltica ou microrrevestimento com cavalo mecânico com capacidade de 12 m³ - 95,6 kW/276 kW | [7 empty] | 898.4957 | 309.9791
A9319 | Cavalo mecânico 6 x 2, PBT 23.000 kg - 276 kW - condição de trabalho severa - motorista de veículo especial | 817853.6175 | 49.0712 | 15.1385 | 6.1339 | 73.6068 | 285.111 | 37.582 | 466.6434 | 107.9256
A9367 | Usina de lama asfáltica ou microrrevestimento asfáltico rebocável com capacidade de 12 m³ - 95,6 kW | 1538109.527 | 125.8453 | 28.039 | 0 | 125.8453 | 103.9535 | 48.1692 | 431.8523 | 202.0535
E9672 | Caminhão basculante para rocha com capacidade de 12 m³ - 210 kW | [7 empty] | 347.4162 | 110.5444
A9316 | Caminhão plataforma 8 x 4, PBT 29.000 kg e distância entre eixos 4,6 m - 210 kW - motorista de caminhão | 739988.8467 | 36.9994 | 13.3167 | 5.3958 | 55.4992 | 159.8449 | 32.5606 | 303.6166 | 88.2725
A9343 | Caçamba basculante para rocha com capacidade de 12 m³ | 155477.7308 | 19.1357 | 3.1362 | 0 | 21.5277 | 0 | 0 | 43.7996 | 22.2719
E9679 | Cavalo mecânico com dois reboques hidropneumáticos de 5 e 4 eixos e mesas de giro com capacidade de 130 t - 440 kW | [7 empty] | 1981.7127 | 861.8565
A9325 | Cavalo mecânico 8 x 8, PBT 26.000 kg - 440 kW - motorista de veículo especial | 5127662.8234 | 256.3831 | 92.2766 | 37.3892 | 384.5747 | 334.913 | 37.582 | 1143.1186 | 423.6309
A9384 | Reboque hidropneumático com capacidade de 166 t e 4 eixos | 1808400.3742 | 144.672 | 33.4735 | 0 | 162.756 | 0 | 0 | 340.9015 | 178.1455
A9385 | Conjunto de duas mesas de giro para quinta roda ou reboque com capacidade de 100 t cada | 749824.5454 | 59.986 | 13.8793 | 0 | 67.4842 | 0 | 0 | 141.3495 | 73.8653
A9390 | Reboque hidropneumático com capacidade de 117 t e 5 eixos | 1890313.98 | 151.2251 | 34.9897 | 0 | 170.1283 | 0 | 0 | 356.3431 | 186.2148
E9680 | Caminhão tanque com capacidade de 13.000 l - 188 kW | [7 empty] | 361.778 | 99.8368
A9332 | Caminhão plataforma 6 x 2, PBT 23.000 kg e distância entre eixos 4,8 m - 188 kW - condição de trabalho severa - motorista de caminhão | 650083.4702 | 39.005 | 12.033 | 4.8756 | 58.5075 | 194.2061 | 32.5606 | 341.1878 | 88.4742
A9361 | Tanque para transporte de água com capacidade de 13.000 l | 115345 | 9.2276 | 2.135 | 0 | 9.2276 | 0 | 0 | 20.5902 | 11.3626
E9686 | Caminhão guindauto com capacidade de elevação de 6,2 t e carroceria de 7 t - 136 kW | [7 empty] | 326.0795 | 114.5295
A9308 | Caminhão plataforma 4 x 2, PBT 16.000 kg e distância entre eixos 4,8 m - 136 kW - motorista de veículo especial | 551341.7172 | 27.5671 | 9.9219 | 4.0202 | 41.3506 | 140.4895 | 37.582 | 260.9313 | 79.0912
A9349 | Carroceria de madeira com capacidade de 7 t | 29298.2986 | 2.9298 | 0.5649 | 0 | 2.9298 | 0 | 0 | 6.4245 | 3.4947
A9372 | Guindaste articulado montado sobre chassi com capacidade máxima de elevação de 6,2 t | 267801 | 26.7801 | 5.1635 | 0 | 26.7801 | 0 | 0 | 58.7237 | 31.9436
E9687 | Caminhão carroceria com capacidade de 5 t - 120 kW | [7 empty] | 173.6457 | 69.9361
A9303 | Caminhão plataforma 4 x 2, PBT 9.600 kg e distância entre eixos 3,9 m - 120 kW - motorista de caminhão | 398633.2809 | 23.918 | 7.3787 | 2.9897 | 35.877 | 65.2428 | 32.5606 | 167.9668 | 66.847
A9348 | Carroceria de madeira com capacidade de 5 t | 25897.5043 | 2.5898 | 0.4993 | 0 | 2.5898 | 0 | 0 | 5.6789 | 3.0891
E9690 | Caminhão guindauto com cesto aéreo simples e capacidade de elevação de 5,7 t e carroceria de 8,5 t - 136 kW | [7 empty] | 303.6559 | 102.3319
A9296 | Carroceria de madeira com capacidade de 8,5 t | 31594.5 | 3.1595 | 0.6092 | 0 | 3.1595 | 0 | 0 | 6.9282 | 3.7687
A9308 | Caminhão plataforma 4 x 2, PBT 16.000 kg e distância entre eixos 4,8 m - 136 kW - motorista de veículo especial | 551341.7172 | 27.5671 | 9.9219 | 4.0202 | 41.3506 | 140.4895 | 37.582 | 260.9313 | 79.0912
A9329 | Cesto aéreo simples isolado com capacidade para 135 kg | 24327.765 | 2.4328 | 0.4691 | 0 | 2.4328 | 0 | 0 | 5.3347 | 2.9019
A9330 | Guindaste articulado montado sobre chassi com capacidade máxima de elevação de 5,7 t | 138915.5 | 13.8916 | 2.6785 | 0 | 13.8916 | 0 | 0 | 30.4617 | 16.5701
E9693 | Caminhão demarcador de faixas com sistema de pintura Spray - 129 kW | [7 empty] | 1049.1558 | 528.2775
A9322 | Caminhão plataforma 4 x 2, PBT 10.800 kg e distância entre eixos 4,0 m - 129 kW - condição de trabalho severa - motorista de caminhão | 445313.3496 | 33.3985 | 8.5862 | 3.479 | 50.0978 | 133.2584 | 32.5606 | 261.3805 | 78.0243
A9370 | Equipamento demarcador de faixas sistema spray montado sobre chassi com capacidade 1.080 l | 3375220.8057 | 358.6172 | 65.0785 | 0 | 337.5221 | 0 | 26.5575 | 787.7753 | 450.2532
E9783 | Plataforma pantográfica montada em caminhão com capacidade de carga de 600 kg - 120 kW | [7 empty] | 335.4033 | 128.3794
A9301 | Caminhão plataforma 4 x 2, PBT 8.300 kg e distância entre eixos 3,9 m - 120 kW - motorista de veículo especial | 387984.2417 | 23.2791 | 7.1816 | 2.9099 | 34.9186 | 123.9613 | 37.582 | 229.8325 | 70.9526
A9377 | Plataforma pantográfica hidráulica montada sobre chassi com capacidade de 600 kg | 481440 | 48.144 | 9.2828 | 0 | 48.144 | 0 | 0 | 105.5708 | 57.4268
E9787 | Bomba para concreto com lança montada sobre chassi com capacidade de 50 m³/h - 136 kW | [7 empty] | 565.1511 | 244.576
A9308 | Caminhão plataforma 4 x 2, PBT 16.000 kg e distância entre eixos 4,8 m - 136 kW - motorista de veículo especial | 551341.7172 | 27.5671 | 9.9219 | 4.0202 | 41.3506 | 140.4895 | 37.582 | 260.9313 | 79.0912
A9371 | Bomba para concreto com lança montada sobre chassi com capacidade de 50 m³/h | 1387349.6 | 138.735 | 26.7498 | 0 | 138.735 | 0 | 0 | 304.2198 | 165.4848
E9792 | Caminhão para hidrossemeadura com capacidade de 7.500 l - 77,2 kW/235 kW | [7 empty] | 608.0373 | 166.9122
A9297 | Caminhão plataforma 6 x 4, PBT 23.000 kg e distância entre eixos 4,2 m - 235 kW - condição de trabalho severa - motorista de caminhão | 660671.778 | 39.6403 | 12.229 | 4.955 | 59.4605 | 242.7576 | 32.5606 | 391.603 | 89.3849
A9362 | Tanque para hidrossemeadura com capacidade de 7.500 l - 77,2 kW | 517407.4997 | 41.3926 | 9.5772 | 0 | 46.5667 | 92.3403 | 26.5575 | 216.4343 | 77.5273