## Sheet1
Código | Descrição | Valor de Aquisição (R$) | Depreciação (R$/h) | Oportunidade de Capital (R$/h) | Seguros e Impostos (R$/h) | Manutenção (R$/h) | Operação (R$/h) | Mão de Obra de Operação (R$/h) | Custo Produtivo (R$/h) | Custo Improdutivo (R$/h)
E9001 | Conjunto vibratório para tubos de concreto com encaixe PB e 3 jogos de fôrmas - D = 0,60 m - 2,20 kW | 73970.495 | 9.8627 | 1.5213 | 0 | 7.397 | 0 | 0 | 18.781 | 11.384
E9002 | Conjunto vibratório para tubos de concreto com encaixe PB e 3 jogos de fôrmas - D = 0,80 m - 2,20 kW | 97060.1926 | 12.9414 | 1.9962 | 0 | 9.706 | 0 | 0 | 24.6436 | 14.9376
E9003 | Conjunto vibratório para tubos de concreto com encaixe PB e 3 jogos de fôrmas - D = 1,00 m - 2,20 kW | 101483.1634 | 13.5311 | 2.0872 | 0 | 10.1483 | 0 | 0 | 25.7666 | 15.6183
E9004 | Conjunto vibratório para tubos de concreto com encaixe PB e 3 jogos de fôrmas - D = 1,20 m - 2,20 kW | 128183.6083 | 17.0911 | 2.6363 | 0 | 12.8184 | 0 | 0 | 32.5458 | 19.7274
E9005 | Conjunto vibratório para tubos de concreto com encaixe PB e 3 jogos de fôrmas - D = 1,50 m - 2,20 kW | 151440.3404 | 20.192 | 3.1146 | 0 | 15.144 | 0 | 0 | 38.4506 | 23.3066
E9006 | Equipamento para sondagem manual | 5391.0473 | 0.9165 | 0.1164 | 0 | 0.5391 | 0 | 0 | 1.572 | 1.0329
E9007 | Bomba de pistão triplex com capacidade de 7,80 m³/h (130 l/min) - 8,20 kW | 168245.4403 | 16.8245 | 3.244 | 0 | 14.7215 | 8.3986 | 0 | 43.1886 | 20.0685
E9008 | Transportador manual de tubos de concreto com capacidade de 1 t | 1668.1136 | 1.5013 | 0.0772 | 0 | 0.8341 | 0 | 0 | 2.4126 | 1.5785
E9009 | Embarcação rebocadora - 268 kW | 652605.0979 | 7.4703 | 3.7514 | 0 | 16.6007 | 274.4894 | 136.0494 | 438.3612 | 147.2711
E9010 | Balança plataforma digital à bateria, com mesa de 75 x 75 cm e capacidade de 500 kg | 4579.5458 | 0.6869 | 0.0942 | 0 | 0.3816 | 0 | 0 | 1.1627 | 0.7811
E9011 | Carro manual modelo plataforma de 200 x 80 cm com capacidade de 800 kg | 1899.7635 | 0.342 | 0.041 | 0 | 0.19 | 0 | 0 | 0.573 | 0.383
E9014 | Deflectômetro de impacto (FWD) instalado em picape com reboque e faixa de carga de 7 a 120 kN - 147 kW | 2292474.306 | 183.3979 | 42.4337 | 0 | 114.6237 | 0 | 34.4914 | 374.9467 | 260.323
E9015 | Elevador de obra com capacidade de 1.000 kg - 9 kW | 68736.2523 | 5.4989 | 1.2723 | 0 | 4.8115 | 0 | 27.389 | 38.9717 | 34.1602
E9016 | Usina misturadora móvel de reciclagem a frio com sistema de espuma de asfalto - 129,40 kW | 11237235.7938 | 1573.213 | 242.6681 | 0 | 2022.7024 | 97.6561 | 45.7812 | 3982.0208 | 1861.6623
E9017 | Escavadeira hidráulica sobre esteira com capacidade de 0,4 m³ - 64 kW | 667233.1077 | 54.9486 | 12.7137 | 0 | 54.9486 | 44.8498 | 35.1994 | 202.6601 | 102.8617
E9020 | Recicladora a frio - 455 kW | 6678358.685 | 934.9702 | 144.2192 | 0 | 1335.6717 | 490.5446 | 45.7812 | 2951.1869 | 1124.9706
E9021 | Grupo gerador - 456 kVA | 343277.3636 | 24.0294 | 6.3541 | 0 | 17.1639 | 373.8381 | 0 | 421.3855 | 30.3835
E9022 | Pórtico metálico rolante com capacidade de 25 t - 30 kW | 719260.6137 | 35.963 | 12.3273 | 0 | 27.9712 | 0 | 27.389 | 103.6505 | 75.6793
E9023 | Guindaste móvel sobre esteiras com dragline com capacidade de 1,9 a 2,3 m³ - 270 kW | 4094465.1573 | 159.2292 | 70.1746 | 0 | 227.4703 | 72.7731 | 45.7812 | 575.4284 | 275.185
E9024 | Misturador de nata cimento - 1,50 kW | 9695.7107 | 1.5513 | 0.2094 | 0 | 1.3574 | 0 | 27.389 | 30.5071 | 29.1497
E9025 | Conjunto bomba e macaco hidráulico para protensão com capacidade de 7.000 kN - 15 kW | 108248.8509 | 6.1856 | 1.9083 | 0 | 6.1856 | 0 | 45.7812 | 60.0607 | 53.8751
E9026 | Bomba para injeção de nata de cimento com capacidade de 2 MPa - 2,20 kW | 36821.6151 | 3.6822 | 0.71 | 0 | 3.2219 | 0 | 0 | 7.6141 | 4.3922
E9028 | Bomba de alta pressão para hidrojateamento com capacidade de 18 MPa - 5,20 kW | 5641.7672 | 1.1284 | 0.1305 | 0 | 1.2694 | 9.4263 | 27.389 | 39.3436 | 28.6479
E9029 | Conjunto bomba e macaco hidráulico para protensão com capacidade de 8.000 kN - 20 kW | 137650.6341 | 7.8658 | 2.4266 | 0 | 7.8658 | 0 | 45.7812 | 63.9394 | 56.0736
E9030 | Bomba de protensão com leitura digital para tensionamento de estais - 3 kW | 14907.9433 | 0.8519 | 0.2628 | 0 | 0.8519 | 0 | 0 | 1.9666 | 1.1147
E9031 | Elevador de cremalheira com cabine simples, com capacidade de 1.500 kg e altura de até 100 m - 15 kW | 336128.2756 | 26.8903 | 6.2217 | 0 | 23.529 | 0 | 27.389 | 84.03 | 60.501
E9032 | Equipamento para regulagem final de estais com até 37 cordoalhas - D = 15,7 mm - 20 kW | 78716.1928 | 4.4981 | 1.3877 | 0 | 4.4981 | 0 | 45.7812 | 56.1651 | 51.667
E9033 | Equipamento para regulagem final de estais de 38 a 55 cordoalhas - D = 15,7 mm - 30 kW | 112440.7505 | 6.4252 | 1.9822 | 0 | 6.4252 | 0 | 45.7812 | 60.6138 | 54.1886
E9034 | Equipamento para regulagem final de estais de 56 a 73 cordoalhas - D = 15,7 mm - 40 kW | 168628.544 | 9.6359 | 2.9727 | 0 | 9.6359 | 0 | 45.7812 | 68.0257 | 58.3898
E9035 | Equipamento para regulagem final de estais de 74 a 91 cordoalhas - D = 15,7 mm - 50 kW | 224816.9027 | 12.8467 | 3.9632 | 0 | 12.8467 | 0 | 45.7812 | 75.4378 | 62.5911
E9036 | Grua fixa para alturas de 60 a 102 m, com alcance de 60 m com capacidade de 1.500 kg na ponta da lança - 37 kW | 3799275.5351 | 147.7496 | 65.1154 | 0 | 168.8567 | 0 | 45.7812 | 427.5029 | 258.6462
E9038 | Macaco hidráulico monocordoalha para tensionamento de estais - 3 kW | 18691.3432 | 1.0681 | 0.3295 | 0 | 1.0681 | 0 | 45.7812 | 48.2469 | 47.1788
E9039 | Máquina de solda por termofusão para tubos PEAD com gerador de 4 kW | 115547.9274 | 15.4064 | 2.3764 | 0 | 15.4064 | 4.0969 | 45.7812 | 83.0673 | 63.564
E9040 | Serra mármore - 1,45 kW | 464.1375 | 0.0418 | 0.0086 | 0 | 0.0232 | 0 | 0 | 0.0736 | 0.0504
E9042 | Trator sobre esteiras com lâmina - 97 kW | 1361404.6096 | 119.1229 | 26.2496 | 0 | 170.1756 | 73.2043 | 35.1994 | 423.9518 | 180.5719
E9043 | Embarcação de alumínio com comprimento de 6 m e motor de popa - 18,60 kW | 36534.6575 | 0.4182 | 0.21 | 0 | 0.4647 | 38.534 | 41.7512 | 81.3781 | 42.3794
E9044 | Central de concreto com capacidade de 150 m³/h - dosadora e misturadora | 2080641.4737 | 208.0641 | 40.1174 | 0 | 182.0561 | 0 | 45.7812 | 476.0188 | 293.9627
E9045 | Conjunto bomba e macaco hidráulico para elevação com capacidade de 496 kN | 63271.632 | 5.0617 | 1.1712 | 0 | 5.0617 | 5.9666 | 45.7812 | 63.0424 | 52.0141
E9046 | Conjunto bomba e macaco hidráulico para elevação com capacidade de 929 kN | 79958.3937 | 6.3967 | 1.48 | 0 | 6.3967 | 5.9666 | 45.7812 | 66.0212 | 53.6579
E9047 | Conjunto bomba e macaco hidráulico para elevação com capacidade de 1.390 kN | 122402.0712 | 9.7922 | 2.2657 | 0 | 9.7922 | 5.9666 | 45.7812 | 73.5979 | 57.8391
E9048 | Conjunto bomba e macaco hidráulico para elevação com capacidade de 1.859 kN | 141695.7595 | 11.3357 | 2.6228 | 0 | 11.3357 | 5.9666 | 45.7812 | 77.042 | 59.7397
E9049 | Bomba de alta pressão para hidrojateamento com capacidade de 250 MPa - 72 kW | 736508.9796 | 147.3018 | 17.041 | 0 | 165.7145 | 58.2185 | 27.389 | 415.6648 | 191.7318
E9050 | Guindaste móvel sobre pneus com 2 eixos com capacidade de 18 t - 97 kW | 2838627.7889 | 141.9314 | 50.041 | 0 | 182.4832 | 26.1444 | 34.4914 | 435.0914 | 226.4638
E9051 | Máquina levantadora e posicionadora de via - 7,40 kW | 1127178.1097 | 90.1742 | 20.8641 | 0 | 78.9025 | 10.7315 | 27.389 | 228.0613 | 138.4273
E9052 | Empilhadeira a diesel com capacidade de 10 t - 82 kW | 783380.4889 | 62.6704 | 14.5004 | 0 | 54.8366 | 66.3044 | 27.389 | 225.7008 | 104.5598
E9053 | Perfuratriz hidráulica montada em flutuante - 32 kW | 545661.8652 | 14.6159 | 4.7094 | 0 | 12.9919 | 17.2499 | 33.5827 | 83.1498 | 52.908
E9054 | Equipamento sobre forma-trilho para execução e acabamento de pavimento de concreto - 13,40 kW | 1636798.0328 | 218.2397 | 33.6635 | 0 | 136.3998 | 19.4327 | 27.389 | 435.1247 | 279.2922
E9055 | Guincho pneumático com capacidade de 2,5 t | 474633.6591 | 47.4634 | 8.9482 | 0 | 26.3685 | 0 | 0 | 82.7801 | 56.4116
E9056 | Plataforma autoelevatória de 12 x 24 m com capacidade de 150 t | 863217.1373 | 9.8811 | 4.962 | 0 | 21.9581 | 0 | 117.9429 | 154.7441 | 132.786
E9057 | Batelão sem propulsão com capacidade de 66 m³ | 230837.3357 | 9.893 | 3.8998 | 0 | 16.4884 | 0 | 30.0416 | 60.3228 | 43.8344
E9058 | Plataforma flutuante de 12 x 24 x 1,8 m com capacidade de 150 t | 690395.1986 | 7.9029 | 3.9686 | 0 | 13.1715 | 0 | 30.0416 | 55.0846 | 41.9131
E9059 | Plataforma autoelevatória de 12 x 24 m montada na obra com capacidade de 150 t | 863217.1373 | 9.8811 | 4.962 | 0 | 21.9581 | 0 | 117.9429 | 154.7441 | 132.786
E9060 | Perfuratriz pneumática rotopercussiva montada em flutuante com pressão de 0,70 MPa e capacidade de 2.500 gpm | 37674.9104 | 1.0091 | 0.3252 | 0 | 0.897 | 0 | 67.1654 | 69.3967 | 68.4997
E9061 | Lixadeira/esmerilhadeira elétrica manual angular - 2,2 kW | 1488.6421 | 0.1985 | 0.0306 | 0 | 0.1241 | 0 | 0 | 0.3532 | 0.2291
E9062 | Soprador de ar quente manual - 1,60 kW | 6275.3626 | 0.8367 | 0.1291 | 0 | 0.5229 | 0 | 0 | 1.4887 | 0.9658
E9063 | Equipamento de estabilização dinâmica da via - 300 kW | 30995296.8399 | 1239.8119 | 525.9127 | 0 | 1239.8119 | 194.0616 | 45.7812 | 3245.3793 | 1811.5058
E9064 | Transportador manual gerica com capacidade de 180 l | 1049.1082 | 1.0491 | 0.0485 | 0 | 0.5246 | 0 | 0 | 1.6222 | 1.0976
E9065 | Carro controle ferroviário - 186 kW | 32858136.5444 | 1314.3255 | 557.5204 | 0 | 1150.0348 | 120.3182 | 45.7812 | 3187.9801 | 1917.6271
E9066 | Grupo gerador - 14 kVA | 67300.5345 | 4.711 | 1.2457 | 0 | 3.365 | 11.2664 | 0 | 20.5881 | 5.9567
E9067 | Veículo ferroviário para capina química com capacidade de 12.000 l - 115 kW | 1687344.68 | 67.4938 | 28.63 | 0 | 42.1836 | 74.3903 | 27.389 | 240.0867 | 123.5128
E9068 | Perfuratriz hidráulica rotopercussiva para CCPH - 123 kW | 5514850.1833 | 441.188 | 102.0799 | 0 | 441.188 | 99.4566 | 35.1994 | 1119.1119 | 578.4673
E9069 | Vibrador de imersão para concreto - 4,10 kW | 4142.5522 | 0.8285 | 0.0958 | 0 | 0.5178 | 7.4323 | 0 | 8.8744 | 0.9243
E9070 | Ponte rolante com capacidade de 5 t e vão de até 15 m - 10 kW | 366847.8636 | 16.3043 | 6.2874 | 0 | 10.1902 | 0 | 27.389 | 60.1709 | 49.9807
E9071 | Transportador manual carrinho de mão com capacidade de 80 l | 464.8474 | 0.4648 | 0.0215 | 0 | 0.2324 | 0 | 0 | 0.7187 | 0.4863
E9072 | Martelo hidráulico vibratório com unidade hidráulica - 486 kW | 3342980.2151 | 445.7307 | 68.754 | 0 | 390.0144 | 392.9747 | 45.7812 | 1343.255 | 560.2659
E9073 | Bomba de concreto rebocável com capacidade de 30 m³/h - 74 kW | 520205.3926 | 52.0205 | 10.0302 | 0 | 52.0205 | 75.7918 | 27.389 | 217.252 | 89.4397
E9074 | Tanque de estocagem de asfalto com agitadores de 60.000 l | 807997.6901 | 107.733 | 16.6178 | 0 | 67.3331 | 0 | 0 | 191.6839 | 124.3508
E9075 | Trado cavadeira de 12" | 164.2878 | 0.0821 | 0.0051 | 0 | 0.0411 | 0 | 0 | 0.1283 | 0.0872
E9076 | Equipamento para pintura eletrostática com cabine dupla de 7,00 kW e estufa de 80.000 kCal | 169860.2233 | 10.9196 | 2.9944 | 0 | 6.0664 | 0 | 27.389 | 47.3694 | 41.303
E9077 | Perfuratriz de circulação reversa tipo Wirth ou similar com unidade hidráulica (Power Pack) - 273 kW | 4610557.8065 | 368.8446 | 85.3414 | 0 | 368.8446 | 147.1634 | 35.1994 | 1005.3934 | 489.3854
E9078 | Treliça lançadeira com capacidade de carga de 100 a 120 t e vão máximo de 45 m - 110 kW | 3538368.1118 | 157.2608 | 60.6437 | 0 | 98.288 | 0 | 45.7812 | 361.9737 | 263.6857
E9079 | Bomba submersível com capacidade de 360 m³/h - 23 kW | 179325.2528 | 17.9325 | 3.4576 | 0 | 15.691 | 0 | 0 | 37.0811 | 21.3901
E9080 | Carrelone com capacidade máxima de 70 t | 1849083.4799 | 83.2088 | 31.3743 | 0 | 46.2271 | 0 | 27.389 | 188.1992 | 141.9721
E9081 | Fischietti simples com capacidade de 70 t | 104574.3706 | 4.7058 | 1.7744 | 0 | 2.6144 | 0 | 0 | 9.0946 | 6.4802
E9083 | Vagão fechado FLT com capacidade de 99 t | 869181.1526 | 13.762 | 13.854 | 0 | 7.2432 | 0 | 0 | 34.8592 | 27.616
E9084 | Vagão tanque convencional TCT com capacidade de 97 t e 103.000 l | 1263021.962 | 19.9978 | 20.1315 | 0 | 10.5252 | 0 | 0 | 50.6545 | 40.1293
E9085 | Vagão gôndola GDE com capacidade de 93,5 t / 29 m³ | 637742.384 | 10.0976 | 10.1651 | 0 | 5.3145 | 0 | 0 | 25.5772 | 20.2627
E9086 | Bomba de concreto rebocável com capacidade de 41 m³/h - 74 kW | 540751.8699 | 54.0752 | 10.4264 | 0 | 54.0752 | 75.7918 | 27.389 | 221.7576 | 91.8906
E9089 | Roçadeira costal - 1,40 kW | 2851.5576 | 0.4277 | 0.0586 | 0 | 0.3327 | 7.9761 | 0 | 8.7951 | 0.4863
E9093 | Veículo leve - 53 kW (sem motorista) | 81047.5236 | 4.8629 | 1.5002 | 0.6079 | 4.8629 | 24.7053 | 0 | 36.5392 | 6.971
E9094 | Guindaste móvel sobre pneus com 6 eixos com capacidade máxima de 350 t - 450 kW | 21594960.5315 | 755.8236 | 366.4125 | 148.4654 | 971.7732 | 121.2885 | 34.4914 | 2398.2546 | 1305.1929
E9095 | Guindaste móvel sobre pneus com 8 eixos com capacidade máxima de 500 t - 500 kW | 31379492.0922 | 1098.2822 | 532.4315 | 215.734 | 1412.0771 | 134.765 | 34.4914 | 3427.7812 | 1880.9391
E9096 | Minicarregadeira de pneus - 45,50 kW | 406149.5993 | 35.5381 | 7.8311 | 0 | 35.5381 | 61.3181 | 35.1994 | 175.4248 | 78.5686
E9101 | Removedora de faixas de sinalização viária - 9,69 kW | 50653.8933 | 4.0523 | 0.9376 | 0 | 3.5458 | 17.5656 | 0 | 26.1013 | 4.9899
E9102 | Extrusora para sarjeta de concreto - 10,44 kW | 85009.7758 | 6.8008 | 1.5735 | 0 | 5.9507 | 8.4417 | 27.389 | 50.1557 | 35.7633
E9103 | Extrusora para meio-fio de concreto - 10,44 kW | 67512.6024 | 5.401 | 1.2497 | 0 | 4.7259 | 8.4417 | 27.389 | 47.2073 | 34.0397
E9105 | Embarcação rebocadora multipropósito com guindaste hidráulico 155 kN.m - 2 x 186 kW | 5252363.0984 | 60.1232 | 30.192 | 0 | 133.6071 | 381.0076 | 136.0494 | 740.9793 | 226.3646
E9106 | Balsa de convés com capacidade de 200 t | 1976387.9253 | 22.6235 | 11.3608 | 0 | 37.7058 | 0 | 30.0416 | 101.7317 | 64.0259
E9107 | Compactador manual com soquete vibratório - 2,24 kW | 11899.0841 | 2.3798 | 0.2753 | 0 | 2.3798 | 4.0606 | 0 | 9.0955 | 2.6551
E9108 | Soldadora de trilho por caldeamento na via - 400 kW | 9735194.1648 | 155.7631 | 156.172 | 0 | 194.7039 | 258.7488 | 91.5624 | 856.9502 | 403.4975
E9110 | Escavadeira hidráulica sobre esteiras para rocha com caçamba com capacidade de 1,56 m³ - 118 kW | 1101219.3886 | 110.1219 | 21.8395 | 0 | 110.1219 | 120.8573 | 35.1994 | 398.14 | 167.1608
E9111 | Jateador abrasivo úmido com capacidade de 350 kg de abrasivo | 369526.1469 | 66.5147 | 7.9799 | 0 | 66.5147 | 0 | 27.389 | 168.3983 | 101.8836
E9112 | Sinalizador direcional móvel com sistema fotovoltaico de energia e montado em chassi sobre pneus | 22280.5646 | 2.5066 | 0.4296 | 0 | 1.3925 | 0 | 0 | 4.3287 | 2.9362
E9113 | Painel de Mensagem Variável - PMV móvel, com sistema fotovoltaico de energia e montado em chassi sobre pneus | 144009.3305 | 16.201 | 2.7767 | 0 | 9.0006 | 0 | 0 | 27.9783 | 18.9777
E9116 | Semáforo móvel com 3 lentes e bateria - D = 200 mm | 8189.2026 | 0.9213 | 0.1579 | 0 | 0.5118 | 0 | 0 | 1.591 | 1.0792
E9117 | Carregadeira de pneus para rocha com capacidade de 2,50 m³ - 105 kW | 932872.8596 | 74.5446 | 17.6749 | 0 | 74.5446 | 107.5425 | 35.1994 | 309.506 | 127.4189
E9118 | Cortadora de pavimento com disco diamantado de 450 a 1.500 mm - 55,40 kW | 488592.1339 | 65.1456 | 10.0487 | 0 | 65.1456 | 44.7959 | 27.389 | 212.5248 | 102.5833
E9119 | Minicarregadeira sobre pneus com valetadeira - 55,40 kW | 745926.5912 | 65.2686 | 14.3824 | 0 | 65.2686 | 74.6598 | 35.1994 | 254.7788 | 114.8504
E9120 | Equipamento de cravação sobre esteira para geodreno com haste para profundidade de até 20 m - 258 kW | 2924334.0208 | 170.5862 | 52.6258 | 0 | 170.5862 | 180.8007 | 27.389 | 601.9879 | 250.601
E9122 | Perfuratriz tipo Bottom Feed para coluna de brita - 194 kW | 7103702.988 | 568.2962 | 131.4895 | 0 | 568.2962 | 104.5776 | 35.1994 | 1407.8589 | 734.9851
E9125 | Veículo tipo van furgão com capacidade de 1,38 t - 100 kW | 270031.6278 | 13.5016 | 4.8594 | 1.969 | 13.5016 | 26.953 | 28.4683 | 89.2529 | 48.7983
E9126 | Draga backhoe com capacidade de 7 m³ - 1.000 kW | 169343888.2628 | 4535.997 | 1461.5486 | 0 | 10079.9933 | 1024.214 | 64.3615 | 17166.1144 | 6061.9071
E9127 | Escavadeira hidráulica com martelo hidráulico de 520 kg - 75 kW | 840308.1796 | 96.0352 | 16.6651 | 0 | 120.044 | 52.5584 | 35.1994 | 320.5021 | 147.8997
E9128 | Veículo leve picape compacta 4 x 2 com cabine dupla com capacidade de 0,65 t - 72 kW | 127094.2084 | 7.6257 | 2.3525 | 0.9532 | 7.6257 | 18.6455 | 28.4683 | 65.6709 | 39.3997
E9129 | Veículo leve picape compacta 4 x 2 com cabine dupla com capacidade de 0,65 t - 72 kW (sem motorista) | 127094.2084 | 7.6257 | 2.3525 | 0.9532 | 7.6257 | 18.6455 | 0 | 37.2026 | 10.9314
E9130 | Veículo leve picape média 4 x 4 com cabine dupla com capacidade de 1,10 t - 152,25 kW (sem motorista) | 280665.7921 | 16.8399 | 5.1951 | 2.105 | 16.8399 | 41.0359 | 0 | 82.0158 | 24.14
E9131 | Veículo tipo van furgão com capacidade de 1,38 t - 100 kW (sem motorista) | 270031.6278 | 13.5016 | 4.8594 | 1.969 | 13.5016 | 26.953 | 0 | 60.7846 | 20.33
E9134 | Miniônibus com capacidade para 30 passageiros - 120 kW | 680255.3407 | 29.1538 | 11.9919 | 4.859 | 43.7307 | 122.9057 | 32.3189 | 244.96 | 78.3236
E9141 | Rebarbador hidráulico com bomba manual com capacidade de força de 9.000 kgf | 112649.8927 | 9.012 | 2.0851 | 0 | 5.6325 | 0 | 0 | 16.7296 | 11.0971
E9144 | Pórtico metálico rolante com talha com capacidade de 5 t - 5,6 kW | 306088.6951 | 13.6039 | 5.246 | 0 | 8.5025 | 0 | 27.389 | 54.7414 | 46.2389
E9148 | Macaco de protensão de fios com bomba - 3,72 kW | 110368.5456 | 6.3068 | 1.9456 | 0 | 6.3068 | 0 | 45.7812 | 60.3404 | 54.0336
E9149 | Máquina de aplicação e extração de grampo elástico tipo Pandrol - 6,70 kW | 313166.5803 | 25.0533 | 5.7967 | 0 | 25.0533 | 9.7164 | 0 | 65.6197 | 30.85
E9151 | Britador de mandíbulas móvel sobre esteiras, sem peneira, com capacidade de 140 m³/h - 170 kW | 2966585.433 | 158.2179 | 51.8609 | 0 | 158.2179 | 164.9524 | 45.7812 | 579.0303 | 255.86
E9152 | Ferramenta de fixação à pólvora de ação direta | 1330.9108 | 0.1131 | 0.0246 | 0 | 0.1065 | 0 | 0 | 0.2442 | 0.1377
E9153 | Ferramenta de fixação à pólvora e sistema à pistão | 1117.0517 | 0.0949 | 0.0207 | 0 | 0.0894 | 0 | 0 | 0.205 | 0.1156
E9154 | Equipamento para selagem com material asfáltico rebocável com capacidade de 370 l - 35 kW | 465035.0369 | 83.7063 | 10.0424 | 0 | 27.9021 | 28.3007 | 27.389 | 177.3405 | 121.1377
E9155 | Caldeira de asfalto rebocável com capacidade de 600 l - 5,20 kW | 151175.3701 | 22.6763 | 3.1092 | 0 | 7.5588 | 3.9244 | 0 | 37.2687 | 25.7855
E9156 | Soprador de ar costal - 2,6 kW | 2571.6215 | 0.4115 | 0.0555 | 0 | 0.36 | 4.7132 | 0 | 5.5402 | 0.467
E9157 | Locomotiva diesel-elétrica CC - bitola métrica - 2.237 kW | 8872419.1628 | 141.9587 | 142.3313 | 0 | 177.4484 | 1447.0527 | 35.1256 | 1943.9167 | 319.4156
E9158 | Locomotiva diesel-elétrica CC - bitola larga - 2.237 kW | 9264684.3503 | 148.2349 | 148.6241 | 0 | 185.2937 | 1447.0527 | 35.1256 | 1964.331 | 331.9846
E9159 | Vagão plataforma PNE com capacidade de 82 t - bitola métrica | 757061.9269 | 11.9868 | 12.0669 | 0 | 6.3088 | 0 | 0 | 30.3625 | 24.0537
E9160 | Vagão plataforma PNT com capacidade de 98 t - bitola larga | 985773.2387 | 15.6081 | 15.7124 | 0 | 8.2148 | 0 | 0 | 39.5353 | 31.3205
E9161 | Vagão fechado com porta para carga e descarga de paletes FLD com capacidade de 64 t - bitola métrica | 749598.4003 | 11.8686 | 11.948 | 0 | 6.2467 | 0 | 0 | 30.0633 | 23.8166
E9162 | Vagão fechado com porta para carga e descarga de paletes FLT com capacidade de 99 t - bitola larga | 869181.1526 | 13.762 | 13.854 | 0 | 7.2432 | 0 | 0 | 34.8592 | 27.616
E9163 | Vagão hopper aberto com descarga automática HNE com capacidade de 45 m³ - bitola métrica | 903625.4688 | 14.3074 | 14.403 | 0 | 7.5302 | 0 | 0 | 36.2406 | 28.7104
E9164 | Vagão hopper aberto com descarga automática HNT com capacidade de 63 m³ - bitola larga | 1161171.6379 | 18.3852 | 18.5081 | 0 | 9.6764 | 0 | 0 | 46.5697 | 36.8933
E9167 | Equipamento para carga e descarga de TLS de até 250 m - 90 kW | 2822557.0933 | 45.1609 | 45.2795 | 0 | 56.4511 | 58.2185 | 45.7812 | 250.8912 | 136.2216
E9168 | Carregadeira de pneus com implemento de garfo - 195 kW | 1449406.9836 | 126.8231 | 27.9464 | 0 | 126.8231 | 84.0934 | 35.1994 | 400.8854 | 189.9689
E9172 | Equipamento distribuidor de fios para fábrica de dormentes - 2,50 kW | 521520.7894 | 29.8012 | 9.1937 | 0 | 29.8012 | 0 | 27.389 | 96.1851 | 66.3839
E9173 | Bancos de ancoragem passiva e ativa para protensão de fios com capacidade de 200 tf | 274819.9709 | 15.704 | 4.8447 | 0 | 15.704 | 0 | 0 | 36.2527 | 20.5487
E9174 | Aferidor para protensão de fios com capacidade de 3 a 6 t | 15034.2835 | 1.3531 | 0.2783 | 0 | 0.7517 | 0 | 0 | 2.3831 | 1.6314
E9175 | Equipamento para concretagem de fôrmas de dormentes com silo de 1,5 m³ - 9 kW | 451012.036 | 36.081 | 8.3482 | 0 | 36.081 | 0 | 27.389 | 107.8992 | 71.8182
E9176 | Sistema de desprotensão com capacidade de 150 t - 3,72 kW | 261496.9568 | 14.9427 | 4.6098 | 0 | 14.9427 | 0 | 45.7812 | 80.2764 | 65.3337
E9177 | Pórtico metálico rolante com talha com capacidade de 5 t e pinça mecânica dupla para elevação de até 4 dormentes - 5,60 kW | 250940.7572 | 11.1529 | 4.3008 | 0 | 6.9706 | 0 | 27.389 | 49.8133 | 42.8427
E9178 | Estação viradora de dormentes com esteira de 6 m - 7,70 kW | 709464.8681 | 28.3786 | 12.0378 | 0 | 35.4732 | 0 | 27.389 | 103.2786 | 67.8054
E9179 | Pórtico metálico com talha e pinça para seleção de dormentes com capacidade de 1 t - 1,10 kW | 153159.0862 | 6.8071 | 2.625 | 0 | 4.2544 | 0 | 27.389 | 41.0755 | 36.8211
E9180 | Cesto para transporte aéreo de concreto com capacidade de 1,5 m³ | 36088.7405 | 2.1428 | 0.6263 | 0 | 1.5789 | 0 | 0 | 4.348 | 2.7691
E9181 | Equipamento desbobinador de fios de protensão móvel | 148188.4394 | 8.4679 | 2.6124 | 0 | 8.4679 | 0 | 0 | 19.5482 | 11.0803
E9182 | Central de concreto com capacidade de 20 m³/h - dosadora e misturadora | 1587263.71 | 158.7264 | 30.6044 | 0 | 138.8856 | 0 | 45.7812 | 373.9976 | 235.112
E9183 | Vagonete para transporte de até 16 dormentes | 41119.6485 | 0.6511 | 0.6554 | 0 | 0.3427 | 0 | 0 | 1.6492 | 1.3065
E9184 | Pista de apoio para fôrmas metálicas para dormentes de concreto - 4 cavidades - C = 127,90 m | 675912.6528 | 6.2585 | 3.8615 | 0 | 6.2585 | 0 | 0 | 16.3785 | 10.12
E9185 | Fôrma metálica para dormentes de concreto de bitola larga ou mista - 4 cavidades | 45614.171 | 0.4224 | 0.2606 | 0 | 0.4224 | 0 | 0 | 1.1054 | 0.683
E9186 | Fôrma metálica para dormentes de concreto de bitola métrica - 4 cavidades | 38034.1485 | 0.3522 | 0.2173 | 0 | 0.3522 | 0 | 0 | 0.9217 | 0.5695
E9200 | Carregadeira de pneus para rocha com capacidade de 2,50 m³ - 105 kW com periculosidade | 932872.8596 | 74.5446 | 17.6749 | 0 | 74.5446 | 107.5425 | 43.7405 | 318.0471 | 135.96
E9203 | Escavadeira hidráulica com martelo hidráulico de 1.700 kg - 103 kW com periculosidade | 1925391.6573 | 220.0448 | 38.1846 | 0 | 275.056 | 72.1801 | 43.7405 | 649.206 | 301.9699
E9204 | Perfuratriz sobre esteiras - 145 kW com periculosidade | 1973266.296 | 157.8613 | 36.5252 | 0 | 157.8613 | 117.2456 | 43.7405 | 513.2339 | 238.127
E9205 | Equipamento de corte a plasma CNC - 12.000 x 5.500 mm - 19,5 kW | 1045958.6457 | 83.6767 | 19.3607 | 0 | 62.7575 | 0 | 0 | 165.7949 | 103.0374
E9207 | Máquina de solda elétrica retificadora 425 A - 18,70 kW | 8917.4227 | 1.189 | 0.1834 | 0 | 1.189 | 0 | 0 | 2.5614 | 1.3724
E9209 | Martelete perfurador/rompedor a ar comprimido de 25 kg para rocha, com insalubridade, com capacidade de 2.040 gpm | 18763.4825 | 2.5018 | 0.3859 | 0 | 2.5018 | 0 | 35.7048 | 41.0943 | 38.5925
E9213 | Jumbo eletro-hidráulico com 3 braços - 155 kW/237 kW com periculosidade | 14380932.3827 | 821.7676 | 253.5153 | 0 | 1027.2095 | 175.464 | 57.8513 | 2335.8077 | 1133.1342
E9220 | Ônibus rodoviário com capacidade para 50 passageiros - 280 kW | 1543377 | 66.1447 | 27.2075 | 11.0241 | 99.2171 | 286.7799 | 32.3189 | 522.6922 | 136.6952
E9231 | Maçarico lança-chamas a gás liquefeito de petróleo (GLP) | 89.4895 | 0.0119 | 0.0018 | 0 | 0.0119 | 0 | 0 | 0.0256 | 0.0137
E9239 | Miniônibus com capacidade para 30 passageiros - 120 kW (sem motorista) | 680255.3407 | 29.1538 | 11.9919 | 4.859 | 43.7307 | 122.9057 | 0 | 212.6411 | 46.0047
E9240 | Ônibus com capacidade para 46 passageiros - 153 kW (sem motorista) | 1040434.612 | 44.5901 | 18.3414 | 7.4317 | 66.8851 | 156.7047 | 0 | 293.953 | 70.3632
E9242 | Estação transmissora de superfície para televisionamento | 16702.4883 | 1.0737 | 0.2944 | 0 | 0.5965 | 0 | 0 | 1.9646 | 1.3681
E9243 | Câmara hiperbárica com filtro, serpentina e reservatório de ar para mergulho raso - D = 1,80 m e H = 2,22 m | 706516.4022 | 12.364 | 11.4429 | 0 | 17.6629 | 0 | 63.8766 | 105.3464 | 87.6835
E9244 | Estação transmissora de superfície para comunicação sem fio | 40723.31 | 2.6179 | 0.7179 | 0 | 1.4544 | 0 | 0 | 4.7902 | 3.3358
E9245 | Estação transmissora de superfície para comunicação com fio | 6825.4206 | 0.4388 | 0.1203 | 0 | 0.2438 | 0 | 0 | 0.8029 | 0.5591
E9246 | Painel de controle de ar com manômetros e pneufatômetros | 13098.1086 | 0.842 | 0.2309 | 0 | 0.4678 | 0 | 0 | 1.5407 | 1.0729
E9247 | Sistema de Sino aberto (sinete) para mergulho até 50 m - 33,50 kW | 372537.603 | 33.1145 | 7.0234 | 0 | 33.1145 | 0 | 63.8766 | 137.129 | 104.0145
E9248 | Sistema de ar comprimido para mergulho até 30 m com pressão de trabalho de 1,4 MPa - 7,46 kW | 53483.7133 | 4.2787 | 0.99 | 0 | 4.2787 | 6.8364 | 0 | 16.3838 | 5.2687
E9249 | Sistema de ar comprimido para mergulho até 50 m com pressão de trabalho de 1,7 MPa - 16,18 kW | 82321.3272 | 6.5857 | 1.5238 | 0 | 6.5857 | 14.8274 | 0 | 29.5226 | 8.1095
E9251 | Fonte de plasma para corte manual - 65A - 15 kW | 32623.8501 | 4.3498 | 0.671 | 0 | 4.3498 | 0 | 0 | 9.3706 | 5.0208
E9252 | Serra de esquadria com braço telescópico - D = 250 mm (10") - 1,80 kW | 3410.7745 | 0.307 | 0.0631 | 0 | 0.1705 | 0 | 0 | 0.5406 | 0.3701
E9253 | Rebordeadeira diâmetro máximo 3,00 m - 4,85 kW | 77283.2929 | 3.0913 | 1.3113 | 0 | 2.7049 | 0 | 0 | 7.1075 | 4.4026
E9254 | Dobradeira viradeira manual comprimento máximo de dobra de até 2.000 mm | 17802.5744 | 0.7121 | 0.3021 | 0 | 0.6231 | 0 | 0 | 1.6373 | 1.0142
E9255 | Fonte de plasma para corte manual - 45A - 10 kW | 21590.8501 | 2.8788 | 0.4441 | 0 | 2.8788 | 0 | 0 | 6.2017 | 3.3229
E9256 | Equipamento para pintura com cal rebocável com dois bicos aplicadores e capacidade de 2.200 l | 66005.5786 | 6.6006 | 1.2727 | 0 | 6.6006 | 0 | 27.389 | 41.8629 | 35.2623
E9258 | Balsa de convés com capacidade de 600 t | 5854926.5729 | 67.0207 | 33.6557 | 0 | 111.7011 | 0 | 30.0416 | 242.4191 | 130.718
E9259 | Ventilador centrífugo média pressão com capacidade de 38 m³/min - 2,21 kW | 17851.1065 | 1.6066 | 0.3304 | 0 | 1.0711 | 0 | 0 | 3.0081 | 1.937
E9260 | Detector de gases com bomba elétrica para espaço confinado | 4673.3105 | 0.3739 | 0.0865 | 0 | 0.2337 | 0 | 0 | 0.6941 | 0.4604
E9261 | Equipamento de pintura com pistola airless - 0,90 kW | 2367.0673 | 0.4261 | 0.0511 | 0 | 0.2367 | 0 | 0 | 0.7139 | 0.4772
E9262 | Escova rotativa com cerdas de aço para tratamento de superfície - 0,91 kW | 21291.5808 | 2.8389 | 0.4379 | 0 | 1.7743 | 0 | 27.389 | 32.4401 | 30.6658
E9263 | Tripé com guincho para espaço confinado | 9305.6031 | 0.8272 | 0.1754 | 0 | 0.6204 | 0 | 0 | 1.623 | 1.0026
E9264 | Respirador purificador de ar motorizado | 8650.0083 | 0.692 | 0.1601 | 0 | 0.4325 | 0 | 0 | 1.2846 | 0.8521
E9265 | Respirador de adução de ar tipo linha de ar comprimido para jateamento | 17657.5619 | 1.4126 | 0.3268 | 0 | 0.8829 | 0 | 0 | 2.6223 | 1.7394
E9267 | Exaustor centrífugo alta pressão com capacidade de 35 m³/min - 1,47 kW | 7055.3732 | 0.635 | 0.1306 | 0 | 0.4233 | 0 | 0 | 1.1889 | 0.7656
E9501 | Ventilador axial para ventilação forçada com velocidade de saída de 32,8 m/s - D = 1.000 mm - 30 kW | 457756.5814 | 41.1981 | 8.4731 | 0 | 27.4654 | 0 | 0 | 77.1366 | 49.6712
E9502 | Bate-estaca de gravidade para 6 t - 119 kW | 950164.6419 | 126.6886 | 19.5417 | 0 | 95.0165 | 83.3926 | 35.1994 | 359.8388 | 181.4297
E9503 | Guilhotina hidráulica 16 x 6.100 mm - 30 kW | 1323303.1286 | 52.9321 | 22.4531 | 0 | 46.3156 | 0 | 27.389 | 149.0898 | 102.7742
E9505 | Prensa dobradeira capacidade 320 t - comprimento até 3.100 mm - 30 kW | 925719.7482 | 37.0288 | 15.7071 | 0 | 32.4002 | 0 | 27.389 | 112.5251 | 80.1249
E9507 | Plotadora de recorte com computador e programa computacional | 95451.8578 | 14.3178 | 1.9631 | 0 | 9.5452 | 0 | 0 | 25.8261 | 16.2809
E9510 | Ventilador centrífugo baixa pressão com capacidade de 58 m³/min - 3,68 kW | 14600.1933 | 1.314 | 0.2702 | 0 | 0.876 | 0 | 0 | 2.4602 | 1.5842
E9511 | Carregadeira de pneus com capacidade de 3,40 m³ - 195 kW | 2083691.6656 | 182.323 | 40.1762 | 0 | 182.323 | 84.0934 | 35.1994 | 524.115 | 257.6986
E9512 | Veículo leve - 53 kW | 81047.5236 | 4.8629 | 1.5002 | 0.6079 | 4.8629 | 24.7053 | 28.4683 | 65.0075 | 35.4393
E9513 | Compressor de ar portátil de 160,46 l/s (340 PCM) - 81 kW | 302487.6603 | 24.199 | 5.599 | 0 | 24.199 | 74.2286 | 0 | 128.2256 | 29.798
E9514 | Distribuidor de agregados sobre pneus autopropelido - 130 kW | 990582.6191 | 99.0583 | 19.0997 | 0 | 86.676 | 133.1478 | 35.1994 | 373.1812 | 153.3574
E9515 | Escavadeira hidráulica sobre esteiras com caçamba com capacidade de 1,56 m³ - 118 kW | 1101219.3886 | 96.3567 | 21.2329 | 0 | 96.3567 | 82.6918 | 35.1994 | 331.8375 | 152.789
E9516 | Perfuratriz hidráulica sobre esteiras - 283 kW | 7840953.7099 | 627.2763 | 145.1361 | 0 | 627.2763 | 152.554 | 35.1994 | 1587.4421 | 807.6118
E9518 | Grade de 24 discos rebocável de D = 60 cm (24") | 42660.7917 | 2.7425 | 0.752 | 0 | 1.5236 | 0 | 0 | 5.0181 | 3.4945
E9519 | Betoneira com motor a gasolina com capacidade de 600 l - 10 kW | 40155.442 | 6.4249 | 0.8672 | 0 | 4.8187 | 18.1276 | 27.389 | 57.6274 | 34.6811
E9521 | Grupo gerador - 3,2 kVA | 3512.0777 | 0.3073 | 0.0677 | 0 | 0.2195 | 4.3092 | 0 | 4.9037 | 0.375
E9522 | Caldeira de asfalto rebocável com capacidade de 1.500 l - 6,5 kW | 205938.5772 | 30.8908 | 4.2355 | 0 | 10.2969 | 4.9054 | 0 | 50.3286 | 35.1263
E9523 | Motoscraper - 304 kW | 5990563.7687 | 319.4967 | 104.725 | 0 | 359.4338 | 262.1988 | 35.1994 | 1081.0537 | 459.4211
E9524 | Motoniveladora - 93 kW | 1294358.4304 | 90.6051 | 23.9586 | 0 | 116.4923 | 75.1989 | 35.1994 | 341.4543 | 149.7631
E9525 | Ponte rolante com capacidade de 15 t e vão de até 15 m - 20 kW | 3677045.6189 | 163.4242 | 63.0205 | 0 | 102.1402 | 0 | 54.778 | 383.3629 | 281.2227
E9526 | Retroescavadeira de pneus - capacidade da caçamba da pá-carregadeira de 0,76 m³ e da retroescavadeira de 0,29 m³ - 58 kW | 480411.3187 | 35.3987 | 8.9704 | 0 | 35.3987 | 40.6451 | 35.1994 | 155.6123 | 79.5685
E9527 | Martelete perfurador/rompedor a ar comprimido de 25 kg para rocha com capacidade de 2.040 gpm | 18763.4825 | 2.5018 | 0.3859 | 0 | 2.5018 | 0 | 27.389 | 32.7785 | 30.2767
E9528 | Empilhadeira a diesel com capacidade de 4 t - 60 kW | 528527.0279 | 42.2822 | 9.783 | 0 | 36.9969 | 48.5154 | 27.389 | 164.9665 | 79.4542
E9529 | Jateador para chapas e perfis metálicos com transportador a roletes - 132 kW | 5409311.0066 | 432.7449 | 100.1263 | 0 | 324.5587 | 0 | 45.7812 | 903.2111 | 578.6524
E9530 | Rolo compactador liso vibratório autopropelido por pneus de 11 t - 97 kW | 819397.1205 | 65.5518 | 15.167 | 0 | 65.5518 | 83.6621 | 35.1994 | 265.1321 | 115.9182
E9532 | Equipamento de solda MIG/MAG semiautomática com acessórios - 28,36 kVA | 70728.8775 | 9.4305 | 1.4547 | 0 | 9.4305 | 0 | 0 | 20.3157 | 10.8852
E9535 | Serra circular com bancada - D = 30 cm - 4 kW | 7741.606 | 0.6967 | 0.1433 | 0 | 0.3871 | 0 | 27.389 | 28.6161 | 28.229
E9536 | Embarcação de transporte de pessoal e apoio logístico - 30 kW | 159322.9086 | 1.8238 | 0.9158 | 0 | 2.0264 | 62.1516 | 41.7512 | 108.6688 | 44.4908
E9538 | Conjunto vibratório para meio tubo de concreto com encaixe PB e 3 jogos de fôrmas - D = 0,30 m - 2,20 kW | 16458.8801 | 2.1945 | 0.3385 | 0 | 1.6459 | 0 | 0 | 4.1789 | 2.533
E9539 | Equipamento de batimetria monofeixe | 107765.761 | 4.9333 | 1.8314 | 0 | 2.7407 | 0 | 36.1761 | 45.6815 | 42.9408
E9540 | Trator sobre esteiras com lâmina - 127 kW | 1719861.7646 | 120.3903 | 31.8346 | 0 | 171.9862 | 95.8449 | 35.1994 | 455.2554 | 187.4243
E9541 | Trator sobre esteiras com lâmina - 259 kW | 4843240.8756 | 294.806 | 87.6995 | 0 | 421.1514 | 195.4632 | 35.1994 | 1034.3195 | 417.7049
E9543 | Compressor de ar respirável com capacidade de até 35 MPa e 3,58 l/s - 5,52 kW | 81398.8626 | 6.5119 | 1.5067 | 0 | 6.5119 | 0 | 0 | 14.5305 | 8.0186
E9544 | Vassoura mecânica rebocável com largura de 2,44 m | 81524.5034 | 9.1715 | 1.5719 | 0 | 6.1143 | 0 | 0 | 16.8577 | 10.7434
E9545 | Vibroacabadora de asfalto sobre esteiras - 97 kW | 1644906.4021 | 143.9293 | 31.7159 | 0 | 185.052 | 99.3488 | 45.7812 | 505.8272 | 221.4264
E9546 | Equipamento para solda e corte com oxi-GLP | 1979.91 | 0.264 | 0.0407 | 0 | 0.264 | 0 | 0 | 0.5687 | 0.3047
E9547 | Máquina de solda elétrica transformadora 250 A - 9,20 kW | 1119.9209 | 0.1493 | 0.023 | 0 | 0.1493 | 0 | 0 | 0.3216 | 0.1723
E9548 | Bomba centrífuga com capacidade de 7,1 a 22 m³/h - 1,50 kW | 2841.6705 | 0.2842 | 0.0548 | 0 | 0.2486 | 0 | 0 | 0.5876 | 0.339
E9549 | Jateador e sistema de pintura para chapas e perfis metálicos com transportador a roletes - 160 kW | 7774038.5285 | 621.9231 | 143.8975 | 0 | 466.4423 | 0 | 45.7812 | 1278.0441 | 811.6018
E9551 | Obturador mecânico simples com extensão de 12 m | 4882.5966 | 0.4394 | 0.0904 | 0 | 0.2441 | 0 | 0 | 0.7739 | 0.5298
E9552 | Nível ótico com capacidade de aumento de 32x | 15450.5948 | 1.236 | 0.286 | 0 | 0.7725 | 0 | 0 | 2.2945 | 1.522
E9553 | Estação total eletrônica com alcance máximo de 3.000 m | 54106.3105 | 4.8696 | 1.0015 | 0 | 2.7053 | 0 | 0 | 8.5764 | 5.8711
E9556 | Compactador manual de placa vibratória - 3,00 kW | 11234.2573 | 2.2469 | 0.2599 | 0 | 2.2469 | 5.4383 | 0 | 10.192 | 2.5068
E9558 | Tanque de estocagem de asfalto com capacidade de 30.000 l | 460033.9791 | 61.3379 | 9.4614 | 0 | 38.3362 | 0 | 0 | 109.1355 | 70.7993
E9559 | Aquecedor de fluido térmico - 12 kW | 666461.59 | 99.9692 | 13.7069 | 0 | 66.6462 | 9.7031 | 0 | 190.0254 | 113.6761
E9560 | Ônibus com capacidade para 46 passageiros - 153 kW | 1040434.612 | 44.5901 | 18.3414 | 7.4317 | 66.8851 | 156.7047 | 32.3189 | 326.2719 | 102.6821
E9561 | GPS geodésico de simples frequência (L1) | 50199.6101 | 4.016 | 0.9292 | 0 | 2.51 | 0 | 0 | 7.4552 | 4.9452
E9562 | GPS geodésico de dupla frequência (L1/L2) | 155113.4101 | 12.4091 | 2.8711 | 0 | 7.7557 | 0 | 0 | 23.0359 | 15.2802
E9563 | Perfuratriz hidráulica sobre esteiras com clamshell - 220 kW | 4718083.8362 | 377.4467 | 87.3317 | 0 | 377.4467 | 118.5932 | 35.1994 | 996.0177 | 499.9778
E9565 | Trator sobre esteiras com lâmina e escarificador - 259 kW | 4952217.8286 | 301.4393 | 89.6728 | 0 | 430.6276 | 195.4632 | 35.1994 | 1052.4023 | 426.3115
E9566 | Guindaste móvel sobre esteiras com clamshell de 1,9 m³ - 220 kW | 4494387.1152 | 196.6294 | 77.9917 | 0 | 280.8992 | 59.2966 | 45.7812 | 660.5981 | 320.4023
E9567 | Fresadora de piso de concreto - 6,7 kW | 17940.0382 | 2.392 | 0.369 | 0 | 2.392 | 12.1455 | 0 | 17.2985 | 2.761
E9568 | Furadeira de impacto de 12,5 mm - 0,80 kW | 1554.2138 | 0.2072 | 0.032 | 0 | 0.1295 | 0 | 0 | 0.3687 | 0.2392
E9569 | Guindaste móvel sobre esteiras com clamshell de 4,6 m³ - 403 kW | 7339227.9891 | 256.873 | 67.9246 | 0 | 366.9614 | 108.6206 | 91.5624 | 891.942 | 416.36
E9570 | Furadeira com base magnética - 1,20 kW | 6756.0825 | 0.9008 | 0.139 | 0 | 0.6756 | 0 | 0 | 1.7154 | 1.0398
E9574 | Perfuratriz sobre esteiras - 145 kW | 1973266.296 | 157.8613 | 36.5252 | 0 | 157.8613 | 117.2456 | 35.1994 | 504.6928 | 229.5859
E9576 | Escavadeira hidráulica de longo alcance sobre esteiras - 103 kW | 1090427.1086 | 95.4124 | 21.0248 | 0 | 95.4124 | 72.1801 | 35.1994 | 319.2291 | 151.6366
E9577 | Trator agrícola sobre pneus - 77 kW | 354105.6629 | 35.4106 | 6.8276 | 0 | 30.9842 | 74.7137 | 27.389 | 175.3251 | 69.6272
E9578 | Conjunto vibratório para meio tubo de concreto com encaixe PB e 3 jogos de fôrmas - D = 0,40 m - 2,20 kW | 17613.2755 | 2.3484 | 0.3622 | 0 | 1.7613 | 0 | 0 | 4.4719 | 2.7106
E9580 | Fresadora e distribuidora com controle de greide - 287 kW | 3639400.0584 | 424.5967 | 74.8503 | 0 | 606.5667 | 278.4784 | 45.7812 | 1430.2733 | 545.2282
E9581 | Carregadeira de pneus para rocha com capacidade de 1,72 m³ - 113 kW | 759316.1664 | 60.6759 | 14.3865 | 0 | 60.6759 | 115.7362 | 35.1994 | 286.6739 | 110.2618
E9583 | Distribuidor de agregados rebocável com capacidade de 1,9 m³ | 95025.7874 | 14.2539 | 1.9544 | 0 | 9.5026 | 0 | 0 | 25.7109 | 16.2083
E9584 | Carregadeira de pneus com capacidade de 1,72 m³ - 113 kW | 759316.1664 | 57.3997 | 14.2421 | 0 | 57.3997 | 48.731 | 35.1994 | 212.9719 | 106.8412
E9585 | Motosserra com motor a gasolina - 2,30 kW | 2156.8797 | 0.9706 | 0.0665 | 0 | 0.9706 | 4.1693 | 27.389 | 33.566 | 28.4261
E9586 | Régua vibratória dupla com 4 m - 4,10 kW | 6713.3175 | 1.2084 | 0.145 | 0 | 0.9399 | 7.4323 | 0 | 9.7256 | 1.3534
E9587 | Serra para corte de concreto - 4 kW | 9805.332 | 1.3074 | 0.2017 | 0 | 1.144 | 7.251 | 0 | 9.9041 | 1.5091
E9588 | Vibroacabadora de concreto sobre esteiras com fôrmas deslizantes - 205 kW | 6975933.3161 | 610.3942 | 134.5047 | 0 | 784.7925 | 209.9639 | 45.7812 | 1785.4365 | 790.6801
E9589 | Máquina texturizadora e aplicadora de cura química em pavimento de concreto - 44,80 kW | 1591305.2486 | 185.6523 | 32.7278 | 0 | 185.6523 | 36.2248 | 35.1994 | 475.4566 | 253.5795
E9590 | Central de concreto com capacidade de 40 m³/h - dosadora fixa | 460861.9065 | 46.0862 | 8.886 | 0 | 40.3254 | 0 | 45.7812 | 141.0788 | 100.7534
E9591 | Serra para corte de concreto e asfalto - 10 kW | 18041.4283 | 2.4055 | 0.3711 | 0 | 2.1048 | 18.1276 | 0 | 23.009 | 2.7766
E9593 | Draga hopper com capacidade de 750 m³ | 276765765.278 | 2495.3636 | 1567.866 | 0 | 5545.2524 | 646.872 | 170.9505 | 10426.3045 | 4234.1801
E9594 | Draga hopper com capacidade de 1.000 m³ | 298748847.5661 | 2693.5665 | 1692.3993 | 0 | 5985.7033 | 776.2464 | 200.9921 | 11348.9076 | 4586.9579
E9595 | Draga hopper com capacidade de 2.000 m³ | 386681176.7186 | 3486.3782 | 2190.5321 | 0 | 7747.5071 | 1358.4312 | 200.9921 | 14983.8407 | 5877.9024
E9596 | Draga hopper com capacidade de 3.000 m³ | 474613505.8711 | 4279.1899 | 2688.6649 | 0 | 9509.3108 | 1940.616 | 359.6943 | 18777.4759 | 7327.5491
E9597 | Draga hopper com capacidade de 4.000 m³ | 562545835.0236 | 5072.0015 | 3186.7977 | 0 | 11271.1145 | 2522.8008 | 421.4019 | 22474.1164 | 8680.2011
E9598 | Draga hopper com capacidade de 5.000 m³ | 650478164.1761 | 5864.8132 | 3684.9306 | 0 | 13032.9183 | 3104.9856 | 421.4019 | 26109.0496 | 9971.1457
E9599 | Central de concreto com capacidade de 30 m³/h - dosadora RS | 295938.4607 | 29.5938 | 5.7061 | 0 | 25.8946 | 0 | 45.7812 | 106.9757 | 81.0811
E9601 | Embarcação de transporte de pessoal e apoio logístico - 130 kW | 498490.8239 | 5.7062 | 2.8655 | 0 | 6.3402 | 269.3236 | 41.7512 | 325.9867 | 50.3229
E9603 | Embarcação rebocadora multipropósito com guindaste hidráulico de 74 kN.m - 165 kW | 2305872.4083 | 26.3951 | 13.2548 | 0 | 58.6557 | 168.9953 | 136.0494 | 403.3503 | 175.6993
E9606 | Embarcação rebocadora - 2 x 268 kW | 1148358.5725 | 13.1451 | 6.6011 | 0 | 29.2114 | 550.0029 | 136.0494 | 735.0099 | 155.7956
E9607 | Conjunto de britagem para rachão com capacidade de 80 m³/h - 224 kW | 2404751.8148 | 128.2534 | 42.0391 | 0 | 96.1901 | 0 | 45.7812 | 312.2638 | 216.0737
E9609 | Draga de sucção para extração de areia com tubo de descarga de 150 mm - 100 kW | 642949.9744 | 13.7775 | 5.431 | 0 | 30.6167 | 80.859 | 34.3199 | 165.0041 | 53.5284
E9610 | Compressor de ar portátil de 42,48 l/s (90 PCM) - 18,50 kW | 120966.6409 | 9.6773 | 2.2391 | 0 | 9.6773 | 16.9534 | 0 | 38.5471 | 11.9164
E9611 | Conjunto de britagem com capacidade de 80 m³/h - 313 kW | 8686850.13 | 463.2987 | 151.8606 | 0 | 347.474 | 0 | 45.7812 | 1008.4145 | 660.9405
E9612 | Plataforma flutuante montada na obra de 12 x 24 x 1,8 m com capacidade de 150 t | 690395.1986 | 7.9029 | 3.9686 | 0 | 13.1715 | 0 | 60.0832 | 85.1262 | 71.9547
E9613 | Guindaste móvel sobre esteiras com pinça com capacidade de 40 t - 186 kW | 7786724.6711 | 419.2852 | 138.5887 | 0 | 598.9788 | 50.1326 | 45.7812 | 1252.7665 | 603.6551
E9614 | Bomba com capacidade de 136 m³/h e câmara de vácuo - 5,60 kW | 11885.9689 | 0.9509 | 0.22 | 0 | 0.832 | 0 | 0 | 2.0029 | 1.1709
E9615 | Usina misturadora de solos com capacidade de 300 t/h - 44 kW | 1652997.4607 | 165.2997 | 31.8719 | 0 | 144.6373 | 0 | 35.1994 | 377.0083 | 232.371
E9617 | Usina misturadora de pré-misturado a frio com capacidade de 60 t/h - 23,50 kW | 245468.7629 | 24.5469 | 4.7329 | 0 | 21.4785 | 0 | 35.1994 | 85.9577 | 64.4792
E9618 | Batelão autopropelido com capacidade de 300 m³ - 224 kW | 23331156.6267 | 301.7792 | 135.3037 | 0 | 670.6205 | 72.4497 | 104.3834 | 1284.5365 | 541.4663
E9619 | Batelão autopropelido com capacidade de 500 m³ - 373 kW | 28621866.0007 | 370.2125 | 165.986 | 0 | 822.6944 | 120.6416 | 104.3834 | 1583.9179 | 640.5819
E9620 | Pontão flutuante de 15 x 30 x 1,8 m com capacidade de 500 t | 3407434.6389 | 39.0045 | 19.5869 | 0 | 65.0075 | 0 | 30.0416 | 153.6405 | 88.633
E9621 | Bomba de injeção de argamassa e nata com capacidade de 1,08 m³/h (18 l/min) e misturador com tambor de 0,100 m³ - 6,20 kW | 55838.9724 | 5.5839 | 1.0766 | 0 | 5.5839 | 0 | 27.389 | 39.6334 | 34.0495
E9622 | Máquina de bancada universal para corte de chapa - 1,50 kW | 97096.4349 | 5.5484 | 1.7117 | 0 | 4.1613 | 0 | 0 | 11.4214 | 7.2601
E9623 | Máquina de bancada guilhotina - 4,00 kW | 127111.5204 | 7.2635 | 2.2408 | 0 | 5.4476 | 0 | 0 | 14.9519 | 9.5043
E9624 | Draga hopper com capacidade de 10.000 m³ | 1090139809.9388 | 9828.8716 | 6175.5947 | 0 | 21841.9369 | 5304.3504 | 555.8269 | 43706.5805 | 16560.2932
E9625 | Draga hopper com capacidade de 15.000 m³ | 1529801455.7014 | 13792.93 | 8666.2589 | 0 | 30650.9556 | 7633.0896 | 586.112 | 61329.3461 | 23045.3009
E9626 | Draga hopper com capacidade de 20.000 m³ | 1969463101.4639 | 17756.9884 | 11156.923 | 0 | 39459.9743 | 10026.516 | 616.1536 | 79016.5553 | 29530.065
E9627 | Embarcação hotel com capacidade para 15 pessoas - 199 kW | 2513489.0627 | 28.7716 | 11.7558 | 0 | 63.9369 | 203.8186 | 61.7076 | 369.9905 | 102.235
E9628 | Fábrica de pré-moldado de concreto para balizador - 2,20 kW | 14688.3735 | 1.9584 | 0.3021 | 0 | 1.4688 | 0 | 0 | 3.7293 | 2.2605
E9629 | Compressor de ar portátil de 185,95 l/s (394 PCM) - 81,50 kW | 363902.0266 | 29.1122 | 6.7358 | 0 | 29.1122 | 74.6868 | 0 | 139.647 | 35.848
E9630 | Bomba submersível com capacidade de 75 m³/h - 3,6 kW | 7155.1876 | 0.7155 | 0.138 | 0 | 0.6261 | 0 | 0 | 1.4796 | 0.8535
E9631 | Bomba para concreto projetado via seca com capacidade de 6 m³/h - 7,5 kW | 322223.2049 | 36.8255 | 6.3904 | 0 | 32.2223 | 0 | 45.7812 | 121.2194 | 88.9971
E9632 | Conjunto vibratório para tubos de concreto com encaixe PB e 3 jogos de fôrmas - D = 0,20 m - 2,20 kW | 47958.2362 | 6.3944 | 0.9863 | 0 | 4.7958 | 0 | 0 | 12.1765 | 7.3807
E9633 | Conjunto vibratório para tubos de concreto com encaixe PB e 3 jogos de fôrmas - D = 0,30 m - 2,20 kW | 55362.2889 | 7.3816 | 1.1386 | 0 | 5.5362 | 0 | 0 | 14.0564 | 8.5202
E9634 | Conjunto vibratório para tubos de concreto com encaixe PB e 3 jogos de fôrmas - D = 0,40 m - 2,20 kW | 61134.2653 | 8.1512 | 1.2573 | 0 | 6.1134 | 0 | 0 | 15.5219 | 9.4085
E9635 | Draga de sucção e recalque com potência da bomba de 294 kW e cortador de 30 kW | 7988393.2616 | 91.4422 | 45.9195 | 0 | 203.205 | 237.7255 | 64.3615 | 642.6537 | 201.7232
E9636 | Draga de sucção e recalque com potência da bomba de 483 kW e cortador de 55 kW | 13380237.5675 | 153.1621 | 76.9133 | 0 | 340.3601 | 390.549 | 64.3615 | 1025.346 | 294.4369
E9637 | Draga de sucção e recalque com potência da bomba de 746 kW e cortador de 110 kW | 25018571.4967 | 286.3847 | 143.8137 | 0 | 636.4105 | 603.2081 | 94.4031 | 1764.2201 | 524.6015
E9638 | Draga de sucção e recalque com potência da bomba de 1.350 kW e cortador de 170 kW | 38195436.1879 | 437.2188 | 219.5579 | 0 | 971.5974 | 1091.5965 | 94.4031 | 2814.3737 | 751.1798
E9639 | Embarcação hotel com capacidade para 30 pessoas - 2 x 112 kW | 4011492.2456 | 45.9191 | 18.7621 | 0 | 102.0424 | 229.4239 | 136.0494 | 532.1969 | 200.7306
E9640 | Compressor de ar portátil de 33,51 l/s (71 PCM) - 14 kW | 106766.2249 | 8.5413 | 1.9762 | 0 | 8.5413 | 12.8296 | 0 | 31.8884 | 10.5175
E9641 | Compressor de ar portátil de 75,04 l/s (159 PCM) - 33 kW | 152757.8487 | 12.2206 | 2.8275 | 0 | 12.2206 | 30.2413 | 0 | 57.51 | 15.0481
E9642 | Perfuratriz hidráulica sobre esteiras para estaca raiz - 56 kW | 1828632.9989 | 146.2906 | 33.848 | 0 | 146.2906 | 30.1874 | 35.1994 | 391.816 | 215.338
E9643 | Equipamento para pintura a ar comprimido de pistola com caneca com capacidade de 1.000 ml e compressor de 1,50 kW | 3148.966 | 0.2834 | 0.0583 | 0 | 0.1574 | 0 | 0 | 0.4991 | 0.3417
E9646 | Compressor de ar portátil de 58,52 l/s (124 PCM) - 27 kW | 138554.731 | 11.0844 | 2.5646 | 0 | 11.0844 | 24.7429 | 0 | 49.4763 | 13.649
E9647 | Compactador manual com soquete vibratório - 4,10 kW | 12525.304 | 2.5051 | 0.2898 | 0 | 2.5051 | 7.4323 | 0 | 12.7323 | 2.7949
E9648 | Compressor de ar portátil de 422,86 l/s (896 PCM) - 213 kW | 803478.2005 | 64.2783 | 14.8724 | 0 | 64.2783 | 195.1936 | 0 | 338.6226 | 79.1507
E9649 | Compressor de ar portátil de 94,39 l/s (200 PCM) - 36 kW | 174579.4778 | 13.9664 | 3.2315 | 0 | 13.9664 | 32.9905 | 0 | 64.1548 | 17.1979
E9651 | Guindaste móvel sobre esteiras com Hammer Grab - 186 kW | 3966969.366 | 185.1252 | 69.3492 | 0 | 264.4646 | 50.1326 | 45.7812 | 614.8528 | 300.2556
E9652 | Compressor de ar portátil de 540,85 l/s (1.146 PCM) - 331,10 kW | 928971.2758 | 74.3177 | 17.1953 | 0 | 74.3177 | 303.4207 | 0 | 469.2514 | 91.513
E9653 | Guindaste móvel sobre esteiras com trado para escavação em solos - 186 kW | 6007511.9757 | 323.4814 | 106.9222 | 0 | 462.1163 | 50.1326 | 45.7812 | 988.4337 | 476.1848
E9654 | Guindaste móvel sobre esteiras com trado com bits escavação em rocha - 186 kW | 6007511.9757 | 323.4814 | 106.9222 | 0 | 462.1163 | 50.1326 | 45.7812 | 988.4337 | 476.1848
E9656 | Guindaste móvel sobre esteiras com caçamba para escavação em solos - 186 kW | 5990227.2634 | 322.5507 | 106.6145 | 0 | 460.7867 | 50.1326 | 45.7812 | 985.8657 | 474.9464
E9657 | Guindaste móvel sobre esteiras com caçamba para escavação em rocha - 186 kW | 5990227.2634 | 322.5507 | 106.6145 | 0 | 460.7867 | 50.1326 | 45.7812 | 985.8657 | 474.9464
E9660 | Guindaste móvel sobre esteiras com capacidade de 40 t - 186 kW | 3646590.9523 | 141.8119 | 62.4985 | 0 | 202.5884 | 50.1326 | 45.7812 | 502.8126 | 250.0916
E9661 | Compressor de ar portátil de 89,67 l/s (190 PCM) - 36 kW | 168048.2899 | 13.4439 | 3.1106 | 0 | 13.4439 | 32.9905 | 0 | 62.9889 | 16.5545
E9662 | Equipamento para solda e corte com oxiacetileno | 2887.9301 | 0.3851 | 0.0594 | 0 | 0.3851 | 0 | 0 | 0.8296 | 0.4445
E9664 | Guindaste móvel sobre esteiras com capacidade de 80 t - 212 kW | 6555420.8395 | 229.4397 | 111.2291 | 0 | 327.771 | 57.1404 | 45.7812 | 771.3614 | 386.45
E9668 | Mesa vibratória - 2,20 kW | 14000.7521 | 1.8668 | 0.2879 | 0 | 1.4001 | 0 | 0 | 3.5548 | 2.1547
E9671 | Compressor de ar portátil de 363,87 l/s (771 PCM) - 158,13 kW | 541842.111 | 43.3474 | 10.0295 | 0 | 43.3474 | 144.9106 | 0 | 241.6349 | 53.3769
E9673 | Equipamento de batimetria multifeixe | 2096915.361 | 95.9931 | 35.6353 | 0 | 106.659 | 0 | 72.3522 | 310.6396 | 203.9806
E9674 | Equipamento de medição de descarga líquida com ADCP | 430932.361 | 19.7273 | 7.3233 | 0 | 21.9192 | 0 | 72.3522 | 121.322 | 99.4028
E9675 | Martelete perfurador/rompedor elétrico - 1,50 kW | 7838.1812 | 1.0451 | 0.1612 | 0 | 1.0451 | 0 | 0 | 2.2514 | 1.2063
E9676 | Embarcação de transporte de pessoal e apoio logístico - 90 kW | 661745.9277 | 7.5749 | 3.8039 | 0 | 8.4166 | 186.4548 | 41.7512 | 248.0014 | 53.13
E9677 | Martelete perfurador/rompedor a ar comprimido de 10 kg com capacidade de 1.800 gpm | 15262.7442 | 2.035 | 0.3139 | 0 | 2.035 | 0 | 27.389 | 31.7729 | 29.7379
E9678 | Fresadora a frio - 455 kW | 8610144.9069 | 1004.5169 | 177.082 | 0 | 1435.0242 | 441.4901 | 45.7812 | 3103.8944 | 1227.3801
E9681 | Rolo compactador liso tandem vibratório autopropelido de 10,4 t - 82 kW | 865651.7343 | 86.5652 | 16.6908 | 0 | 86.5652 | 119.3479 | 35.1994 | 344.3685 | 138.4554
E9682 | Rolo compactador liso tandem vibratório autopropelido de 1,6 t - 18 kW | 297209.6281 | 29.721 | 5.7306 | 0 | 29.721 | 26.1983 | 35.1994 | 126.5703 | 70.651
E9683 | Martelete perfurador/rompedor elétrico - 0,90 kW | 5345.4442 | 0.7127 | 0.1099 | 0 | 0.7127 | 0 | 0 | 1.5353 | 0.8226
E9684 | Veículo leve picape média 4 x 4 com cabine dupla com capacidade de 1,10 t - 152,25 kW | 280665.7921 | 16.8399 | 5.1951 | 2.105 | 16.8399 | 41.0359 | 28.4683 | 110.4841 | 52.6083
E9685 | Rolo compactador pé de carneiro vibratório autopropelido por pneus de 11,6 t - 82 kW | 735842.6939 | 58.8674 | 13.6204 | 0 | 58.8674 | 70.7247 | 35.1994 | 237.2793 | 107.6872
E9689 | Usina de asfalto a quente gravimétrica com capacidade de 100/140 t/h - 260 kW | 8239558.0407 | 720.9613 | 158.869 | 0 | 926.9503 | 0 | 45.7812 | 1852.5618 | 925.6115
E9691 | Guincho tracionador de cordoalhas - 7,50 kW | 398179.2109 | 35.3937 | 7.5068 | 0 | 22.1211 | 0 | 27.389 | 92.4106 | 70.2895
E9692 | Caldeira para aquecimento e injeção de cera - 1 kW | 122142.6774 | 18.3214 | 2.5121 | 0 | 6.1071 | 0 | 27.389 | 54.3296 | 48.2225
E9694 | Misturador de argamassa de alta turbulência com capacidade de 220 l - 13 kW | 35949.7794 | 5.752 | 0.7763 | 0 | 5.033 | 0 | 27.389 | 38.9503 | 33.9173
E9697 | Minicarregadeira de pneus com vassoura de 1,68 m - 45,50 kW | 425522.4301 | 37.2332 | 8.2046 | 0 | 37.2332 | 61.3181 | 35.1994 | 179.1885 | 80.6372
E9699 | Trituradora de galhos e troncos rebocável com capacidade de até 350 mm de diâmetro com guincho - 96,94 kW | 431757.878 | 48.5728 | 8.3248 | 0 | 53.9697 | 78.3847 | 27.389 | 216.641 | 84.2866
E9700 | Fresadora a frio - 155 kW | 4104542.5645 | 478.8633 | 84.4168 | 0 | 684.0904 | 150.3977 | 45.7812 | 1443.5494 | 609.0613
E9701 | Jateador pressurizado multiabrasivo com capacidade de 280 l | 29043.732 | 2.6139 | 0.5376 | 0 | 2.6139 | 0 | 27.389 | 33.1544 | 30.5405
E9703 | Fábrica de pré-moldado de concreto para mourão - 2,20 kW | 14688.3735 | 1.9584 | 0.3021 | 0 | 1.4688 | 0 | 0 | 3.7293 | 2.2605
E9704 | Batelão sem propulsão montado na obra com capacidade de 66 m³ | 230837.3357 | 9.893 | 3.8998 | 0 | 16.4884 | 0 | 30.0416 | 60.3228 | 43.8344
E9705 | Misturador de lama bentonítica - 4 kW | 18693.1644 | 2.9909 | 0.4037 | 0 | 2.617 | 0 | 27.389 | 33.4006 | 30.7836
E9706 | Martelete perfurador/rompedor a ar comprimido de 28 kg para concreto com capacidade de 1.230 gpm | 16980.541 | 2.2641 | 0.3492 | 0 | 2.2641 | 0 | 27.389 | 32.2664 | 30.0023
E9707 | Desarenador - 15 kW | 14603.9489 | 1.1683 | 0.2703 | 0 | 1.1683 | 0 | 27.389 | 29.9959 | 28.8276
E9708 | Microtrator com roçadeira - 10 kW | 55052.0728 | 5.5052 | 1.0615 | 0 | 4.8171 | 8.0859 | 27.389 | 46.8587 | 33.9557
E9710 | Socadora automática de linha - 253 kW | 38173893.8531 | 1526.9558 | 647.7155 | 0 | 1526.9558 | 163.6586 | 91.5624 | 3956.8481 | 2266.2337
E9712 | Reguladora e distribuidora de lastro - 300 kW | 16742373.4213 | 669.6949 | 284.0762 | 0 | 669.6949 | 194.0616 | 91.5624 | 1909.09 | 1045.3335
E9714 | Bate-estaca com martelo hidráulico - 450 kW | 3373995.4584 | 449.8661 | 69.3918 | 0 | 337.3995 | 315.3501 | 35.1994 | 1207.2069 | 554.4573
E9716 | Conjunto bomba e macaco hidráulico para protensão com capacidade de 590 kN - 3,70 kW | 16237.3253 | 0.9278 | 0.2862 | 0 | 0.9278 | 0 | 45.7812 | 47.923 | 46.9952
E9717 | Máquina policorte - 2,20 kW | 1249.1385 | 0.1124 | 0.0231 | 0 | 0.0625 | 0 | 0 | 0.198 | 0.1355
E9718 | Pórtico duplo de descarga e posicionamento de dormente - 89 kW | 16597166.0379 | 663.8866 | 281.6124 | 0 | 497.915 | 57.5716 | 91.5624 | 1592.548 | 1037.0614
E9719 | Talha manual com capacidade de 3 t | 8464.572 | 0.7524 | 0.1596 | 0 | 0.4703 | 0 | 0 | 1.3823 | 0.912
E9720 | Conjunto bomba e macaco hidráulico para protensão com capacidade de 250 kN - 3,70 kW | 12832.7313 | 0.7333 | 0.2262 | 0 | 0.7333 | 0 | 45.7812 | 47.474 | 46.7407
E9721 | Conjunto bomba e macaco hidráulico para protensão com capacidade de 1.150 kN - 5 kW | 26712.965 | 1.5265 | 0.4709 | 0 | 1.5265 | 0 | 45.7812 | 49.3051 | 47.7786
E9722 | Conjunto bomba e macaco hidráulico para protensão com capacidade de 2.000 kN - 5 kW | 42601.1624 | 2.4344 | 0.751 | 0 | 2.4344 | 0 | 45.7812 | 51.401 | 48.9666
E9723 | Conjunto bomba e macaco hidráulico para protensão com capacidade de 2.500 kN - 7 kW | 50283.3409 | 2.8733 | 0.8864 | 0 | 2.8733 | 0 | 45.7812 | 52.4142 | 49.5409
E9724 | Conjunto bomba e macaco hidráulico para protensão com capacidade de 4.000 kN - 10 kW | 53775.2278 | 3.0729 | 0.948 | 0 | 3.0729 | 0 | 45.7812 | 52.875 | 49.8021
E9725 | Conjunto bomba e macaco hidráulico para protensão com capacidade de 5.400 kN - 10 kW | 57441.732 | 3.2824 | 1.0126 | 0 | 3.2824 | 0 | 45.7812 | 53.3586 | 50.0762
E9726 | Bate-estaca Strauss - 15 kW | 125474.1249 | 16.7299 | 2.5806 | 0 | 12.5474 | 10.5117 | 35.1994 | 77.569 | 54.5099
E9727 | Posicionadora de trilhos - 7,40 kW | 849522.2847 | 48.5441 | 14.9759 | 0 | 42.4761 | 4.7869 | 0 | 110.783 | 63.52
E9728 | Tirefonadora/parafusadora portátil - 3,10 kW | 48364.4665 | 3.8692 | 0.8952 | 0 | 3.8692 | 4.4956 | 0 | 13.1292 | 4.7644
E9729 | Equipamento para pintura eletrostática com cabine simples de 5,50 kW e estufa de 2x120.000 kCal | 126165.241 | 9.6126 | 2.3168 | 0 | 9.6126 | 0 | 0 | 21.542 | 11.9294
E9730 | Grupo vibrador com gerador - 2,80 kW | 88879.1246 | 12.4431 | 1.9193 | 0 | 8.8879 | 4.0606 | 0 | 27.3109 | 14.3624
E9731 | Máquina de furar dormente portátil - 1,50 kW | 92474.1912 | 7.3979 | 1.7117 | 0 | 7.3979 | 2.1753 | 0 | 18.6828 | 9.1096
E9732 | Máquina para furar dormente - 6,70 kW | 75205.636 | 6.0165 | 1.3921 | 0 | 6.0165 | 9.7164 | 0 | 23.1415 | 7.4086
E9733 | Máquina tirefonadora e parafusadora - 6,70 kW | 88283.9869 | 7.0627 | 1.6341 | 0 | 7.0627 | 9.7164 | 0 | 25.4759 | 8.6968
E9734 | Bomba projetora de argamassa com capacidade de 2 m³/h - 5,50 kW | 117286.3753 | 13.4042 | 2.326 | 0 | 11.7286 | 0 | 27.389 | 54.8478 | 43.1192
E9735 | Máquina para serrar trilho - 5,00 kW | 36209.3734 | 2.8967 | 0.6702 | 0 | 2.8967 | 7.251 | 0 | 13.7146 | 3.5669
E9736 | Máquina para furar trilho - 1,20 kW | 45020.9247 | 3.6017 | 0.8333 | 0 | 3.6017 | 1.7402 | 0 | 9.7769 | 4.435
E9737 | Conjunto para pré-aquecimento de trilho em solda aluminotérmica | 4193.7367 | 0.5592 | 0.0863 | 0 | 0.5592 | 0 | 0 | 1.2047 | 0.6455
E9738 | Máquina de esmerilhar topo e lateral de boleto - 5,20 kW | 79143.9455 | 6.3315 | 1.465 | 0 | 6.3315 | 7.5411 | 0 | 21.6691 | 7.7965
E9742 | Trator agrícola sobre pneus com roçadeira articulada e capacidade de 1,12 m - 77 kW | 708983.476 | 70.8983 | 13.6701 | 0 | 62.0361 | 74.7137 | 27.389 | 248.7072 | 111.9574
E9745 | Trator agrícola sobre pneus com roçadeira de arraste e capacidade de 1,50 m - 77 kW | 382183.1418 | 38.2183 | 7.369 | 0 | 33.441 | 74.7137 | 27.389 | 181.131 | 72.9763
E9746 | Conjunto bomba e prensa para luva de emenda de 25 mm | 26096.0891 | 2.0877 | 0.483 | 0 | 1.3048 | 0 | 27.389 | 31.2645 | 29.9597
E9747 | Conjunto bomba e prensa para luva de emenda de 32 mm | 27400.8842 | 2.1921 | 0.5072 | 0 | 1.37 | 0 | 27.389 | 31.4583 | 30.0883
E9748 | Rosqueadeira para rosca cônica - 0,75 kW | 6046.3603 | 0.3455 | 0.1066 | 0 | 0.3455 | 0 | 27.389 | 28.1866 | 27.8411
E9749 | Jateador portátil multiabrasivo com capacidade de 300 kg | 9400.4554 | 0.846 | 0.174 | 0 | 0.846 | 0 | 27.389 | 29.255 | 28.409
E9750 | Bomba de injeção de argamassa com capacidade de 50 l/min | 49229.6894 | 4.923 | 0.9492 | 0 | 4.3076 | 0 | 0 | 10.1798 | 5.8722
E9753 | Grupo gerador - 23 kVA | 88860.586 | 6.2202 | 1.6448 | 0 | 4.443 | 18.4359 | 0 | 30.7439 | 7.865
E9754 | Grupo gerador - 68 kVA | 109076.3851 | 7.6353 | 2.019 | 0 | 5.4538 | 55.3076 | 0 | 70.4157 | 9.6543
E9755 | Bomba de alta pressão para jet grouting de até 45 MPa - 150 kW | 1859851.4505 | 148.7881 | 34.4259 | 0 | 148.7881 | 153.6321 | 27.389 | 513.0232 | 210.603
E9756 | Calandra para chapas de aço até 25 mm - 22 kW | 1121677.7561 | 44.8671 | 19.0321 | 0 | 39.2587 | 0 | 27.389 | 130.5469 | 91.2882
E9758 | Vibroacabadora de asfalto sobre pneus - 97 kW | 1201760.1752 | 120.176 | 23.1714 | 0 | 135.198 | 99.3488 | 45.7812 | 423.6754 | 189.1286
E9759 | Guincho de alavanca com capacidade de 5,4 t | 6951.7309 | 0.6952 | 0.1311 | 0 | 0.3862 | 0 | 0 | 1.2125 | 0.8263
E9760 | Perfuratriz manual para coroa diamantada - 1,60 kW | 21332.8175 | 2.8444 | 0.4387 | 0 | 2.8444 | 0 | 0 | 6.1275 | 3.2831
E9761 | Guincho de coluna com capacidade de 200 kg - 0,92 kW | 5674.2649 | 0.5044 | 0.107 | 0 | 0.3783 | 0 | 0 | 0.9897 | 0.6114
E9762 | Rolo compactador de pneus autopropelido de 27 t - 85 kW | 962091.0093 | 96.2091 | 18.5503 | 0 | 96.2091 | 59.5661 | 35.1994 | 305.734 | 149.9588
E9763 | Grupo gerador - 40 kVA | 91378.3697 | 6.3965 | 1.6914 | 0 | 4.5689 | 32.7748 | 0 | 45.4316 | 8.0879
E9764 | Grupo gerador - 7,2 kVA | 6744.1704 | 0.5901 | 0.13 | 0 | 0.4215 | 9.6956 | 0 | 10.8372 | 0.7201
E9765 | Grupo gerador - 569 kVA | 430324.8197 | 30.1227 | 7.9653 | 0 | 21.5162 | 466.0174 | 0 | 525.6216 | 38.088
E9766 | Prensa hidráulica para fabricação de blocos pré-moldados - 20 kW | 691294.8583 | 46.9093 | 12.1865 | 0 | 39.5026 | 0 | 27.389 | 125.9874 | 86.4848
E9767 | Compressor de ar portátil de 9,44 l/s (20 PCM) a gasolina - 5,22 kW | 13389.9423 | 1.0712 | 0.2478 | 0 | 1.0712 | 9.4626 | 0 | 11.8528 | 1.319
E9768 | Compressor de ar portátil de 373,78 l/s (792 PCM) - 213,30 kW | 614138.5807 | 49.1311 | 11.3677 | 0 | 49.1311 | 195.4685 | 0 | 305.0984 | 60.4988
E9769 | Cunha hidráulica com três cilindros e acessórios com capacidade de 3.000 kN - 5,60 kW | 284062.4122 | 37.875 | 5.8422 | 0 | 37.875 | 5.7356 | 27.389 | 114.7168 | 71.1062
E9770 | Retroescavadeira de pneus com caçamba de escavação trapezoidal ou triangular com seção de corte inferior a 0,10 m² - 58 kW | 480411.3187 | 35.3987 | 8.9704 | 0 | 35.3987 | 40.6451 | 35.1994 | 155.6123 | 79.5685
E9771 | Retroescavadeira de pneus com caçamba de escavação trapezoidal ou triangular com seção de corte de 0,10 a 0,15 m² - 58 kW | 480411.3187 | 35.3987 | 8.9704 | 0 | 35.3987 | 40.6451 | 35.1994 | 155.6123 | 79.5685
E9772 | Retroescavadeira de pneus com caçamba de escavação trapezoidal ou triangular com seção de corte de 0,15 a 0,20 m² - 58 kW | 480411.3187 | 35.3987 | 8.9704 | 0 | 35.3987 | 40.6451 | 35.1994 | 155.6123 | 79.5685
E9773 | Retroescavadeira de pneus com caçamba de escavação trapezoidal ou triangular com seção de corte de 0,20 a 0,30 m² - 58 kW | 480411.3187 | 35.3987 | 8.9704 | 0 | 35.3987 | 40.6451 | 35.1994 | 155.6123 | 79.5685
E9774 | Retroescavadeira de pneus com caçamba de escavação trapezoidal ou triangular com seção de corte de 0,30 a 0,50 m² - 58 kW | 480411.3187 | 35.3987 | 8.9704 | 0 | 35.3987 | 40.6451 | 35.1994 | 155.6123 | 79.5685
E9775 | Escavadeira hidráulica com martelo hidráulico de 1.700 kg - 103 kW | 1925391.6573 | 220.0448 | 38.1846 | 0 | 275.056 | 72.1801 | 35.1994 | 640.6649 | 293.4288
E9776 | Grupo gerador - 174 kVA | 193309.5204 | 13.5317 | 3.5782 | 0 | 9.6655 | 142.3657 | 0 | 169.1411 | 17.1099
E9777 | Extrusora de barreira de concreto - 74 kW | 5789057.0874 | 405.234 | 107.1554 | 0 | 521.0151 | 59.8357 | 35.1994 | 1128.4396 | 547.5888
E9778 | Grupo gerador - 338 kVA | 258435.6409 | 18.0905 | 4.7836 | 0 | 12.9218 | 276.5378 | 0 | 312.3337 | 22.8741
E9779 | Grupo gerador - 113 kVA | 124234.2409 | 8.6964 | 2.2996 | 0 | 6.2117 | 92.1793 | 0 | 109.387 | 10.996
E9780 | Misturador automático para grauteamento com capacidade de 20 m³/h - 7 kW | 275996.8198 | 44.1595 | 5.9602 | 0 | 44.1595 | 7.1695 | 27.389 | 128.8377 | 77.5087
E9781 | Misturador com bomba para grauteamento tipo Flex E ou similar - 25 kW | 680217.481 | 108.8348 | 14.6893 | 0 | 108.8348 | 0 | 27.389 | 259.7479 | 150.9131
E9782 | Perfuratriz pneumática com avanço de coluna de 33,5 kg com capacidade de 2.280 gpm | 54071.7662 | 7.2096 | 1.1121 | 0 | 7.2096 | 0 | 27.389 | 42.9203 | 35.7107
E9784 | Plataforma autopropelida com alcance de 12 m com capacidade de 700 kg - 24 kW | 669955.4827 | 66.9955 | 12.9176 | 0 | 66.9955 | 19.4062 | 27.389 | 193.7038 | 107.3021
E9785 | Guindaste móvel sobre pneus com 2 eixos com capacidade máxima de 55 t - 186 kW | 2998343.7386 | 149.9172 | 52.8565 | 21.4167 | 192.7507 | 50.1326 | 34.4914 | 501.5651 | 258.6818
E9786 | Guincho elétrico para lançamento de embarcações com capacidade de 30 t - 66 kW | 55916.9063 | 5.5917 | 1.0542 | 0 | 3.1065 | 0 | 35.1994 | 44.9518 | 41.8453
E9788 | Misturador de argamassa com capacidade de 0,250 m³ - 3,70 kW | 25692.5102 | 4.1108 | 0.5548 | 0 | 4.1108 | 3.7896 | 27.389 | 39.955 | 32.0546
E9789 | Carro manual modelo plataforma de 150 x 80 cm com capacidade de 800 kg | 1497.3149 | 0.2695 | 0.0323 | 0 | 0.1497 | 0 | 0 | 0.4515 | 0.3018
E9790 | Bomba para concreto projetado via úmida com capacidade de 10 m³/h - 14,70 kW | 407701.2377 | 46.5944 | 8.0856 | 0 | 46.5944 | 15.0559 | 45.7812 | 162.1115 | 100.4612
E9791 | Bomba pneumática para injeção de resina com capacidade de 0,18 m³/h | 52646.1591 | 5.2646 | 1.0151 | 0 | 4.6065 | 0 | 0 | 10.8862 | 6.2797
E9793 | Robot para concreto projetado com capacidade de 30 m³/h - 70 kW - com compressor diesel | 5538416.1636 | 632.9618 | 109.8387 | 0 | 632.9618 | 71.695 | 45.7812 | 1493.2385 | 788.5817
E9795 | Perfuratriz de superfície sobre pneus com martelo de topo e controle remoto via rádio - 60 kW | 2270632.9367 | 181.6506 | 42.0294 | 0 | 181.6506 | 48.5154 | 35.1994 | 489.0454 | 258.8794
E9797 | Jumbo eletro-hidráulico com 3 braços - 155 kW/237 kW | 14380932.3827 | 821.7676 | 253.5153 | 0 | 1027.2095 | 175.464 | 45.7812 | 2323.7376 | 1121.0641
E9798 | Perfuratriz hidráulica rotopercussiva - 123 kW | 2439183.6307 | 195.1347 | 45.1493 | 0 | 195.1347 | 99.4566 | 35.1994 | 570.0747 | 275.4834
E9013 | Caminhão tanque de asfalto com capacidade de 31.000 l - 368 kW | [7 empty] | 687.1654 | 173.117
A9335 | Cavalo mecânico estradeiro 8 x 2, PBT 29.000 kg - 368 kW - condição de trabalho severa - motorista de veículo especial | 1100320.9547 | 66.0193 | 20.3669 | 8.2524 | 99.0289 | 376.9108 | 34.4914 | 605.0697 | 129.13
A9364 | Tanque isotérmico de asfalto com capacidade de 31.000 l | 285814.88 | 38.1087 | 5.8783 | 0 | 38.1087 | 0 | 0 | 82.0957 | 43.987
E9018 | Cavalo mecânico com dolly intermediário e semirreboque de 4 eixos com capacidade de 52 t - 364 kW | [7 empty] | 557.0246 | 160.9394
A9324 | Cavalo mecânico estradeiro 6 x 4, PBT 23.000 kg - 364 kW - motorista de veículo especial | 941979.5292 | 47.099 | 16.9517 | 6.8686 | 70.6485 | 274.705 | 34.4914 | 450.7642 | 105.4107
A9355 | Semirreboque com 4 eixos | 473416 | 37.8733 | 8.7629 | 0 | 42.6074 | 0 | 0 | 89.2436 | 46.6362
A9382 | Dolly intermediário com 2 eixos para semirreboque | 90270 | 7.2216 | 1.6709 | 0 | 8.1243 | 0 | 0 | 17.0168 | 8.8925
E9027 | Caminhão distribuidor de cimento e cal com capacidade de 15 m³ - 210 kW | [7 empty] | 430.7836 | 155.3412
A9333 | Caminhão plataforma 8 x 4, PBT 29.000 kg e distância entre eixos 4,6 m - 210 kW - motorista de veículo especial | 746255.1019 | 37.3128 | 13.4295 | 5.4414 | 55.9691 | 158.4836 | 34.4914 | 305.1278 | 90.6751
A9365 | Distribuidor de cimento e cal montado sobre chassi com capacidade de 15 m³ | 542130.527 | 54.2131 | 10.453 | 0 | 60.9897 | 0 | 0 | 125.6558 | 64.6661
E9037 | Plataforma de inspeção sob pontes montada em caminhão com capacidade de 500 kg e alcance de 15 m - 236 kW | [7 empty] | 1211.6134 | 512.3971
A9334 | Caminhão plataforma 8 x 2, PBT 29.000 kg e distância entre eixos 4,8 m - 236 kW - condição de trabalho severa - motorista de veículo especial | 761891.0373 | 45.7135 | 14.1026 | 5.7142 | 68.5702 | 241.7145 | 34.4914 | 410.3064 | 100.0217
A9378 | Plataforma telescópica para inspeção de pontes montada sobre chassi com capacidade de 500 kg | 3457169.3523 | 345.7169 | 66.6585 | 0 | 388.9316 | 0 | 0 | 801.307 | 412.3754
E9041 | Caminhão guindauto com capacidade de elevação de 11,9 t e carroceria de 11,5 t - 188 kW | [7 empty] | 395.2592 | 121.7719
A9313 | Caminhão plataforma 6 x 2, PBT 23.000 kg e distância entre eixos 5,2 m - 188 kW - motorista de veículo especial | 653328.1796 | 32.6664 | 11.7572 | 4.7639 | 48.9996 | 192.5522 | 34.4914 | 325.2307 | 83.6789
A9351 | Carroceria de madeira com capacidade de 11,5 t | 34102 | 3.4102 | 0.6575 | 0 | 3.4102 | 0 | 0 | 7.4779 | 4.0677
A9373 | Guindaste articulado montado sobre chassi com capacidade máxima de elevação de 11,9 t | 285253.2 | 28.5253 | 5.5 | 0 | 28.5253 | 0 | 0 | 62.5506 | 34.0253
E9082 | Bate-estaca hidráulico para defensas montado em caminhão guindauto com capacidade de 6,2 t e carroceria de 5 t - 152 kW | [7 empty] | 393.4142 | 155.3255
A9305 | Caminhão plataforma 4 x 2, PBT 15.000 kg e distância entre eixos 4,8 m - 152 kW - motorista de veículo especial | 433024.6622 | 21.6512 | 7.7926 | 3.1575 | 32.4768 | 155.6805 | 34.4914 | 255.25 | 67.0927
A9348 | Carroceria de madeira com capacidade de 5 t | 25897.5043 | 2.5898 | 0.4993 | 0 | 2.5898 | 0 | 0 | 5.6789 | 3.0891
A9372 | Guindaste articulado montado sobre chassi com capacidade máxima de elevação de 6,2 t | 267801 | 26.7801 | 5.1635 | 0 | 26.7801 | 0 | 0 | 58.7237 | 31.9436
A9379 | Bate-estaca hidráulico para defensas metálicas montada sobre chassi | 205615 | 21.8466 | 3.9645 | 0 | 20.5615 | 0 | 27.389 | 73.7616 | 53.2001
E9097 | Caminhão de resgate de veículos leves com plataforma com capacidade de 5 t - 129 kW | [7 empty] | 267.1164 | 84.1217
A9326 | Caminhão plataforma 4 x 2, PBT 10.800 kg e distância entre eixos 4,6 m - 129 kW - motorista de veículo especial | 484092.652 | 29.0456 | 8.9606 | 3.6307 | 43.5683 | 132.1236 | 34.4914 | 251.8202 | 76.1283
A9374 | Plataforma hidráulica para resgate de veículos montada sobre chassi com capacidade de 5 t | 81142.7 | 6.4914 | 1.502 | 0 | 7.3028 | 0 | 0 | 15.2962 | 7.9934
E9098 | Caminhão de resgate de veículos de porte médio com capacidade do guincho de 20 t - 236 kW | [7 empty] | 418.304 | 107.5178
A9306 | Caminhão plataforma 4 x 2, PBT 16.000 kg e distância entre eixos 3,6 m - 236 kW - motorista de veículo especial | 666770.8334 | 33.3385 | 11.9991 | 4.8619 | 50.0078 | 241.7145 | 34.4914 | 376.4132 | 84.6909
A9375 | Guincho rebocador para resgate de veículos montada sobre chassi com capacidade de 20 t | 338913.5033 | 16.9457 | 5.8812 | 0 | 19.0639 | 0 | 0 | 41.8908 | 22.8269
E9099 | Caminhão de resgate de veículos pesados com dois guinchos com capacidade de 35 t - 265 kW | [7 empty] | 565.6941 | 166.5633
A9320 | Caminhão plataforma 6 x 4, PBT 23.000 kg e distância entre eixos 4,8 m - 265 kW - motorista de veículo especial | 789102.8618 | 39.4551 | 14.2006 | 5.7539 | 59.1827 | 271.4167 | 34.4914 | 424.5004 | 93.901
A9376 | Guincho rebocador para resgate de veículos montada sobre chassi com capacidade de 35 t | 609168.2223 | 60.9168 | 11.7455 | 0 | 68.5314 | 0 | 0 | 141.1937 | 72.6623
E9100 | Cavalo mecânico sem reboque - 272 kW | [7 empty] | 332.1874 | 80.7908
A9310 | Cavalo mecânico 4 x 2, PBT 16.000 kg - 272 kW - motorista de veículo especial | 614968.0813 | 30.7484 | 11.0669 | 4.4841 | 46.1226 | 205.274 | 34.4914 | 332.1874 | 80.7908
E9114 | Painel com seta luminosa para montagem em caminhão | [7 empty] | 6.7116 | 4.5525
A9380 | Painel com seta luminosa montado sobre chassi | 34545.8581 | 3.8864 | 0.6661 | 0 | 2.1591 | 0 | 0 | 6.7116 | 4.5525
E9115 | Amortecedor retrátil (AMC) para montagem em caminhão | [7 empty] | 105.0307 | 56.6604
A9381 | Amortecedor retrátil montado em caminhão | 429958.5643 | 48.3703 | 8.2901 | 0 | 48.3703 | 0 | 0 | 105.0307 | 56.6604
E9145 | Caminhão basculante para concreto com capacidade de 10 m³ - 210 kW | [7 empty] | 320.0908 | 95.9905
A9316 | Caminhão plataforma 8 x 4, PBT 29.000 kg e distância entre eixos 4,6 m - 210 kW - motorista de caminhão | 746255.1019 | 37.3128 | 13.4295 | 5.4414 | 55.9691 | 158.4836 | 29.5776 | 300.214 | 85.7613
A9340 | Caçamba basculante para concreto com capacidade de 10 m³ | 85756.5 | 8.5757 | 1.6535 | 0 | 9.6476 | 0 | 0 | 19.8768 | 10.2292
E9146 | Caminhão silo com capacidade de 30 m³ - 368 kW | [7 empty] | 666.3228 | 162.4495
A9335 | Cavalo mecânico estradeiro 8 x 2, PBT 29.000 kg - 368 kW - condição de trabalho severa - motorista de veículo especial | 1100320.9547 | 66.0193 | 20.3669 | 8.2524 | 99.0289 | 376.9108 | 34.4914 | 605.0697 | 129.13
A9357 | Semirreboque silo para cimento com capacidade de 30 m³ | 279335.5 | 27.9336 | 5.3859 | 0 | 27.9336 | 0 | 0 | 61.2531 | 33.3195
E9169 | Cavalo mecânico com dolly pneumático de 4 eixos e mesas de giro com capacidade de 56 t - 364 kW | [7 empty] | 686.5412 | 228.6211
A9324 | Cavalo mecânico estradeiro 6 x 4, PBT 23.000 kg - 364 kW - motorista de veículo especial | 941979.5292 | 47.099 | 16.9517 | 6.8686 | 70.6485 | 274.705 | 34.4914 | 450.7642 | 105.4107
A9385 | Conjunto de duas mesas de giro para quinta roda ou reboque com capacidade de 100 t cada | 749824.5454 | 59.986 | 13.8793 | 0 | 67.4842 | 0 | 0 | 141.3495 | 73.8653
A9389 | Dolly pneumático com capacidade de 48 t e 4 eixos | 500915.527 | 40.0732 | 9.2719 | 0 | 45.0824 | 0 | 0 | 94.4275 | 49.3451
E9170 | Cavalo mecânico com dois dollys pneumáticos de 3 e 4 eixos e mesas de giro com capacidade de 77 t - 364 kW | [7 empty] | 770.6039 | 272.2998
A9385 | Conjunto de duas mesas de giro para quinta roda ou reboque com capacidade de 100 t cada | 749824.5454 | 59.986 | 13.8793 | 0 | 67.4842 | 0 | 0 | 141.3495 | 73.8653
A9386 | Cavalo mecânico estradeiro 6 x 4, CMT 150.000 kg - 364 kW - motorista de veículo especial | 1018984.5671 | 50.9492 | 18.3375 | 7.4301 | 76.4238 | 274.705 | 34.4914 | 462.337 | 111.2082
A9387 | Dolly pneumático com capacidade de 28,5 t e 3 eixos | 384540.9971 | 30.7633 | 7.1179 | 0 | 34.6087 | 0 | 0 | 72.4899 | 37.8812
A9389 | Dolly pneumático com capacidade de 48 t e 4 eixos | 500915.527 | 40.0732 | 9.2719 | 0 | 45.0824 | 0 | 0 | 94.4275 | 49.3451
E9171 | Cavalo mecânico com dois dollys pneumáticos de 4 e 5 eixos e mesas de giro com capacidade de 111 t - 440 kW | [7 empty] | 1492.4626 | 606.1351
A9325 | Cavalo mecânico 8 x 8, PBT 26.000 kg - 440 kW - motorista de veículo especial | 5148583.7569 | 257.4292 | 92.6531 | 37.5418 | 386.1438 | 332.061 | 34.4914 | 1140.3203 | 422.1155
A9385 | Conjunto de duas mesas de giro para quinta roda ou reboque com capacidade de 100 t cada | 749824.5454 | 59.986 | 13.8793 | 0 | 67.4842 | 0 | 0 | 141.3495 | 73.8653
A9388 | Dolly pneumático com capacidade de 60 t e 5 eixos | 617290.0568 | 49.3832 | 11.426 | 0 | 55.5561 | 0 | 0 | 116.3653 | 60.8092
A9389 | Dolly pneumático com capacidade de 48 t e 4 eixos | 500915.527 | 40.0732 | 9.2719 | 0 | 45.0824 | 0 | 0 | 94.4275 | 49.3451
E9199 | Caminhão com sistema de hidrojateamento de alta pressão e vácuo para limpeza e desobstrução de bueiros com capacidade total de 15.600 l - 188 kW | [7 empty] | 412.136 | 130.9523
A9299 | Equipamento com sistema de hidrojateamento de alta pressão e vácuo para limpeza e desobstrução de bueiros com diâmetro de até 1.500 mm com capacidade total de 15.600 l | 396318.634 | 39.6319 | 7.6415 | 0 | 39.6319 | 0 | 0 | 86.9053 | 47.2734
A9313 | Caminhão plataforma 6 x 2, PBT 23.000 kg e distância entre eixos 5,2 m - 188 kW - motorista de veículo especial | 653328.1796 | 32.6664 | 11.7572 | 4.7639 | 48.9996 | 192.5522 | 34.4914 | 325.2307 | 83.6789
E9201 | Caminhão basculante para rocha com capacidade de 12 m³ - 210 kW com periculosidade | [7 empty] | 350.893 | 114.9126
A9327 | Caminhão plataforma 8 x 4, PBT 29.000 kg e distância entre eixos 4,6 m - 210 kW - motorista de caminhão com periculosidade | 746255.1019 | 37.3128 | 13.4295 | 5.4414 | 55.9691 | 158.4836 | 36.457 | 307.0934 | 92.6407
A9343 | Caçamba basculante para rocha com capacidade de 12 m³ | 155477.7308 | 19.1357 | 3.1362 | 0 | 21.5277 | 0 | 0 | 43.7996 | 22.2719
E9202 | Plataforma pantográfica montada em caminhão com capacidade de carga de 600 kg - 120 kW com periculosidade | [7 empty] | 340.4732 | 134.0638
A9300 | Caminhão plataforma 4 x 2, PBT 8.300 kg e distância entre eixos 3,9 m - 120 kW - motorista de veículo especial com periculosidade | 392885.9166 | 23.5732 | 7.2723 | 2.9466 | 35.3597 | 122.9057 | 42.8449 | 234.9024 | 76.637
A9383 | Plataforma pantográfica hidráulica montada sobre chassi com capacidade de 600 kg - com periculosidade | 481440 | 48.144 | 9.2828 | 0 | 48.144 | 0 | 0 | 105.5708 | 57.4268
E9506 | Caminhão basculante com capacidade de 6 m³ - 136 kW | [7 empty] | 196.5753 | 76.7006
A9307 | Caminhão plataforma 4 x 2, PBT 16.000 kg e distância entre eixos 3,6 m - 136 kW - motorista de caminhão | 530562.0906 | 26.5281 | 9.5479 | 3.8687 | 39.7922 | 73.3122 | 29.5776 | 182.6267 | 69.5223
A9338 | Caçamba basculante com capacidade de 6 m³ | 60180 | 6.018 | 1.1603 | 0 | 6.7703 | 0 | 0 | 13.9486 | 7.1783
E9508 | Caminhão carroceria com capacidade de 9 t - 136 kW | [7 empty] | 193.6725 | 75.3614
A9309 | Caminhão plataforma 4 x 2, PBT 16.000 kg e distância entre eixos 4,8 m - 136 kW - motorista de caminhão | 556782.6373 | 27.8391 | 10.0198 | 4.0599 | 41.7587 | 73.3122 | 29.5776 | 186.5673 | 71.4964
A9350 | Carroceria de madeira com capacidade de 9 t | 32402.1172 | 3.2402 | 0.6248 | 0 | 3.2402 | 0 | 0 | 7.1052 | 3.865
E9509 | Caminhão tanque distribuidor de asfalto com capacidade de 6.000 l - 7 kW/136 kW | [7 empty] | 330.8952 | 107.9676
A9323 | Caminhão plataforma 4 x 2, PBT 14.300 kg e distância entre eixos 4,8 m - 136 kW - condição de trabalho severa - motorista de caminhão | 527857.7402 | 31.6715 | 9.7706 | 3.9589 | 47.5072 | 139.2931 | 29.5776 | 261.7789 | 74.9786
A9363 | Tanque espargidor de asfalto com capacidade de 6.000 l - 7 kW | 214353.4148 | 28.5805 | 4.4085 | 0 | 28.5805 | 7.5468 | 0 | 69.1163 | 32.989
E9520 | Caminhão com caçamba térmica com capacidade de 6 m³ - 136 kW | [7 empty] | 200.0624 | 78.4952
A9307 | Caminhão plataforma 4 x 2, PBT 16.000 kg e distância entre eixos 3,6 m - 136 kW - motorista de caminhão | 530562.0906 | 26.5281 | 9.5479 | 3.8687 | 39.7922 | 73.3122 | 29.5776 | 182.6267 | 69.5223
A9339 | Caçamba térmica com capacidade de 6 m³ | 75225 | 7.5225 | 1.4504 | 0 | 8.4628 | 0 | 0 | 17.4357 | 8.9729
E9557 | Caminhão comboio com capacidade de 5.000 l - 136 kW (sem motorista) | [7 empty] | 271.4608 | 66.7446
A9294 | Caminhão plataforma 4 x 2, PBT 16.000 kg e distância entre eixos 4,8 m - 136 kW - condição de trabalho severa (sem motorista) | 556782.6373 | 33.407 | 10.306 | 4.1759 | 50.1104 | 139.2931 | 0 | 237.2924 | 47.8889
A9298 | Tanque para distribuição de combustíveis e lubrificantes com capacidade de 5.000 l | 191408.508 | 15.3127 | 3.543 | 0 | 15.3127 | 0 | 0 | 34.1684 | 18.8557
E9571 | Caminhão tanque com capacidade de 10.000 l - 188 kW | [7 empty] | 356.6065 | 96.5021
A9332 | Caminhão plataforma 6 x 2, PBT 23.000 kg e distância entre eixos 4,8 m - 188 kW - condição de trabalho severa - motorista de caminhão | 655183.3757 | 39.311 | 12.1274 | 4.9139 | 58.9665 | 192.5522 | 29.5776 | 337.4486 | 85.9299
A9360 | Tanque para transporte de água com capacidade de 10.000 l | 107321 | 8.5857 | 1.9865 | 0 | 8.5857 | 0 | 0 | 19.1579 | 10.5722
E9575 | Caminhão basculante com caçamba estanque com capacidade de 14 m³ - 210 kW | [7 empty] | 321.9575 | 96.9511
A9316 | Caminhão plataforma 8 x 4, PBT 29.000 kg e distância entre eixos 4,6 m - 210 kW - motorista de caminhão | 746255.1019 | 37.3128 | 13.4295 | 5.4414 | 55.9691 | 158.4836 | 29.5776 | 300.214 | 85.7613
A9345 | Caçamba basculante estanque com capacidade de 14 m³ | 93810.3719 | 9.381 | 1.8088 | 0 | 10.5537 | 0 | 0 | 21.7435 | 11.1898
E9579 | Caminhão basculante com capacidade de 10 m³ - 210 kW | [7 empty] | 308.6817 | 90.275
A9293 | Caminhão plataforma 6 x 2, PBT 23.000 kg e distância entre eixos 3,6 m - 210 kW - motorista de caminhão | 670339.6202 | 33.517 | 12.0633 | 4.8879 | 50.2755 | 158.4836 | 29.5776 | 288.8049 | 80.0458
A9342 | Caçamba basculante com capacidade de 10 m³ | 85756.5 | 8.5757 | 1.6535 | 0 | 9.6476 | 0 | 0 | 19.8768 | 10.2292
E9592 | Caminhão carroceria com capacidade de 15 t - 188 kW | [7 empty] | 279.4588 | 84.1033
A9314 | Caminhão plataforma 6 x 2, PBT 23.000 kg e distância entre eixos 5,2 m - 188 kW - motorista de caminhão | 653328.1796 | 32.6664 | 11.7572 | 4.7639 | 48.9996 | 141.8806 | 29.5776 | 269.6453 | 78.7651
A9352 | Carroceria de madeira com capacidade de 15 t | 44753.4337 | 4.4753 | 0.8629 | 0 | 4.4753 | 0 | 0 | 9.8135 | 5.3382
E9600 | Caminhão betoneira com capacidade de 8 m³ - 236 kW | [7 empty] | 385.8525 | 121.3584
A9317 | Caminhão plataforma 8 x 2, PBT 29.000 kg e distância entre eixos 4,8 m - 236 kW - motorista de veículo especial | 761891.0373 | 38.0946 | 13.7109 | 5.5555 | 57.1418 | 178.1054 | 34.4914 | 327.0996 | 91.8524
A9346 | Misturador de concreto para montagem em chassi de caminhão com capacidade de 8 m³ | 162482.6618 | 25.9972 | 3.5088 | 0 | 29.2469 | 0 | 0 | 58.7529 | 29.506
E9604 | Caminhão basculante para rocha com capacidade de 8 m³ - 210 kW | [7 empty] | 326.3634 | 99.0059
A9315 | Caminhão basculante 6 x 4, PBT 23.000 kg e distância entre eixos 3,6 m - 210 kW - motorista de caminhão | 792354.0499 | 39.6177 | 14.2591 | 5.7776 | 59.4266 | 158.4836 | 29.5776 | 307.1422 | 89.232
A9341 | Caçamba basculante para rocha com capacidade de 8 m³ | 68230.1539 | 8.3976 | 1.3763 | 0 | 9.4473 | 0 | 0 | 19.2212 | 9.7739
E9605 | Caminhão tanque com capacidade de 6.000 l - 136 kW | [7 empty] | 277.893 | 83.8711
A9323 | Caminhão plataforma 4 x 2, PBT 14.300 kg e distância entre eixos 4,8 m - 136 kW - condição de trabalho severa - motorista de caminhão | 527857.7402 | 31.6715 | 9.7706 | 3.9589 | 47.5072 | 139.2931 | 29.5776 | 261.7789 | 74.9786
A9358 | Tanque para transporte de água com capacidade de 6.000 l | 90270 | 7.2216 | 1.6709 | 0 | 7.2216 | 0 | 0 | 16.1141 | 8.8925
E9644 | Caminhão demarcador de faixas com sistema de pintura a frio - 28 kW/129 kW | [7 empty] | 455.3805 | 185.7693
A9302 | Caminhão plataforma 4 x 2, PBT 9.200 kg e distância entre eixos 4,6 m - 129 kW - motorista de caminhão | 429270.7967 | 25.7562 | 7.9458 | 3.2195 | 38.6344 | 132.1236 | 29.5776 | 237.2571 | 66.4991
A9368 | Equipamento demarcador de faixas a frio montado sobre chassi com capacidade de 800 l - 28 kW | 731939.25 | 77.7685 | 14.1127 | 0 | 73.1939 | 25.6593 | 27.389 | 218.1234 | 119.2702
E9645 | Caminhão demarcador de faixas com sistema de pintura a quente - 5 kW/30,10 kW/136 kW | [7 empty] | 696.7666 | 310.5625
A9328 | Compressor de ar portátil de 70,79 l/s (150 PCM) sem reboque - 30,10 kW | 148519.7894 | 11.8816 | 2.7491 | 0 | 11.8816 | 27.5837 | 0 | 54.096 | 14.6307
A9331 | Caminhão plataforma 4 x 2, PBT 16.000 kg e distância entre eixos 4,8 m - 136 kW - condição de trabalho severa - motorista de caminhão | 556782.6373 | 33.407 | 10.306 | 4.1759 | 50.1104 | 139.2931 | 29.5776 | 266.87 | 77.4665
A9369 | Equipamento demarcador de faixas a quente montado sobre chassi com capacidade de 500 l - 5,0 kW | 1522141.5062 | 161.7275 | 29.3488 | 0 | 152.2142 | 5.1211 | 27.389 | 375.8006 | 218.4653
E9665 | Cavalo mecânico com semirreboque com capacidade de 20 t - 276 kW | [7 empty] | 421.8161 | 125.609
A9318 | Cavalo mecânico 4 x 2, PBT 16.000 kg - 276 kW - motorista de veículo especial | 750931.0694 | 37.5466 | 13.5136 | 5.4755 | 56.3198 | 208.2928 | 34.4914 | 355.6397 | 91.0271
A9353 | Semirreboque com 2 eixos | 351050 | 28.084 | 6.4979 | 0 | 31.5945 | 0 | 0 | 66.1764 | 34.5819
E9666 | Cavalo mecânico com semirreboque com capacidade de 32 t - 302 kW | [7 empty] | 469.0782 | 139.6518
A9321 | Cavalo mecânico estradeiro 6 x 2, PBT 23.000 kg - 302 kW - motorista de veículo especial | 874457.3686 | 43.7229 | 15.7366 | 6.3763 | 65.5843 | 227.9146 | 34.4914 | 393.8261 | 100.3272
A9354 | Semirreboque com 3 eixos | 399194 | 31.9355 | 7.3891 | 0 | 35.9275 | 0 | 0 | 75.2521 | 39.3246
E9667 | Caminhão basculante com capacidade de 14 m³ - 210 kW | [7 empty] | 321.1508 | 96.536
A9316 | Caminhão plataforma 8 x 4, PBT 29.000 kg e distância entre eixos 4,6 m - 210 kW - motorista de caminhão | 746255.1019 | 37.3128 | 13.4295 | 5.4414 | 55.9691 | 158.4836 | 29.5776 | 300.214 | 85.7613
A9344 | Caçamba basculante com capacidade de 14 m³ | 90330.18 | 9.033 | 1.7417 | 0 | 10.1621 | 0 | 0 | 20.9368 | 10.7747
E9669 | Caminhão tanque com capacidade de 8.000 l - 136 kW | [7 empty] | 283.7004 | 86.7543
A9331 | Caminhão plataforma 4 x 2, PBT 16.000 kg e distância entre eixos 4,8 m - 136 kW - condição de trabalho severa - motorista de caminhão | 556782.6373 | 33.407 | 10.306 | 4.1759 | 50.1104 | 139.2931 | 29.5776 | 266.87 | 77.4665
A9359 | Tanque para transporte de água com capacidade de 8.000 l | 94282 | 7.5426 | 1.7452 | 0 | 7.5426 | 0 | 0 | 16.8304 | 9.2878
E9670 | Usina móvel de lama asfáltica ou microrrevestimento com cavalo mecânico com capacidade de 12 m³ - 95,6 kW/276 kW | [7 empty] | 890.7359 | 305.0048
A9319 | Cavalo mecânico 6 x 2, PBT 23.000 kg - 276 kW - condição de trabalho severa - motorista de veículo especial | 823715.84 | 49.423 | 15.247 | 6.1779 | 74.1344 | 282.6831 | 34.4914 | 462.1568 | 105.3393
A9367 | Usina de lama asfáltica ou microrrevestimento asfáltico rebocável com capacidade de 12 m³ - 95,6 kW | 1538109.527 | 125.8453 | 28.039 | 0 | 125.8453 | 103.0683 | 45.7812 | 428.5791 | 199.6655
E9672 | Caminhão basculante para rocha com capacidade de 12 m³ - 210 kW | [7 empty] | 344.0136 | 108.0332
A9316 | Caminhão plataforma 8 x 4, PBT 29.000 kg e distância entre eixos 4,6 m - 210 kW - motorista de caminhão | 746255.1019 | 37.3128 | 13.4295 | 5.4414 | 55.9691 | 158.4836 | 29.5776 | 300.214 | 85.7613
A9343 | Caçamba basculante para rocha com capacidade de 12 m³ | 155477.7308 | 19.1357 | 3.1362 | 0 | 21.5277 | 0 | 0 | 43.7996 | 22.2719
E9679 | Cavalo mecânico com dois reboques hidropneumáticos de 5 e 4 eixos e mesas de giro com capacidade de 130 t - 440 kW | [7 empty] | 1978.9144 | 860.3411
A9325 | Cavalo mecânico 8 x 8, PBT 26.000 kg - 440 kW - motorista de veículo especial | 5148583.7569 | 257.4292 | 92.6531 | 37.5418 | 386.1438 | 332.061 | 34.4914 | 1140.3203 | 422.1155
A9384 | Reboque hidropneumático com capacidade de 166 t e 4 eixos | 1808400.3742 | 144.672 | 33.4735 | 0 | 162.756 | 0 | 0 | 340.9015 | 178.1455
A9385 | Conjunto de duas mesas de giro para quinta roda ou reboque com capacidade de 100 t cada | 749824.5454 | 59.986 | 13.8793 | 0 | 67.4842 | 0 | 0 | 141.3495 | 73.8653
A9390 | Reboque hidropneumático com capacidade de 117 t e 5 eixos | 1890313.98 | 151.2251 | 34.9897 | 0 | 170.1283 | 0 | 0 | 356.3431 | 186.2148
E9680 | Caminhão tanque com capacidade de 13.000 l - 188 kW | [7 empty] | 358.0388 | 97.2925
A9332 | Caminhão plataforma 6 x 2, PBT 23.000 kg e distância entre eixos 4,8 m - 188 kW - condição de trabalho severa - motorista de caminhão | 655183.3757 | 39.311 | 12.1274 | 4.9139 | 58.9665 | 192.5522 | 29.5776 | 337.4486 | 85.9299
A9361 | Tanque para transporte de água com capacidade de 13.000 l | 115345 | 9.2276 | 2.135 | 0 | 9.2276 | 0 | 0 | 20.5902 | 11.3626
E9686 | Caminhão guindauto com capacidade de elevação de 6,2 t e carroceria de 7 t - 136 kW | [7 empty] | 322.6102 | 111.8485
A9308 | Caminhão plataforma 4 x 2, PBT 16.000 kg e distância entre eixos 4,8 m - 136 kW - motorista de veículo especial | 556782.6373 | 27.8391 | 10.0198 | 4.0599 | 41.7587 | 139.2931 | 34.4914 | 257.462 | 76.4102
A9349 | Carroceria de madeira com capacidade de 7 t | 29298.2986 | 2.9298 | 0.5649 | 0 | 2.9298 | 0 | 0 | 6.4245 | 3.4947
A9372 | Guindaste articulado montado sobre chassi com capacidade máxima de elevação de 6,2 t | 267801 | 26.7801 | 5.1635 | 0 | 26.7801 | 0 | 0 | 58.7237 | 31.9436
E9687 | Caminhão carroceria com capacidade de 5 t - 120 kW | [7 empty] | 170.7971 | 67.2903
A9303 | Caminhão plataforma 4 x 2, PBT 9.600 kg e distância entre eixos 3,9 m - 120 kW - motorista de caminhão | 402552.9932 | 24.1532 | 7.4513 | 3.0191 | 36.2298 | 64.6872 | 29.5776 | 165.1182 | 64.2012
A9348 | Carroceria de madeira com capacidade de 5 t | 25897.5043 | 2.5898 | 0.4993 | 0 | 2.5898 | 0 | 0 | 5.6789 | 3.0891
E9690 | Caminhão guindauto com cesto aéreo simples e capacidade de elevação de 5,7 t e carroceria de 8,5 t - 136 kW | [7 empty] | 300.1866 | 99.6509
A9296 | Carroceria de madeira com capacidade de 8,5 t | 31594.5 | 3.1595 | 0.6092 | 0 | 3.1595 | 0 | 0 | 6.9282 | 3.7687
A9308 | Caminhão plataforma 4 x 2, PBT 16.000 kg e distância entre eixos 4,8 m - 136 kW - motorista de veículo especial | 556782.6373 | 27.8391 | 10.0198 | 4.0599 | 41.7587 | 139.2931 | 34.4914 | 257.462 | 76.4102
A9329 | Cesto aéreo simples isolado com capacidade para 135 kg | 24327.765 | 2.4328 | 0.4691 | 0 | 2.4328 | 0 | 0 | 5.3347 | 2.9019
A9330 | Guindaste articulado montado sobre chassi com capacidade máxima de elevação de 5,7 t | 138915.5 | 13.8916 | 2.6785 | 0 | 13.8916 | 0 | 0 | 30.4617 | 16.5701
E9693 | Caminhão demarcador de faixas com sistema de pintura Spray - 129 kW | [7 empty] | 1046.6966 | 526.5195
A9322 | Caminhão plataforma 4 x 2, PBT 10.800 kg e distância entre eixos 4,0 m - 129 kW - condição de trabalho severa - motorista de caminhão | 449167.8871 | 33.6876 | 8.6605 | 3.5091 | 50.5314 | 132.1236 | 29.5776 | 258.0898 | 75.4348
A9370 | Equipamento demarcador de faixas sistema spray montado sobre chassi com capacidade 1.080 l | 3375220.8057 | 358.6172 | 65.0785 | 0 | 337.5221 | 0 | 27.389 | 788.6068 | 451.0847
E9783 | Plataforma pantográfica montada em caminhão com capacidade de carga de 600 kg - 120 kW | [7 empty] | 332.1197 | 125.7103
A9301 | Caminhão plataforma 4 x 2, PBT 8.300 kg e distância entre eixos 3,9 m - 120 kW - motorista de veículo especial | 392885.9166 | 23.5732 | 7.2723 | 2.9466 | 35.3597 | 122.9057 | 34.4914 | 226.5489 | 68.2835
A9377 | Plataforma pantográfica hidráulica montada sobre chassi com capacidade de 600 kg | 481440 | 48.144 | 9.2828 | 0 | 48.144 | 0 | 0 | 105.5708 | 57.4268
E9787 | Bomba para concreto com lança montada sobre chassi com capacidade de 50 m³/h - 136 kW | [7 empty] | 561.6818 | 241.895
A9308 | Caminhão plataforma 4 x 2, PBT 16.000 kg e distância entre eixos 4,8 m - 136 kW - motorista de veículo especial | 556782.6373 | 27.8391 | 10.0198 | 4.0599 | 41.7587 | 139.2931 | 34.4914 | 257.462 | 76.4102
A9371 | Bomba para concreto com lança montada sobre chassi com capacidade de 50 m³/h | 1387349.6 | 138.735 | 26.7498 | 0 | 138.735 | 0 | 0 | 304.2198 | 165.4848
E9792 | Caminhão para hidrossemeadura com capacidade de 7.500 l - 77,2 kW/235 kW | [7 empty] | 601.5912 | 164.0566
A9297 | Caminhão plataforma 6 x 4, PBT 23.000 kg e distância entre eixos 4,2 m - 235 kW - condição de trabalho severa - motorista de caminhão | 652484.543 | 39.1491 | 12.0775 | 4.8936 | 58.7236 | 240.6903 | 29.5776 | 385.1117 | 85.6978
A9362 | Tanque para hidrossemeadura com capacidade de 7.500 l - 77,2 kW | 517407.4997 | 41.3926 | 9.5772 | 0 | 46.5667 | 91.554 | 27.389 | 216.4795 | 78.3588