## Sheet1
Código | Descrição | Valor de Aquisição (R$) | Depreciação (R$/h) | Oportunidade de Capital (R$/h) | Seguros e Impostos (R$/h) | Manutenção (R$/h) | Operação (R$/h) | Mão de Obra de Operação (R$/h) | Custo Produtivo (R$/h) | Custo Improdutivo (R$/h)
E9001 | Conjunto vibratório para tubos de concreto com encaixe PB e 3 jogos de fôrmas - D = 0,60 m - 2,20 kW | 74223.6369 | 9.8965 | 1.5265 | 0 | 7.4224 | 0 | 0 | 18.8454 | 11.423
E9002 | Conjunto vibratório para tubos de concreto com encaixe PB e 3 jogos de fôrmas - D = 0,80 m - 2,20 kW | 97422.9902 | 12.9897 | 2.0037 | 0 | 9.7423 | 0 | 0 | 24.7357 | 14.9934
E9003 | Conjunto vibratório para tubos de concreto com encaixe PB e 3 jogos de fôrmas - D = 1,00 m - 2,20 kW | 101887.4236 | 13.585 | 2.0955 | 0 | 10.1887 | 0 | 0 | 25.8692 | 15.6805
E9004 | Conjunto vibratório para tubos de concreto com encaixe PB e 3 jogos de fôrmas - D = 1,20 m - 2,20 kW | 128589.2605 | 17.1452 | 2.6447 | 0 | 12.8589 | 0 | 0 | 32.6488 | 19.7899
E9005 | Conjunto vibratório para tubos de concreto com encaixe PB e 3 jogos de fôrmas - D = 1,50 m - 2,20 kW | 151896.7641 | 20.2529 | 3.124 | 0 | 15.1897 | 0 | 0 | 38.5666 | 23.3769
E9006 | Equipamento para sondagem manual | 5481.163 | 0.9318 | 0.1184 | 0 | 0.5481 | 0 | 0 | 1.5983 | 1.0502
E9007 | Bomba de pistão triplex com capacidade de 7,80 m³/h (130 l/min) - 8,20 kW | 169056.1345 | 16.9056 | 3.2596 | 0 | 14.7924 | 8.2854 | 0 | 43.243 | 20.1652
E9008 | Transportador manual de tubos de concreto com capacidade de 1 t | 1779.3857 | 1.6014 | 0.0823 | 0 | 0.8897 | 0 | 0 | 2.5734 | 1.6837
E9009 | Embarcação rebocadora - 268 kW | 679891.359 | 7.7826 | 3.9082 | 0 | 17.2948 | 270.7926 | 136.0494 | 435.8276 | 147.7402
E9010 | Balança plataforma digital à bateria, com mesa de 75 x 75 cm e capacidade de 500 kg | 4980.06 | 0.747 | 0.1024 | 0 | 0.415 | 0 | 0 | 1.2644 | 0.8494
E9011 | Carro manual modelo plataforma de 200 x 80 cm com capacidade de 800 kg | 1990.949 | 0.3584 | 0.043 | 0 | 0.1991 | 0 | 0 | 0.6005 | 0.4014
E9014 | Deflectômetro de impacto (FWD) instalado em picape com reboque e faixa de carga de 7 a 120 kN - 147 kW | 2292474.306 | 183.3979 | 42.4337 | 0 | 114.6237 | 0 | 40.4905 | 380.9458 | 266.3221
E9015 | Elevador de obra com capacidade de 1.000 kg - 9 kW | 68736.2523 | 5.4989 | 1.2723 | 0 | 4.8115 | 0 | 30.4856 | 42.0683 | 37.2568
E9016 | Usina misturadora móvel de reciclagem a frio com sistema de espuma de asfalto - 129,40 kW | 11215091.4473 | 1570.1128 | 242.1899 | 0 | 2018.7165 | 96.3409 | 52.9776 | 3980.3377 | 1865.2803
E9017 | Escavadeira hidráulica sobre esteira com capacidade de 0,4 m³ - 64 kW | 674577.063 | 55.5534 | 12.8537 | 0 | 55.5534 | 44.2458 | 40.3877 | 208.594 | 108.7948
E9020 | Recicladora a frio - 455 kW | 6693538.7228 | 937.0954 | 144.547 | 0 | 1338.7077 | 483.938 | 52.9776 | 2957.2657 | 1134.62
E9021 | Grupo gerador - 456 kVA | 358526.7587 | 25.0969 | 6.6363 | 0 | 17.9263 | 368.8033 | 0 | 418.4628 | 31.7332
E9022 | Pórtico metálico rolante com capacidade de 25 t - 30 kW | 733436.5978 | 36.6718 | 12.5703 | 0 | 28.5225 | 0 | 30.4856 | 108.2502 | 79.7277
E9023 | Guindaste móvel sobre esteiras com dragline com capacidade de 1,9 a 2,3 m³ - 270 kW | 4109714.5525 | 159.8222 | 70.4359 | 0 | 228.3175 | 71.793 | 52.9776 | 583.3462 | 283.2357
E9024 | Misturador de nata cimento - 1,50 kW | 10511.7057 | 1.6819 | 0.227 | 0 | 1.4716 | 0 | 30.4856 | 33.8661 | 32.3945
E9025 | Conjunto bomba e macaco hidráulico para protensão com capacidade de 7.000 kN - 15 kW | 108248.8509 | 6.1856 | 1.9083 | 0 | 6.1856 | 0 | 52.9776 | 67.2571 | 61.0715
E9026 | Bomba para injeção de nata de cimento com capacidade de 2 MPa - 2,20 kW | 37033.4123 | 3.7033 | 0.7141 | 0 | 3.2404 | 0 | 0 | 7.6578 | 4.4174
E9028 | Bomba de alta pressão para hidrojateamento com capacidade de 18 MPa - 5,20 kW | 5789.4337 | 1.1579 | 0.134 | 0 | 1.3026 | 9.4067 | 30.4856 | 42.4868 | 31.7775
E9029 | Conjunto bomba e macaco hidráulico para protensão com capacidade de 8.000 kN - 20 kW | 137650.6341 | 7.8658 | 2.4266 | 0 | 7.8658 | 0 | 52.9776 | 71.1358 | 63.27
E9030 | Bomba de protensão com leitura digital para tensionamento de estais - 3 kW | 14953.2845 | 0.8545 | 0.2636 | 0 | 0.8545 | 0 | 0 | 1.9726 | 1.1181
E9031 | Elevador de cremalheira com cabine simples, com capacidade de 1.500 kg e altura de até 100 m - 15 kW | 339706.4358 | 27.1765 | 6.288 | 0 | 23.7795 | 0 | 30.4856 | 87.7296 | 63.9501
E9032 | Equipamento para regulagem final de estais com até 37 cordoalhas - D = 15,7 mm - 20 kW | 78782.3327 | 4.5018 | 1.3888 | 0 | 4.5018 | 0 | 52.9776 | 63.37 | 58.8682
E9033 | Equipamento para regulagem final de estais de 38 a 55 cordoalhas - D = 15,7 mm - 30 kW | 112527.609 | 6.4301 | 1.9837 | 0 | 6.4301 | 0 | 52.9776 | 67.8215 | 61.3914
E9034 | Equipamento para regulagem final de estais de 56 a 73 cordoalhas - D = 15,7 mm - 40 kW | 168736.1449 | 9.6421 | 2.9746 | 0 | 9.6421 | 0 | 52.9776 | 75.2364 | 65.5943
E9035 | Equipamento para regulagem final de estais de 74 a 91 cordoalhas - D = 15,7 mm - 50 kW | 224945.6394 | 12.854 | 3.9655 | 0 | 12.854 | 0 | 52.9776 | 82.6511 | 69.7971
E9036 | Grua fixa para alturas de 60 a 102 m, com alcance de 60 m com capacidade de 1.500 kg na ponta da lança - 37 kW | 3821307.4008 | 148.6064 | 65.493 | 0 | 169.8359 | 0 | 52.9776 | 436.9129 | 267.077
E9038 | Macaco hidráulico monocordoalha para tensionamento de estais - 3 kW | 18703.709 | 1.0688 | 0.3297 | 0 | 1.0688 | 0 | 52.9776 | 55.4449 | 54.3761
E9039 | Máquina de solda por termofusão para tubos PEAD com gerador de 4 kW | 115689.1255 | 15.4252 | 2.3793 | 0 | 15.4252 | 4.0417 | 52.9776 | 90.249 | 70.7821
E9040 | Serra mármore - 1,45 kW | 466.1973 | 0.042 | 0.0086 | 0 | 0.0233 | 0 | 0 | 0.0739 | 0.0506
E9042 | Trator sobre esteiras com lâmina - 97 kW | 1376654.0047 | 120.4572 | 26.5436 | 0 | 172.0818 | 72.2184 | 40.3877 | 431.6887 | 187.3885
E9043 | Embarcação de alumínio com comprimento de 6 m e motor de popa - 18,60 kW | 37584.6117 | 0.4302 | 0.216 | 0 | 0.478 | 38.4536 | 41.7512 | 81.329 | 42.3974
E9044 | Central de concreto com capacidade de 150 m³/h - dosadora e misturadora | 2095189.2717 | 209.5189 | 40.3979 | 0 | 183.3291 | 0 | 52.9776 | 486.2235 | 302.8944
E9045 | Conjunto bomba e macaco hidráulico para elevação com capacidade de 496 kN | 63284.5116 | 5.0628 | 1.1714 | 0 | 5.0628 | 5.9541 | 52.9776 | 70.2287 | 59.2118
E9046 | Conjunto bomba e macaco hidráulico para elevação com capacidade de 929 kN | 79980.7864 | 6.3985 | 1.4804 | 0 | 6.3985 | 5.9541 | 52.9776 | 73.2091 | 60.8565
E9047 | Conjunto bomba e macaco hidráulico para elevação com capacidade de 1.390 kN | 122438.7284 | 9.7951 | 2.2663 | 0 | 9.7951 | 5.9541 | 52.9776 | 80.7882 | 65.039
E9048 | Conjunto bomba e macaco hidráulico para elevação com capacidade de 1.859 kN | 141741.9698 | 11.3394 | 2.6236 | 0 | 11.3394 | 5.9541 | 52.9776 | 84.2341 | 66.9406
E9049 | Bomba de alta pressão para hidrojateamento com capacidade de 250 MPa - 72 kW | 736508.9796 | 147.3018 | 17.041 | 0 | 165.7145 | 57.4344 | 30.4856 | 417.9773 | 194.8284
E9050 | Guindaste móvel sobre pneus com 2 eixos com capacidade de 18 t - 97 kW | 2853220.2838 | 142.661 | 50.2982 | 0 | 183.4213 | 25.7923 | 40.4905 | 442.6633 | 233.4497
E9051 | Máquina levantadora e posicionadora de via - 7,40 kW | 1141770.6046 | 91.3416 | 21.1342 | 0 | 79.9239 | 10.7091 | 30.4856 | 233.5944 | 142.9614
E9052 | Empilhadeira a diesel com capacidade de 10 t - 82 kW | 797972.9838 | 63.8378 | 14.7705 | 0 | 55.8581 | 65.4114 | 30.4856 | 230.3634 | 109.0939
E9053 | Perfuratriz hidráulica montada em flutuante - 32 kW | 545661.8652 | 14.6159 | 4.7094 | 0 | 12.9919 | 17.0176 | 37.1539 | 86.4887 | 56.4792
E9054 | Equipamento sobre forma-trilho para execução e acabamento de pavimento de concreto - 13,40 kW | 1658894.1337 | 221.1859 | 34.1179 | 0 | 138.2412 | 19.3922 | 30.4856 | 443.4228 | 285.7894
E9055 | Guincho pneumático com capacidade de 2,5 t | 474934.0448 | 47.4934 | 8.9538 | 0 | 26.3852 | 0 | 0 | 82.8324 | 56.4472
E9056 | Plataforma autoelevatória de 12 x 24 m com capacidade de 150 t | 863217.1373 | 9.8811 | 4.962 | 0 | 21.9581 | 0 | 119.4663 | 156.2675 | 134.3094
E9057 | Batelão sem propulsão com capacidade de 66 m³ | 230837.3357 | 9.893 | 3.8998 | 0 | 16.4884 | 0 | 30.0416 | 60.3228 | 43.8344
E9058 | Plataforma flutuante de 12 x 24 x 1,8 m com capacidade de 150 t | 690395.1986 | 7.9029 | 3.9686 | 0 | 13.1715 | 0 | 30.0416 | 55.0846 | 41.9131
E9059 | Plataforma autoelevatória de 12 x 24 m montada na obra com capacidade de 150 t | 863217.1373 | 9.8811 | 4.962 | 0 | 21.9581 | 0 | 119.4663 | 156.2675 | 134.3094
E9060 | Perfuratriz pneumática rotopercussiva montada em flutuante com pressão de 0,70 MPa e capacidade de 2.500 gpm | 37760.34 | 1.0114 | 0.3259 | 0 | 0.8991 | 0 | 74.3078 | 76.5442 | 75.6451
E9061 | Lixadeira/esmerilhadeira elétrica manual angular - 2,2 kW | 1497.4214 | 0.1997 | 0.0308 | 0 | 0.1248 | 0 | 0 | 0.3553 | 0.2305
E9062 | Soprador de ar quente manual - 1,60 kW | 6290.4552 | 0.8387 | 0.1294 | 0 | 0.5242 | 0 | 0 | 1.4923 | 0.9681
E9063 | Equipamento de estabilização dinâmica da via - 300 kW | 31020925.6859 | 1240.837 | 526.3476 | 0 | 1240.837 | 191.448 | 52.9776 | 3252.4472 | 1820.1622
E9064 | Transportador manual gerica com capacidade de 180 l | 1125.6078 | 1.1256 | 0.0521 | 0 | 0.5628 | 0 | 0 | 1.7405 | 1.1777
E9065 | Carro controle ferroviário - 186 kW | 32887072.2092 | 1315.4829 | 558.0114 | 0 | 1151.0475 | 118.6978 | 52.9776 | 3196.2172 | 1926.4719
E9066 | Grupo gerador - 14 kVA | 67298.0636 | 4.7109 | 1.2457 | 0 | 3.3649 | 11.1146 | 0 | 20.4361 | 5.9566
E9067 | Veículo ferroviário para capina química com capacidade de 12.000 l - 115 kW | 1709376.5458 | 68.3751 | 29.0038 | 0 | 42.7344 | 73.3884 | 30.4856 | 243.9873 | 127.8645
E9068 | Perfuratriz hidráulica rotopercussiva para CCPH - 123 kW | 5528367.686 | 442.2694 | 102.3301 | 0 | 442.2694 | 98.1171 | 40.3877 | 1125.3737 | 584.9872
E9069 | Vibrador de imersão para concreto - 4,10 kW | 4155.7865 | 0.8312 | 0.0962 | 0 | 0.5195 | 7.4168 | 0 | 8.8637 | 0.9274
E9070 | Ponte rolante com capacidade de 5 t e vão de até 15 m - 10 kW | 382097.2587 | 16.9821 | 6.5487 | 0 | 10.6138 | 0 | 30.4856 | 64.6302 | 54.0164
E9071 | Transportador manual carrinho de mão com capacidade de 80 l | 479.0701 | 0.4791 | 0.0222 | 0 | 0.2395 | 0 | 0 | 0.7408 | 0.5013
E9072 | Martelo hidráulico vibratório com unidade hidráulica - 486 kW | 3345365.6552 | 446.0488 | 68.803 | 0 | 390.2927 | 387.6822 | 52.9776 | 1345.8043 | 567.8294
E9073 | Bomba de concreto rebocável com capacidade de 30 m³/h - 74 kW | 525713.3591 | 52.5713 | 10.1364 | 0 | 52.5713 | 74.7711 | 30.4856 | 220.5357 | 93.1933
E9074 | Tanque de estocagem de asfalto com agitadores de 60.000 l | 824358.2508 | 109.9144 | 16.9543 | 0 | 68.6965 | 0 | 0 | 195.5652 | 126.8687
E9075 | Trado cavadeira de 12" | 178.9511 | 0.0895 | 0.0055 | 0 | 0.0447 | 0 | 0 | 0.1397 | 0.095
E9076 | Equipamento para pintura eletrostática com cabine dupla de 7,00 kW e estufa de 80.000 kCal | 169860.2233 | 10.9196 | 2.9944 | 0 | 6.0664 | 0 | 30.4856 | 50.466 | 44.3996
E9077 | Perfuratriz de circulação reversa tipo Wirth ou similar com unidade hidráulica (Power Pack) - 273 kW | 4624870.4469 | 369.9896 | 85.6064 | 0 | 369.9896 | 145.1814 | 40.3877 | 1011.1547 | 495.9837
E9078 | Treliça lançadeira com capacidade de carga de 100 a 120 t e vão máximo de 45 m - 110 kW | 3559048.8253 | 158.1799 | 60.9981 | 0 | 98.8625 | 0 | 52.9776 | 371.0181 | 272.1556
E9079 | Bomba submersível com capacidade de 360 m³/h - 23 kW | 179497.6501 | 17.9498 | 3.4609 | 0 | 15.706 | 0 | 0 | 37.1167 | 21.4107
E9080 | Carrelone com capacidade máxima de 70 t | 1849083.4799 | 83.2088 | 31.3743 | 0 | 46.2271 | 0 | 30.4856 | 191.2958 | 145.0687
E9081 | Fischietti simples com capacidade de 70 t | 111467.9417 | 5.0161 | 1.8913 | 0 | 2.7867 | 0 | 0 | 9.6941 | 6.9074
E9083 | Vagão fechado FLT com capacidade de 99 t | 869181.1526 | 13.762 | 13.854 | 0 | 7.2432 | 0 | 0 | 34.8592 | 27.616
E9084 | Vagão tanque convencional TCT com capacidade de 97 t e 103.000 l | 1263021.962 | 19.9978 | 20.1315 | 0 | 10.5252 | 0 | 0 | 50.6545 | 40.1293
E9085 | Vagão gôndola GDE com capacidade de 93,5 t / 29 m³ | 637742.384 | 10.0976 | 10.1651 | 0 | 5.3145 | 0 | 0 | 25.5772 | 20.2627
E9086 | Bomba de concreto rebocável com capacidade de 41 m³/h - 74 kW | 546259.8363 | 54.626 | 10.5326 | 0 | 54.626 | 74.7711 | 30.4856 | 225.0413 | 95.6442
E9089 | Roçadeira costal - 1,40 kW | 2864.1908 | 0.4296 | 0.0589 | 0 | 0.3342 | 7.9595 | 0 | 8.7822 | 0.4885
E9093 | Veículo leve - 53 kW (sem motorista) | 82211.4312 | 4.9327 | 1.5217 | 0.6166 | 4.9327 | 24.6537 | 0 | 36.6574 | 7.071
E9094 | Guindaste móvel sobre pneus com 6 eixos com capacidade máxima de 350 t - 450 kW | 21614392.4777 | 756.5037 | 366.7422 | 148.5989 | 972.6477 | 119.655 | 40.4905 | 2404.638 | 1312.3353
E9095 | Guindaste móvel sobre pneus com 8 eixos com capacidade máxima de 500 t - 500 kW | 31401523.958 | 1099.0533 | 532.8054 | 215.8855 | 1413.0686 | 132.95 | 40.4905 | 3434.2533 | 1888.2347
E9096 | Minicarregadeira de pneus - 45,50 kW | 409668.7935 | 35.846 | 7.8989 | 0 | 35.846 | 60.4923 | 40.3877 | 180.4709 | 84.1326
E9101 | Removedora de faixas de sinalização viária - 9,69 kW | 51606.9805 | 4.1286 | 0.9552 | 0 | 3.6125 | 17.529 | 0 | 26.2253 | 5.0838
E9102 | Extrusora para sarjeta de concreto - 10,44 kW | 85762.056 | 6.861 | 1.5875 | 0 | 6.0033 | 8.328 | 30.4856 | 53.2654 | 38.9341
E9103 | Extrusora para meio-fio de concreto - 10,44 kW | 68264.8827 | 5.4612 | 1.2636 | 0 | 4.7785 | 8.328 | 30.4856 | 50.3169 | 37.2104
E9105 | Embarcação rebocadora multipropósito com guindaste hidráulico 155 kN.m - 2 x 186 kW | 5252363.0984 | 60.1232 | 30.192 | 0 | 133.6071 | 375.8762 | 136.0494 | 735.8479 | 226.3646
E9106 | Balsa de convés com capacidade de 200 t | 1976387.9253 | 22.6235 | 11.3608 | 0 | 37.7058 | 0 | 30.0416 | 101.7317 | 64.0259
E9107 | Compactador manual com soquete vibratório - 2,24 kW | 11996.3674 | 2.3993 | 0.2776 | 0 | 2.3993 | 4.0521 | 0 | 9.1283 | 2.6769
E9108 | Soldadora de trilho por caldeamento na via - 400 kW | 9735194.1648 | 155.7631 | 156.172 | 0 | 194.7039 | 255.264 | 105.9552 | 867.8582 | 417.8903
E9110 | Escavadeira hidráulica sobre esteiras para rocha com caçamba com capacidade de 1,56 m³ - 118 kW | 1116468.7837 | 111.6469 | 22.142 | 0 | 111.6469 | 119.2296 | 40.3877 | 405.0531 | 174.1766
E9111 | Jateador abrasivo úmido com capacidade de 350 kg de abrasivo | 370796.9298 | 66.7434 | 8.0074 | 0 | 66.7434 | 0 | 30.4856 | 171.9798 | 105.2364
E9112 | Sinalizador direcional móvel com sistema fotovoltaico de energia e montado em chassi sobre pneus | 23127.7532 | 2.6019 | 0.4459 | 0 | 1.4455 | 0 | 0 | 4.4933 | 3.0478
E9113 | Painel de Mensagem Variável - PMV móvel, com sistema fotovoltaico de energia e montado em chassi sobre pneus | 146497.2654 | 16.4809 | 2.8247 | 0 | 9.1561 | 0 | 0 | 28.4617 | 19.3056
E9116 | Semáforo móvel com 3 lentes e bateria - D = 200 mm | 8351.4302 | 0.9395 | 0.161 | 0 | 0.522 | 0 | 0 | 1.6225 | 1.1005
E9117 | Carregadeira de pneus para rocha com capacidade de 2,50 m³ - 105 kW | 948122.2547 | 75.7632 | 17.9638 | 0 | 75.7632 | 106.0941 | 40.3877 | 315.972 | 134.1147
E9118 | Cortadora de pavimento com disco diamantado de 450 a 1.500 mm - 55,40 kW | 488604.2366 | 65.1472 | 10.049 | 0 | 65.1472 | 44.1926 | 30.4856 | 215.0216 | 105.6818
E9119 | Minicarregadeira sobre pneus com valetadeira - 55,40 kW | 755954.374 | 66.146 | 14.5757 | 0 | 66.146 | 73.6543 | 40.3877 | 260.9097 | 121.1094
E9120 | Equipamento de cravação sobre esteira para geodreno com haste para profundidade de até 20 m - 258 kW | 2946365.8865 | 171.8713 | 53.0223 | 0 | 171.8713 | 178.3657 | 30.4856 | 605.6162 | 255.3792
E9122 | Perfuratriz tipo Bottom Feed para coluna de brita - 194 kW | 7124030.255 | 569.9224 | 131.8658 | 0 | 569.9224 | 103.1692 | 40.3877 | 1415.2675 | 742.1759
E9125 | Veículo tipo van furgão com capacidade de 1,38 t - 100 kW | 271560.0987 | 13.578 | 4.887 | 1.9801 | 13.578 | 26.59 | 29.9917 | 90.6048 | 50.4368
E9126 | Draga backhoe com capacidade de 7 m³ - 1.000 kW | 169343888.2628 | 4535.997 | 1461.5486 | 0 | 10079.9933 | 1010.42 | 64.3615 | 17152.3204 | 6061.9071
E9127 | Escavadeira hidráulica com martelo hidráulico de 520 kg - 75 kW | 848121.1413 | 96.9281 | 16.8201 | 0 | 121.1602 | 51.8505 | 40.3877 | 327.1466 | 154.1359
E9128 | Veículo leve picape compacta 4 x 2 com cabine dupla com capacidade de 0,65 t - 72 kW | 128238.223 | 7.6943 | 2.3737 | 0.9618 | 7.6943 | 18.6066 | 29.9917 | 67.3224 | 41.0215
E9129 | Veículo leve picape compacta 4 x 2 com cabine dupla com capacidade de 0,65 t - 72 kW (sem motorista) | 128238.223 | 7.6943 | 2.3737 | 0.9618 | 7.6943 | 18.6066 | 0 | 37.3307 | 11.0298
E9130 | Veículo leve picape média 4 x 4 com cabine dupla com capacidade de 1,10 t - 152,25 kW (sem motorista) | 282149.6894 | 16.929 | 5.2226 | 2.1161 | 16.929 | 40.4833 | 0 | 81.68 | 24.2677
E9131 | Veículo tipo van furgão com capacidade de 1,38 t - 100 kW (sem motorista) | 271560.0987 | 13.578 | 4.887 | 1.9801 | 13.578 | 26.59 | 0 | 60.6131 | 20.4451
E9134 | Miniônibus com capacidade para 30 passageiros - 120 kW | 694742.2968 | 29.7747 | 12.2473 | 4.9624 | 44.662 | 121.2504 | 33.8423 | 246.7391 | 80.8267
E9141 | Rebarbador hidráulico com bomba manual com capacidade de força de 9.000 kgf | 112710.6948 | 9.0169 | 2.0863 | 0 | 5.6355 | 0 | 0 | 16.7387 | 11.1032
E9144 | Pórtico metálico rolante com talha com capacidade de 5 t - 5,6 kW | 319475.2284 | 14.1989 | 5.4755 | 0 | 8.8743 | 0 | 30.4856 | 59.0343 | 50.16
E9148 | Macaco de protensão de fios com bomba - 3,72 kW | 110412.1153 | 6.3093 | 1.9464 | 0 | 6.3093 | 0 | 52.9776 | 67.5426 | 61.2333
E9149 | Máquina de aplicação e extração de grampo elástico tipo Pandrol - 6,70 kW | 313774.6009 | 25.102 | 5.808 | 0 | 25.102 | 9.6961 | 0 | 65.7081 | 30.91
E9151 | Britador de mandíbulas móvel sobre esteiras, sem peneira, com capacidade de 140 m³/h - 170 kW | 2988617.2987 | 159.3929 | 52.246 | 0 | 159.3929 | 162.7308 | 52.9776 | 586.7402 | 264.6165
E9152 | Ferramenta de fixação à pólvora de ação direta | 1354.4438 | 0.1151 | 0.0251 | 0 | 0.1084 | 0 | 0 | 0.2486 | 0.1402
E9153 | Ferramenta de fixação à pólvora e sistema à pistão | 1150.9393 | 0.0978 | 0.0213 | 0 | 0.0921 | 0 | 0 | 0.2112 | 0.1191
E9154 | Equipamento para selagem com material asfáltico rebocável com capacidade de 370 l - 35 kW | 457864.485 | 82.4156 | 9.8876 | 0 | 27.4719 | 27.9195 | 30.4856 | 178.1802 | 122.7888
E9155 | Caldeira de asfalto rebocável com capacidade de 600 l - 5,20 kW | 154779.998 | 23.217 | 3.1833 | 0 | 7.739 | 3.8715 | 0 | 38.0108 | 26.4003
E9156 | Soprador de ar costal - 2,6 kW | 2689.0891 | 0.4303 | 0.0581 | 0 | 0.3765 | 4.7033 | 0 | 5.5682 | 0.4884
E9157 | Locomotiva diesel-elétrica CC - bitola métrica - 2.237 kW | 8872419.1628 | 141.9587 | 142.3313 | 0 | 177.4484 | 1427.5639 | 36.6448 | 1925.9471 | 320.9348
E9158 | Locomotiva diesel-elétrica CC - bitola larga - 2.237 kW | 9264684.3503 | 148.2349 | 148.6241 | 0 | 185.2937 | 1427.5639 | 36.6448 | 1946.3614 | 333.5038
E9159 | Vagão plataforma PNE com capacidade de 82 t - bitola métrica | 757061.9269 | 11.9868 | 12.0669 | 0 | 6.3088 | 0 | 0 | 30.3625 | 24.0537
E9160 | Vagão plataforma PNT com capacidade de 98 t - bitola larga | 985773.2387 | 15.6081 | 15.7124 | 0 | 8.2148 | 0 | 0 | 39.5353 | 31.3205
E9161 | Vagão fechado com porta para carga e descarga de paletes FLD com capacidade de 64 t - bitola métrica | 749598.4003 | 11.8686 | 11.948 | 0 | 6.2467 | 0 | 0 | 30.0633 | 23.8166
E9162 | Vagão fechado com porta para carga e descarga de paletes FLT com capacidade de 99 t - bitola larga | 869181.1526 | 13.762 | 13.854 | 0 | 7.2432 | 0 | 0 | 34.8592 | 27.616
E9163 | Vagão hopper aberto com descarga automática HNE com capacidade de 45 m³ - bitola métrica | 903625.4688 | 14.3074 | 14.403 | 0 | 7.5302 | 0 | 0 | 36.2406 | 28.7104
E9164 | Vagão hopper aberto com descarga automática HNT com capacidade de 63 m³ - bitola larga | 1161171.6379 | 18.3852 | 18.5081 | 0 | 9.6764 | 0 | 0 | 46.5697 | 36.8933
E9167 | Equipamento para carga e descarga de TLS de até 250 m - 90 kW | 2829315.8447 | 45.2691 | 45.3879 | 0 | 56.5863 | 57.4344 | 52.9776 | 257.6553 | 143.6346
E9168 | Carregadeira de pneus com implemento de garfo - 195 kW | 1463954.7816 | 128.096 | 28.2269 | 0 | 128.096 | 82.9608 | 40.3877 | 407.7674 | 196.7106
E9172 | Equipamento distribuidor de fios para fábrica de dormentes - 2,50 kW | 521520.7894 | 29.8012 | 9.1937 | 0 | 29.8012 | 0 | 30.4856 | 99.2817 | 69.4805
E9173 | Bancos de ancoragem passiva e ativa para protensão de fios com capacidade de 200 tf | 274819.9709 | 15.704 | 4.8447 | 0 | 15.704 | 0 | 0 | 36.2527 | 20.5487
E9174 | Aferidor para protensão de fios com capacidade de 3 a 6 t | 15034.2835 | 1.3531 | 0.2783 | 0 | 0.7517 | 0 | 0 | 2.3831 | 1.6314
E9175 | Equipamento para concretagem de fôrmas de dormentes com silo de 1,5 m³ - 9 kW | 451012.036 | 36.081 | 8.3482 | 0 | 36.081 | 0 | 30.4856 | 110.9958 | 74.9148
E9176 | Sistema de desprotensão com capacidade de 150 t - 3,72 kW | 261496.9568 | 14.9427 | 4.6098 | 0 | 14.9427 | 0 | 52.9776 | 87.4728 | 72.5301
E9177 | Pórtico metálico rolante com talha com capacidade de 5 t e pinça mecânica dupla para elevação de até 4 dormentes - 5,60 kW | 272972.623 | 12.1321 | 4.6784 | 0 | 7.5826 | 0 | 30.4856 | 54.8787 | 47.2961
E9178 | Estação viradora de dormentes com esteira de 6 m - 7,70 kW | 709464.8681 | 28.3786 | 12.0378 | 0 | 35.4732 | 0 | 30.4856 | 106.3752 | 70.902
E9179 | Pórtico metálico com talha e pinça para seleção de dormentes com capacidade de 1 t - 1,10 kW | 153159.0862 | 6.8071 | 2.625 | 0 | 4.2544 | 0 | 30.4856 | 44.1721 | 39.9177
E9180 | Cesto para transporte aéreo de concreto com capacidade de 1,5 m³ | 36088.7405 | 2.1428 | 0.6263 | 0 | 1.5789 | 0 | 0 | 4.348 | 2.7691
E9181 | Equipamento desbobinador de fios de protensão móvel | 148188.4394 | 8.4679 | 2.6124 | 0 | 8.4679 | 0 | 0 | 19.5482 | 11.0803
E9182 | Central de concreto com capacidade de 20 m³/h - dosadora e misturadora | 1587263.71 | 158.7264 | 30.6044 | 0 | 138.8856 | 0 | 52.9776 | 381.194 | 242.3084
E9183 | Vagonete para transporte de até 16 dormentes | 41119.6485 | 0.6511 | 0.6554 | 0 | 0.3427 | 0 | 0 | 1.6492 | 1.3065
E9184 | Pista de apoio para fôrmas metálicas para dormentes de concreto - 4 cavidades - C = 127,90 m | 675912.6528 | 6.2585 | 3.8615 | 0 | 6.2585 | 0 | 0 | 16.3785 | 10.12
E9185 | Fôrma metálica para dormentes de concreto de bitola larga ou mista - 4 cavidades | 45614.171 | 0.4224 | 0.2606 | 0 | 0.4224 | 0 | 0 | 1.1054 | 0.683
E9186 | Fôrma metálica para dormentes de concreto de bitola métrica - 4 cavidades | 38034.1485 | 0.3522 | 0.2173 | 0 | 0.3522 | 0 | 0 | 0.9217 | 0.5695
E9200 | Carregadeira de pneus para rocha com capacidade de 2,50 m³ - 105 kW com periculosidade | 948122.2547 | 75.7632 | 17.9638 | 0 | 75.7632 | 106.0941 | 50.0309 | 325.6152 | 143.7579
E9203 | Escavadeira hidráulica com martelo hidráulico de 1.700 kg - 103 kW com periculosidade | 1933035.1039 | 220.9183 | 38.3362 | 0 | 276.1479 | 71.208 | 50.0309 | 656.6413 | 309.2854
E9204 | Perfuratriz sobre esteiras - 145 kW com periculosidade | 1986783.7987 | 158.9427 | 36.7754 | 0 | 158.9427 | 115.6665 | 50.0309 | 520.3582 | 245.749
E9205 | Equipamento de corte a plasma CNC - 12.000 x 5.500 mm - 19,5 kW | 1051380.0455 | 84.1104 | 19.461 | 0 | 63.0828 | 0 | 0 | 166.6542 | 103.5714
E9207 | Máquina de solda elétrica retificadora 425 A - 18,70 kW | 9039.0268 | 1.2052 | 0.1859 | 0 | 1.2052 | 0 | 0 | 2.5963 | 1.3911
E9209 | Martelete perfurador/rompedor a ar comprimido de 25 kg para rocha, com insalubridade, com capacidade de 2.040 gpm | 18681.6733 | 2.4909 | 0.3842 | 0 | 2.4909 | 0 | 38.9179 | 44.2839 | 41.793
E9213 | Jumbo eletro-hidráulico com 3 braços - 155 kW/237 kW com periculosidade | 14395081.5035 | 822.5761 | 253.7647 | 0 | 1028.2201 | 173.1009 | 66.4234 | 2344.0852 | 1142.7642
E9220 | Ônibus rodoviário com capacidade para 50 passageiros - 280 kW | 1543377 | 66.1447 | 27.2075 | 11.0241 | 99.2171 | 282.9176 | 33.8423 | 520.3533 | 138.2186
E9231 | Maçarico lança-chamas a gás liquefeito de petróleo (GLP) | 91.2847 | 0.0122 | 0.0019 | 0 | 0.0122 | 0 | 0 | 0.0263 | 0.0141
E9239 | Miniônibus com capacidade para 30 passageiros - 120 kW (sem motorista) | 694742.2968 | 29.7747 | 12.2473 | 4.9624 | 44.662 | 121.2504 | 0 | 212.8968 | 46.9844
E9240 | Ônibus com capacidade para 46 passageiros - 153 kW (sem motorista) | 1060438.1869 | 45.4474 | 18.694 | 7.5746 | 68.171 | 154.5943 | 0 | 294.4813 | 71.716
E9242 | Estação transmissora de superfície para televisionamento | 16708.4743 | 1.0741 | 0.2945 | 0 | 0.5967 | 0 | 0 | 1.9653 | 1.3686
E9243 | Câmara hiperbárica com filtro, serpentina e reservatório de ar para mergulho raso - D = 1,80 m e H = 2,22 m | 710328.751 | 12.4308 | 11.5047 | 0 | 17.7582 | 0 | 63.8766 | 105.5703 | 87.8121
E9244 | Estação transmissora de superfície para comunicação sem fio | 40723.31 | 2.6179 | 0.7179 | 0 | 1.4544 | 0 | 0 | 4.7902 | 3.3358
E9245 | Estação transmissora de superfície para comunicação com fio | 6825.4206 | 0.4388 | 0.1203 | 0 | 0.2438 | 0 | 0 | 0.8029 | 0.5591
E9246 | Painel de controle de ar com manômetros e pneufatômetros | 13098.1086 | 0.842 | 0.2309 | 0 | 0.4678 | 0 | 0 | 1.5407 | 1.0729
E9247 | Sistema de Sino aberto (sinete) para mergulho até 50 m - 33,50 kW | 381350.3493 | 33.8978 | 7.1895 | 0 | 33.8978 | 0 | 63.8766 | 138.8617 | 104.9639
E9248 | Sistema de ar comprimido para mergulho até 30 m com pressão de trabalho de 1,4 MPa - 7,46 kW | 54148.3558 | 4.3319 | 1.0023 | 0 | 4.3319 | 6.7443 | 0 | 16.4104 | 5.3342
E9249 | Sistema de ar comprimido para mergulho até 50 m com pressão de trabalho de 1,7 MPa - 16,18 kW | 82321.3272 | 6.5857 | 1.5238 | 0 | 6.5857 | 14.6277 | 0 | 29.3229 | 8.1095
E9251 | Fonte de plasma para corte manual - 65A - 15 kW | 32642.1996 | 4.3523 | 0.6713 | 0 | 4.3523 | 0 | 0 | 9.3759 | 5.0236
E9252 | Serra de esquadria com braço telescópico - D = 250 mm (10") - 1,80 kW | 3560.9673 | 0.3205 | 0.0659 | 0 | 0.178 | 0 | 0 | 0.5644 | 0.3864
E9253 | Rebordeadeira diâmetro máximo 3,00 m - 4,85 kW | 79492.903 | 3.1797 | 1.3488 | 0 | 2.7823 | 0 | 0 | 7.3108 | 4.5285
E9254 | Dobradeira viradeira manual comprimento máximo de dobra de até 2.000 mm | 19708.7488 | 0.7883 | 0.3344 | 0 | 0.6898 | 0 | 0 | 1.8125 | 1.1227
E9255 | Fonte de plasma para corte manual - 45A - 10 kW | 21609.1996 | 2.8812 | 0.4444 | 0 | 2.8812 | 0 | 0 | 6.2068 | 3.3256
E9256 | Equipamento para pintura com cal rebocável com dois bicos aplicadores e capacidade de 2.200 l | 71226.2819 | 7.1226 | 1.3733 | 0 | 7.1226 | 0 | 30.4856 | 46.1041 | 38.9815
E9258 | Balsa de convés com capacidade de 600 t | 5854926.5729 | 67.0207 | 33.6557 | 0 | 111.7011 | 0 | 30.0416 | 242.4191 | 130.718
E9259 | Ventilador centrífugo média pressão com capacidade de 38 m³/min - 2,21 kW | 17886.4061 | 1.6098 | 0.3311 | 0 | 1.0732 | 0 | 0 | 3.0141 | 1.9409
E9260 | Detector de gases com bomba elétrica para espaço confinado | 4673.4684 | 0.3739 | 0.0865 | 0 | 0.2337 | 0 | 0 | 0.6941 | 0.4604
E9261 | Equipamento de pintura com pistola airless - 0,90 kW | 2395.7114 | 0.4312 | 0.0517 | 0 | 0.2396 | 0 | 0 | 0.7225 | 0.4829
E9262 | Escova rotativa com cerdas de aço para tratamento de superfície - 0,91 kW | 21291.5808 | 2.8389 | 0.4379 | 0 | 1.7743 | 0 | 30.4856 | 35.5367 | 33.7624
E9263 | Tripé com guincho para espaço confinado | 9648.901 | 0.8577 | 0.1819 | 0 | 0.6433 | 0 | 0 | 1.6829 | 1.0396
E9264 | Respirador purificador de ar motorizado | 8650.0083 | 0.692 | 0.1601 | 0 | 0.4325 | 0 | 0 | 1.2846 | 0.8521
E9265 | Respirador de adução de ar tipo linha de ar comprimido para jateamento | 17657.5619 | 1.4126 | 0.3268 | 0 | 0.8829 | 0 | 0 | 2.6223 | 1.7394
E9267 | Exaustor centrífugo alta pressão com capacidade de 35 m³/min - 1,47 kW | 7055.5384 | 0.635 | 0.1306 | 0 | 0.4233 | 0 | 0 | 1.1889 | 0.7656
E9501 | Ventilador axial para ventilação forçada com velocidade de saída de 32,8 m/s - D = 1.000 mm - 30 kW | 457808.6975 | 41.2028 | 8.474 | 0 | 27.4685 | 0 | 0 | 77.1453 | 49.6768
E9502 | Bate-estaca de gravidade para 6 t - 119 kW | 950164.6419 | 126.6886 | 19.5417 | 0 | 95.0165 | 82.2695 | 40.3877 | 363.904 | 186.618
E9503 | Guilhotina hidráulica 16 x 6.100 mm - 30 kW | 1334319.0615 | 53.3728 | 22.6401 | 0 | 46.7012 | 0 | 30.4856 | 153.1997 | 106.4985
E9505 | Prensa dobradeira capacidade 320 t - comprimento até 3.100 mm - 30 kW | 933063.7035 | 37.3225 | 15.8318 | 0 | 32.6572 | 0 | 30.4856 | 116.2971 | 83.6399
E9507 | Plotadora de recorte com computador e programa computacional | 95509.8577 | 14.3265 | 1.9643 | 0 | 9.551 | 0 | 0 | 25.8418 | 16.2908
E9510 | Ventilador centrífugo baixa pressão com capacidade de 58 m³/min - 3,68 kW | 14644.5579 | 1.318 | 0.2711 | 0 | 0.8787 | 0 | 0 | 2.4678 | 1.5891
E9511 | Carregadeira de pneus com capacidade de 3,40 m³ - 195 kW | 2098284.1605 | 183.5999 | 40.4575 | 0 | 183.5999 | 82.9608 | 40.3877 | 531.0058 | 264.4451
E9512 | Veículo leve - 53 kW | 82211.4312 | 4.9327 | 1.5217 | 0.6166 | 4.9327 | 24.6537 | 29.9917 | 66.6491 | 37.0627
E9513 | Compressor de ar portátil de 160,46 l/s (340 PCM) - 81 kW | 309180.927 | 24.7345 | 5.7229 | 0 | 24.7345 | 73.2289 | 0 | 128.4208 | 30.4574
E9514 | Distribuidor de agregados sobre pneus autopropelido - 130 kW | 1005832.0142 | 100.5832 | 19.3937 | 0 | 88.0103 | 131.3546 | 40.3877 | 379.7295 | 160.3646
E9515 | Escavadeira hidráulica sobre esteiras com caçamba com capacidade de 1,56 m³ - 118 kW | 1116468.7837 | 97.691 | 21.5269 | 0 | 97.691 | 81.5781 | 40.3877 | 338.8747 | 159.6056
E9516 | Perfuratriz hidráulica sobre esteiras - 283 kW | 7861280.9769 | 628.9025 | 145.5123 | 0 | 628.9025 | 150.4994 | 40.3877 | 1594.2044 | 814.8025
E9518 | Grade de 24 discos rebocável de D = 60 cm (24") | 43296.1831 | 2.7833 | 0.7632 | 0 | 1.5463 | 0 | 0 | 5.0928 | 3.5465
E9519 | Betoneira com motor a gasolina com capacidade de 600 l - 10 kW | 42075.0025 | 6.732 | 0.9086 | 0 | 5.049 | 18.0898 | 30.4856 | 61.265 | 38.1262
E9521 | Grupo gerador - 3,2 kVA | 3588.3247 | 0.314 | 0.0692 | 0 | 0.2243 | 4.3002 | 0 | 4.9077 | 0.3832
E9522 | Caldeira de asfalto rebocável com capacidade de 1.500 l - 6,5 kW | 213147.833 | 31.9722 | 4.3837 | 0 | 10.6574 | 4.8394 | 0 | 51.8527 | 36.3559
E9523 | Motoscraper - 304 kW | 6005813.1639 | 320.31 | 104.9916 | 0 | 360.3488 | 258.6675 | 40.3877 | 1084.7056 | 465.6893
E9524 | Motoniveladora - 93 kW | 1305743.4074 | 91.402 | 24.1693 | 0 | 117.5169 | 74.1861 | 40.3877 | 347.662 | 155.959
E9525 | Ponte rolante com capacidade de 15 t e vão de até 15 m - 20 kW | 3677045.6189 | 163.4242 | 63.0205 | 0 | 102.1402 | 0 | 60.9712 | 389.5561 | 287.4159
E9526 | Retroescavadeira de pneus - capacidade da caçamba da pá-carregadeira de 0,76 m³ e da retroescavadeira de 0,29 m³ - 58 kW | 487755.274 | 35.9399 | 9.1075 | 0 | 35.9399 | 40.0977 | 40.3877 | 161.4727 | 85.4351
E9527 | Martelete perfurador/rompedor a ar comprimido de 25 kg para rocha com capacidade de 2.040 gpm | 18681.6733 | 2.4909 | 0.3842 | 0 | 2.4909 | 0 | 30.4856 | 35.8516 | 33.3607
E9528 | Empilhadeira a diesel com capacidade de 4 t - 60 kW | 533697.2063 | 42.6958 | 9.8787 | 0 | 37.3588 | 47.862 | 30.4856 | 168.2809 | 83.0601
E9529 | Jateador para chapas e perfis metálicos com transportador a roletes - 132 kW | 5424560.4017 | 433.9648 | 100.4086 | 0 | 325.4736 | 0 | 52.9776 | 912.8246 | 587.351
E9530 | Rolo compactador liso vibratório autopropelido por pneus de 11 t - 97 kW | 834646.5156 | 66.7717 | 15.4493 | 0 | 66.7717 | 82.5354 | 40.3877 | 271.9158 | 122.6087
E9532 | Equipamento de solda MIG/MAG semiautomática com acessórios - 28,36 kVA | 70759.1343 | 9.4346 | 1.4553 | 0 | 9.4346 | 0 | 0 | 20.3245 | 10.8899
E9535 | Serra circular com bancada - D = 30 cm - 4 kW | 7953.4032 | 0.7158 | 0.1472 | 0 | 0.3977 | 0 | 30.4856 | 31.7463 | 31.3486
E9536 | Embarcação de transporte de pessoal e apoio logístico - 30 kW | 159640.9672 | 1.8274 | 0.9177 | 0 | 2.0304 | 62.022 | 41.7512 | 108.5487 | 44.4963
E9538 | Conjunto vibratório para meio tubo de concreto com encaixe PB e 3 jogos de fôrmas - D = 0,30 m - 2,20 kW | 17067.3583 | 2.2756 | 0.351 | 0 | 1.7067 | 0 | 0 | 4.3333 | 2.6266
E9539 | Equipamento de batimetria monofeixe | 108149.7223 | 4.9509 | 1.8379 | 0 | 2.7505 | 0 | 36.1761 | 45.7154 | 42.9649
E9540 | Trator sobre esteiras com lâmina - 127 kW | 1735111.1597 | 121.4578 | 32.1169 | 0 | 173.5111 | 94.554 | 40.3877 | 462.0275 | 193.9624
E9541 | Trator sobre esteiras com lâmina - 259 kW | 4858490.2707 | 295.7342 | 87.9756 | 0 | 422.4774 | 192.8307 | 40.3877 | 1039.4056 | 424.0975
E9543 | Compressor de ar respirável com capacidade de até 35 MPa e 3,58 l/s - 5,52 kW | 81635.129 | 6.5308 | 1.5111 | 0 | 6.5308 | 0 | 0 | 14.5727 | 8.0419
E9544 | Vassoura mecânica rebocável com largura de 2,44 m | 86584.516 | 9.7408 | 1.6695 | 0 | 6.4938 | 0 | 0 | 17.9041 | 11.4103
E9545 | Vibroacabadora de asfalto sobre esteiras - 97 kW | 1629712.2184 | 142.5998 | 31.4229 | 0 | 183.3426 | 98.0107 | 52.9776 | 508.3536 | 227.0003
E9546 | Equipamento para solda e corte com oxi-GLP | 1979.91 | 0.264 | 0.0407 | 0 | 0.264 | 0 | 0 | 0.5687 | 0.3047
E9547 | Máquina de solda elétrica transformadora 250 A - 9,20 kW | 1128.2266 | 0.1504 | 0.0232 | 0 | 0.1504 | 0 | 0 | 0.324 | 0.1736
E9548 | Bomba centrífuga com capacidade de 7,1 a 22 m³/h - 1,50 kW | 2849.4667 | 0.2849 | 0.0549 | 0 | 0.2493 | 0 | 0 | 0.5891 | 0.3398
E9549 | Jateador e sistema de pintura para chapas e perfis metálicos com transportador a roletes - 160 kW | 7774038.5285 | 621.9231 | 143.8975 | 0 | 466.4423 | 0 | 52.9776 | 1285.2405 | 818.7982
E9551 | Obturador mecânico simples com extensão de 12 m | 4923.1313 | 0.4431 | 0.0911 | 0 | 0.2462 | 0 | 0 | 0.7804 | 0.5342
E9552 | Nível ótico com capacidade de aumento de 32x | 15453.7338 | 1.2363 | 0.286 | 0 | 0.7727 | 0 | 0 | 2.295 | 1.5223
E9553 | Estação total eletrônica com alcance máximo de 3.000 m | 54114.9098 | 4.8703 | 1.0017 | 0 | 2.7057 | 0 | 0 | 8.5777 | 5.872
E9556 | Compactador manual de placa vibratória - 3,00 kW | 11246.6231 | 2.2493 | 0.2602 | 0 | 2.2493 | 5.4269 | 0 | 10.1857 | 2.5095
E9558 | Tanque de estocagem de asfalto com capacidade de 30.000 l | 476394.5397 | 63.5193 | 9.7978 | 0 | 39.6995 | 0 | 0 | 113.0166 | 73.3171
E9559 | Aquecedor de fluido térmico - 12 kW | 669281.1912 | 100.3922 | 13.7649 | 0 | 66.9281 | 9.5724 | 0 | 190.6576 | 114.1571
E9560 | Ônibus com capacidade para 46 passageiros - 153 kW | 1060438.1869 | 45.4474 | 18.694 | 7.5746 | 68.171 | 154.5943 | 33.8423 | 328.3236 | 105.5583
E9561 | GPS geodésico de simples frequência (L1) | 50236.2817 | 4.0189 | 0.9299 | 0 | 2.5118 | 0 | 0 | 7.4606 | 4.9488
E9562 | GPS geodésico de dupla frequência (L1/L2) | 155150.0818 | 12.412 | 2.8718 | 0 | 7.7575 | 0 | 0 | 23.0413 | 15.2838
E9563 | Perfuratriz hidráulica sobre esteiras com clamshell - 220 kW | 4740115.702 | 379.2093 | 87.7395 | 0 | 379.2093 | 116.996 | 40.3877 | 1003.5418 | 507.3365
E9565 | Trator sobre esteiras com lâmina e escarificador - 259 kW | 4967467.2237 | 302.3676 | 89.949 | 0 | 431.9537 | 192.8307 | 40.3877 | 1057.4887 | 432.7043
E9566 | Guindaste móvel sobre esteiras com clamshell de 1,9 m³ - 220 kW | 4509636.5104 | 197.2966 | 78.2563 | 0 | 281.8523 | 58.498 | 52.9776 | 668.8808 | 328.5305
E9567 | Fresadora de piso de concreto - 6,7 kW | 18140.2953 | 2.4187 | 0.3731 | 0 | 2.4187 | 12.1201 | 0 | 17.3306 | 2.7918
E9568 | Furadeira de impacto de 12,5 mm - 0,80 kW | 1556.6362 | 0.2076 | 0.032 | 0 | 0.1297 | 0 | 0 | 0.3693 | 0.2396
E9569 | Guindaste móvel sobre esteiras com clamshell de 4,6 m³ - 403 kW | 7354477.3843 | 257.4067 | 68.0657 | 0 | 367.7239 | 107.1577 | 105.9552 | 906.3092 | 431.4276
E9570 | Furadeira com base magnética - 1,20 kW | 6764.9829 | 0.902 | 0.1391 | 0 | 0.6765 | 0 | 0 | 1.7176 | 1.0411
E9574 | Perfuratriz sobre esteiras - 145 kW | 1986783.7987 | 158.9427 | 36.7754 | 0 | 158.9427 | 115.6665 | 40.3877 | 510.715 | 236.1058
E9576 | Escavadeira hidráulica de longo alcance sobre esteiras - 103 kW | 1105676.5037 | 96.7467 | 21.3188 | 0 | 96.7467 | 71.208 | 40.3877 | 326.4079 | 158.4532
E9577 | Trator agrícola sobre pneus - 77 kW | 358282.2255 | 35.8282 | 6.9081 | 0 | 31.3497 | 73.7075 | 30.4856 | 178.2791 | 73.2219
E9578 | Conjunto vibratório para meio tubo de concreto com encaixe PB e 3 jogos de fôrmas - D = 0,40 m - 2,20 kW | 18221.7537 | 2.4296 | 0.3748 | 0 | 1.8222 | 0 | 0 | 4.6266 | 2.8044
E9580 | Fresadora e distribuidora com controle de greide - 287 kW | 3654580.0962 | 426.3677 | 75.1625 | 0 | 609.0967 | 274.7279 | 52.9776 | 1438.3324 | 554.5078
E9581 | Carregadeira de pneus para rocha com capacidade de 1,72 m³ - 113 kW | 771275.8563 | 61.6316 | 14.6131 | 0 | 61.6316 | 114.1775 | 40.3877 | 292.4415 | 116.6324
E9583 | Distribuidor de agregados rebocável com capacidade de 1,9 m³ | 97457.8699 | 14.6187 | 2.0044 | 0 | 9.7458 | 0 | 0 | 26.3689 | 16.6231
E9584 | Carregadeira de pneus com capacidade de 1,72 m³ - 113 kW | 771275.8563 | 58.3038 | 14.4665 | 0 | 58.3038 | 48.0747 | 40.3877 | 219.5365 | 113.158
E9585 | Motosserra com motor a gasolina - 2,30 kW | 2168.973 | 0.976 | 0.0669 | 0 | 0.976 | 4.1606 | 30.4856 | 36.6651 | 31.5285
E9586 | Régua vibratória dupla com 4 m - 4,10 kW | 6871.1468 | 1.2368 | 0.1484 | 0 | 0.962 | 7.4168 | 0 | 9.764 | 1.3852
E9587 | Serra para corte de concreto - 4 kW | 9846.4104 | 1.3129 | 0.2025 | 0 | 1.1487 | 7.2359 | 0 | 9.9 | 1.5154
E9588 | Vibroacabadora de concreto sobre esteiras com fôrmas deslizantes - 205 kW | 6991182.7112 | 611.7285 | 134.7987 | 0 | 786.5081 | 207.1361 | 52.9776 | 1793.149 | 799.5048
E9589 | Máquina texturizadora e aplicadora de cura química em pavimento de concreto - 44,80 kW | 1606554.6437 | 187.4314 | 33.0415 | 0 | 187.4314 | 35.737 | 40.3877 | 484.029 | 260.8606
E9590 | Central de concreto com capacidade de 40 m³/h - dosadora fixa | 482893.7723 | 48.2894 | 9.3108 | 0 | 42.2532 | 0 | 52.9776 | 152.831 | 110.5778
E9591 | Serra para corte de concreto e asfalto - 10 kW | 18524.6371 | 2.47 | 0.381 | 0 | 2.1612 | 18.0898 | 0 | 23.102 | 2.851
E9593 | Draga hopper com capacidade de 750 m³ | 276765765.278 | 2495.3636 | 1567.866 | 0 | 5545.2524 | 638.16 | 170.9505 | 10417.5925 | 4234.1801
E9594 | Draga hopper com capacidade de 1.000 m³ | 298748847.5661 | 2693.5665 | 1692.3993 | 0 | 5985.7033 | 765.792 | 200.9921 | 11338.4532 | 4586.9579
E9595 | Draga hopper com capacidade de 2.000 m³ | 386681176.7186 | 3486.3782 | 2190.5321 | 0 | 7747.5071 | 1340.136 | 200.9921 | 14965.5455 | 5877.9024
E9596 | Draga hopper com capacidade de 3.000 m³ | 474613505.8711 | 4279.1899 | 2688.6649 | 0 | 9509.3108 | 1914.48 | 359.6943 | 18751.3399 | 7327.5491
E9597 | Draga hopper com capacidade de 4.000 m³ | 562545835.0236 | 5072.0015 | 3186.7977 | 0 | 11271.1145 | 2488.824 | 421.4019 | 22440.1396 | 8680.2011
E9598 | Draga hopper com capacidade de 5.000 m³ | 650478164.1761 | 5864.8132 | 3684.9306 | 0 | 13032.9183 | 3063.168 | 421.4019 | 26067.232 | 9971.1457
E9599 | Central de concreto com capacidade de 30 m³/h - dosadora RS | 318034.5617 | 31.8035 | 6.1321 | 0 | 27.828 | 0 | 52.9776 | 118.7412 | 90.9132
E9601 | Embarcação de transporte de pessoal e apoio logístico - 130 kW | 502668.4603 | 5.754 | 2.8895 | 0 | 6.3933 | 268.762 | 41.7512 | 325.55 | 50.3947
E9603 | Embarcação rebocadora multipropósito com guindaste hidráulico de 74 kN.m - 165 kW | 2305872.4083 | 26.3951 | 13.2548 | 0 | 58.6557 | 166.7193 | 136.0494 | 401.0743 | 175.6993
E9606 | Embarcação rebocadora - 2 x 268 kW | 1175644.8337 | 13.4575 | 6.7579 | 0 | 29.9055 | 542.5955 | 136.0494 | 728.7658 | 156.2648
E9607 | Conjunto de britagem para rachão com capacidade de 80 m³/h - 224 kW | 2420001.21 | 129.0667 | 42.3057 | 0 | 96.8 | 0 | 52.9776 | 321.15 | 224.35
E9609 | Draga de sucção para extração de areia com tubo de descarga de 150 mm - 100 kW | 663277.2414 | 14.2131 | 5.6027 | 0 | 31.5846 | 79.77 | 34.3199 | 165.4903 | 54.1357
E9610 | Compressor de ar portátil de 42,48 l/s (90 PCM) - 18,50 kW | 122872.8153 | 9.8298 | 2.2744 | 0 | 9.8298 | 16.7251 | 0 | 38.6591 | 12.1042
E9611 | Conjunto de britagem com capacidade de 80 m³/h - 313 kW | 8701442.6248 | 464.0769 | 152.1157 | 0 | 348.0577 | 0 | 52.9776 | 1017.2279 | 669.1702
E9612 | Plataforma flutuante montada na obra de 12 x 24 x 1,8 m com capacidade de 150 t | 690395.1986 | 7.9029 | 3.9686 | 0 | 13.1715 | 0 | 60.0832 | 85.1262 | 71.9547
E9613 | Guindaste móvel sobre esteiras com pinça com capacidade de 40 t - 186 kW | 7801974.0663 | 420.1063 | 138.8601 | 0 | 600.1519 | 49.4574 | 52.9776 | 1261.5533 | 611.944
E9614 | Bomba com capacidade de 136 m³/h e câmara de vácuo - 5,60 kW | 11911.3845 | 0.9529 | 0.2205 | 0 | 0.8338 | 0 | 0 | 2.0072 | 1.1734
E9615 | Usina misturadora de solos com capacidade de 300 t/h - 44 kW | 1675093.5617 | 167.5094 | 32.2979 | 0 | 146.5707 | 0 | 40.3877 | 386.7657 | 240.195
E9617 | Usina misturadora de pré-misturado a frio com capacidade de 60 t/h - 23,50 kW | 260016.5609 | 26.0017 | 5.0134 | 0 | 22.7514 | 0 | 40.3877 | 94.1542 | 71.4028
E9618 | Batelão autopropelido com capacidade de 300 m³ - 224 kW | 23331156.6267 | 301.7792 | 135.3037 | 0 | 670.6205 | 71.4739 | 104.3834 | 1283.5607 | 541.4663
E9619 | Batelão autopropelido com capacidade de 500 m³ - 373 kW | 28621866.0007 | 370.2125 | 165.986 | 0 | 822.6944 | 119.0168 | 104.3834 | 1582.2931 | 640.5819
E9620 | Pontão flutuante de 15 x 30 x 1,8 m com capacidade de 500 t | 3407434.6389 | 39.0045 | 19.5869 | 0 | 65.0075 | 0 | 30.0416 | 153.6405 | 88.633
E9621 | Bomba de injeção de argamassa e nata com capacidade de 1,08 m³/h (18 l/min) e misturador com tambor de 0,100 m³ - 6,20 kW | 56640.0008 | 5.664 | 1.0921 | 0 | 5.664 | 0 | 30.4856 | 42.9057 | 37.2417
E9622 | Máquina de bancada universal para corte de chapa - 1,50 kW | 98790.8121 | 5.6452 | 1.7415 | 0 | 4.2339 | 0 | 0 | 11.6206 | 7.3867
E9623 | Máquina de bancada guilhotina - 4,00 kW | 129017.6948 | 7.3724 | 2.2744 | 0 | 5.5293 | 0 | 0 | 15.1761 | 9.6468
E9624 | Draga hopper com capacidade de 10.000 m³ | 1090139809.9388 | 9828.8716 | 6175.5947 | 0 | 21841.9369 | 5232.912 | 555.8269 | 43635.1421 | 16560.2932
E9625 | Draga hopper com capacidade de 15.000 m³ | 1529801455.7014 | 13792.93 | 8666.2589 | 0 | 30650.9556 | 7530.288 | 586.112 | 61226.5445 | 23045.3009
E9626 | Draga hopper com capacidade de 20.000 m³ | 1969463101.4639 | 17756.9884 | 11156.923 | 0 | 39459.9743 | 9891.48 | 616.1536 | 78881.5193 | 29530.065
E9627 | Embarcação hotel com capacidade para 15 pessoas - 199 kW | 2513489.0627 | 28.7716 | 11.7558 | 0 | 63.9369 | 201.0736 | 61.7076 | 367.2455 | 102.235
E9628 | Fábrica de pré-moldado de concreto para balizador - 2,20 kW | 14842.0469 | 1.9789 | 0.3053 | 0 | 1.4842 | 0 | 0 | 3.7684 | 2.2842
E9629 | Compressor de ar portátil de 185,95 l/s (394 PCM) - 81,50 kW | 371526.7242 | 29.7221 | 6.877 | 0 | 29.7221 | 73.6809 | 0 | 140.0021 | 36.5991
E9630 | Bomba submersível com capacidade de 75 m³/h - 3,6 kW | 7167.9586 | 0.7168 | 0.1382 | 0 | 0.6272 | 0 | 0 | 1.4822 | 0.855
E9631 | Bomba para concreto projetado via seca com capacidade de 6 m³/h - 7,5 kW | 322646.8946 | 36.8739 | 6.3988 | 0 | 32.2647 | 0 | 52.9776 | 128.515 | 96.2503
E9632 | Conjunto vibratório para tubos de concreto com encaixe PB e 3 jogos de fôrmas - D = 0,20 m - 2,20 kW | 48841.5056 | 6.5122 | 1.0045 | 0 | 4.8842 | 0 | 0 | 12.4009 | 7.5167
E9633 | Conjunto vibratório para tubos de concreto com encaixe PB e 3 jogos de fôrmas - D = 0,30 m - 2,20 kW | 56245.5583 | 7.4994 | 1.1568 | 0 | 5.6246 | 0 | 0 | 14.2808 | 8.6562
E9634 | Conjunto vibratório para tubos de concreto com encaixe PB e 3 jogos de fôrmas - D = 0,40 m - 2,20 kW | 62017.5347 | 8.269 | 1.2755 | 0 | 6.2018 | 0 | 0 | 15.7463 | 9.5445
E9635 | Draga de sucção e recalque com potência da bomba de 294 kW e cortador de 30 kW | 7988393.2616 | 91.4422 | 45.9195 | 0 | 203.205 | 234.5238 | 64.3615 | 639.452 | 201.7232
E9636 | Draga de sucção e recalque com potência da bomba de 483 kW e cortador de 55 kW | 13380237.5675 | 153.1621 | 76.9133 | 0 | 340.3601 | 385.2891 | 64.3615 | 1020.0861 | 294.4369
E9637 | Draga de sucção e recalque com potência da bomba de 746 kW e cortador de 110 kW | 25018571.4967 | 286.3847 | 143.8137 | 0 | 636.4105 | 595.0842 | 94.4031 | 1756.0962 | 524.6015
E9638 | Draga de sucção e recalque com potência da bomba de 1.350 kW e cortador de 170 kW | 38195436.1879 | 437.2188 | 219.5579 | 0 | 971.5974 | 1076.895 | 94.4031 | 2799.6722 | 751.1798
E9639 | Embarcação hotel com capacidade para 30 pessoas - 2 x 112 kW | 4011492.2456 | 45.9191 | 18.7621 | 0 | 102.0424 | 226.3341 | 136.0494 | 529.1071 | 200.7306
E9640 | Compressor de ar portátil de 33,51 l/s (71 PCM) - 14 kW | 108037.0078 | 8.643 | 1.9998 | 0 | 8.643 | 12.6568 | 0 | 31.9426 | 10.6428
E9641 | Compressor de ar portátil de 75,04 l/s (159 PCM) - 33 kW | 156509.1996 | 12.5207 | 2.897 | 0 | 12.5207 | 29.834 | 0 | 57.7724 | 15.4177
E9642 | Perfuratriz hidráulica sobre esteiras para estaca raiz - 56 kW | 1842455.6054 | 147.3964 | 34.1039 | 0 | 147.3964 | 29.7808 | 40.3877 | 399.0652 | 221.888
E9643 | Equipamento para pintura a ar comprimido de pistola com caneca com capacidade de 1.000 ml e compressor de 1,50 kW | 3279.3027 | 0.2951 | 0.0607 | 0 | 0.164 | 0 | 0 | 0.5198 | 0.3558
E9646 | Compressor de ar portátil de 58,52 l/s (124 PCM) - 27 kW | 139655.0173 | 11.1724 | 2.585 | 0 | 11.1724 | 24.4096 | 0 | 49.3394 | 13.7574
E9647 | Compactador manual com soquete vibratório - 4,10 kW | 12684.1519 | 2.5368 | 0.2935 | 0 | 2.5368 | 7.4168 | 0 | 12.7839 | 2.8303
E9648 | Compressor de ar portátil de 422,86 l/s (896 PCM) - 213 kW | 816864.7338 | 65.3492 | 15.1202 | 0 | 65.3492 | 192.5648 | 0 | 338.3834 | 80.4694
E9649 | Compressor de ar portátil de 94,39 l/s (200 PCM) - 36 kW | 182204.1753 | 14.5763 | 3.3726 | 0 | 14.5763 | 32.5462 | 0 | 65.0714 | 17.9489
E9651 | Guindaste móvel sobre esteiras com Hammer Grab - 186 kW | 3966969.366 | 185.1252 | 69.3492 | 0 | 264.4646 | 49.4574 | 52.9776 | 621.374 | 307.452
E9652 | Compressor de ar portátil de 540,85 l/s (1.146 PCM) - 331,10 kW | 928837.8501 | 74.307 | 17.1928 | 0 | 74.307 | 299.3343 | 0 | 465.1411 | 91.4998
E9653 | Guindaste móvel sobre esteiras com trado para escavação em solos - 186 kW | 6022761.3709 | 324.3025 | 107.1936 | 0 | 463.2893 | 49.4574 | 52.9776 | 997.2204 | 484.4737
E9654 | Guindaste móvel sobre esteiras com trado com bits escavação em rocha - 186 kW | 6022761.3709 | 324.3025 | 107.1936 | 0 | 463.2893 | 49.4574 | 52.9776 | 997.2204 | 484.4737
E9656 | Guindaste móvel sobre esteiras com caçamba para escavação em solos - 186 kW | 6005476.6586 | 323.3718 | 106.8859 | 0 | 461.9597 | 49.4574 | 52.9776 | 994.6524 | 483.2353
E9657 | Guindaste móvel sobre esteiras com caçamba para escavação em rocha - 186 kW | 6005476.6586 | 323.3718 | 106.8859 | 0 | 461.9597 | 49.4574 | 52.9776 | 994.6524 | 483.2353
E9660 | Guindaste móvel sobre esteiras com capacidade de 40 t - 186 kW | 3646590.9523 | 141.8119 | 62.4985 | 0 | 202.5884 | 49.4574 | 52.9776 | 509.3338 | 257.288
E9661 | Compressor de ar portátil de 89,67 l/s (190 PCM) - 36 kW | 171860.6386 | 13.7489 | 3.1811 | 0 | 13.7489 | 32.5462 | 0 | 63.2251 | 16.93
E9662 | Equipamento para solda e corte com oxiacetileno | 2972.649 | 0.3964 | 0.0611 | 0 | 0.3964 | 0 | 0 | 0.8539 | 0.4575
E9664 | Guindaste móvel sobre esteiras com capacidade de 80 t - 212 kW | 6577452.7053 | 230.2108 | 111.6029 | 0 | 328.8726 | 56.3708 | 52.9776 | 780.0347 | 394.7913
E9668 | Mesa vibratória - 2,20 kW | 14120.8144 | 1.8828 | 0.2904 | 0 | 1.4121 | 0 | 0 | 3.5853 | 2.1732
E9671 | Compressor de ar portátil de 363,87 l/s (771 PCM) - 158,13 kW | 541708.6852 | 43.3367 | 10.027 | 0 | 43.3367 | 142.959 | 0 | 239.6594 | 53.3637
E9673 | Equipamento de batimetria multifeixe | 2097299.3223 | 96.0107 | 35.6419 | 0 | 106.6785 | 0 | 72.3522 | 310.6833 | 204.0048
E9674 | Equipamento de medição de descarga líquida com ADCP | 431316.3223 | 19.7449 | 7.3299 | 0 | 21.9388 | 0 | 72.3522 | 121.3658 | 99.427
E9675 | Martelete perfurador/rompedor elétrico - 1,50 kW | 7842.5184 | 1.0457 | 0.1613 | 0 | 1.0457 | 0 | 0 | 2.2527 | 1.207
E9676 | Embarcação de transporte de pessoal e apoio logístico - 90 kW | 676058.5682 | 7.7388 | 3.8862 | 0 | 8.5986 | 186.066 | 41.7512 | 248.0408 | 53.3762
E9677 | Martelete perfurador/rompedor a ar comprimido de 10 kg com capacidade de 1.800 gpm | 15262.1258 | 2.035 | 0.3139 | 0 | 2.035 | 0 | 30.4856 | 34.8695 | 32.8345
E9678 | Fresadora a frio - 455 kW | 8625394.3021 | 1006.296 | 177.3956 | 0 | 1437.5657 | 435.5442 | 52.9776 | 3109.7791 | 1236.6692
E9681 | Rolo compactador liso tandem vibratório autopropelido de 10,4 t - 82 kW | 871159.7007 | 87.116 | 16.797 | 0 | 87.116 | 117.7405 | 40.3877 | 349.1572 | 144.3007
E9682 | Rolo compactador liso tandem vibratório autopropelido de 1,6 t - 18 kW | 299751.1939 | 29.9751 | 5.7796 | 0 | 29.9751 | 25.8455 | 40.3877 | 131.963 | 76.1424
E9683 | Martelete perfurador/rompedor elétrico - 0,90 kW | 5349.7813 | 0.7133 | 0.11 | 0 | 0.7133 | 0 | 0 | 1.5366 | 0.8233
E9684 | Veículo leve picape média 4 x 4 com cabine dupla com capacidade de 1,10 t - 152,25 kW | 282149.6894 | 16.929 | 5.2226 | 2.1161 | 16.929 | 40.4833 | 29.9917 | 111.6717 | 54.2594
E9685 | Rolo compactador pé de carneiro vibratório autopropelido por pneus de 11,6 t - 82 kW | 738384.2597 | 59.0707 | 13.6675 | 0 | 59.0707 | 69.7722 | 40.3877 | 241.9688 | 113.1259
E9689 | Usina de asfalto a quente gravimétrica com capacidade de 100/140 t/h - 260 kW | 8261654.1417 | 722.8947 | 159.295 | 0 | 929.4361 | 0 | 52.9776 | 1864.6034 | 935.1673
E9691 | Guincho tracionador de cordoalhas - 7,50 kW | 398179.2109 | 35.3937 | 7.5068 | 0 | 22.1211 | 0 | 30.4856 | 95.5072 | 73.3861
E9692 | Caldeira para aquecimento e injeção de cera - 1 kW | 123043.8343 | 18.4566 | 2.5306 | 0 | 6.1522 | 0 | 30.4856 | 57.625 | 51.4728
E9694 | Misturador de argamassa de alta turbulência com capacidade de 220 l - 13 kW | 36312.8602 | 5.8101 | 0.7842 | 0 | 5.0838 | 0 | 30.4856 | 42.1637 | 37.0799
E9697 | Minicarregadeira de pneus com vassoura de 1,68 m - 45,50 kW | 429267.2067 | 37.5609 | 8.2768 | 0 | 37.5609 | 60.4923 | 40.3877 | 184.2786 | 86.2254
E9699 | Trituradora de galhos e troncos rebocável com capacidade de até 350 mm de diâmetro com guincho - 96,94 kW | 445137.2436 | 50.0779 | 8.5828 | 0 | 55.6422 | 77.329 | 30.4856 | 222.1175 | 89.1463
E9700 | Fresadora a frio - 155 kW | 4112132.5834 | 479.7488 | 84.5729 | 0 | 685.3554 | 148.3722 | 52.9776 | 1451.0269 | 617.2993
E9701 | Jateador pressurizado multiabrasivo com capacidade de 280 l | 29309.1371 | 2.6378 | 0.5425 | 0 | 2.6378 | 0 | 30.4856 | 36.3037 | 33.6659
E9703 | Fábrica de pré-moldado de concreto para mourão - 2,20 kW | 14842.0469 | 1.9789 | 0.3053 | 0 | 1.4842 | 0 | 0 | 3.7684 | 2.2842
E9704 | Batelão sem propulsão montado na obra com capacidade de 66 m³ | 230837.3357 | 9.893 | 3.8998 | 0 | 16.4884 | 0 | 30.0416 | 60.3228 | 43.8344
E9705 | Misturador de lama bentonítica - 4 kW | 19056.2452 | 3.049 | 0.4115 | 0 | 2.6679 | 0 | 30.4856 | 36.614 | 33.9461
E9706 | Martelete perfurador/rompedor a ar comprimido de 28 kg para concreto com capacidade de 1.230 gpm | 16978.8265 | 2.2638 | 0.3492 | 0 | 2.2638 | 0 | 30.4856 | 35.3624 | 33.0986
E9707 | Desarenador - 15 kW | 15047.9798 | 1.2038 | 0.2785 | 0 | 1.2038 | 0 | 30.4856 | 33.1717 | 31.9679
E9708 | Microtrator com roçadeira - 10 kW | 56141.3153 | 5.6141 | 1.0825 | 0 | 4.9124 | 7.977 | 30.4856 | 50.0716 | 37.1822
E9710 | Socadora automática de linha - 253 kW | 38173901.6487 | 1526.9561 | 647.7157 | 0 | 1526.9561 | 161.4545 | 105.9552 | 3969.0376 | 2280.627
E9712 | Reguladora e distribuidora de lastro - 300 kW | 16757622.8165 | 670.3049 | 284.335 | 0 | 670.3049 | 191.448 | 105.9552 | 1922.348 | 1060.5951
E9714 | Bate-estaca com martelo hidráulico - 450 kW | 3373995.4584 | 449.8661 | 69.3918 | 0 | 337.3995 | 311.103 | 40.3877 | 1208.1481 | 559.6456
E9716 | Conjunto bomba e macaco hidráulico para protensão com capacidade de 590 kN - 3,70 kW | 16237.3253 | 0.9278 | 0.2862 | 0 | 0.9278 | 0 | 52.9776 | 55.1194 | 54.1916
E9717 | Máquina policorte - 2,20 kW | 1277.3782 | 0.115 | 0.0236 | 0 | 0.0639 | 0 | 0 | 0.2025 | 0.1386
E9718 | Pórtico duplo de descarga e posicionamento de dormente - 89 kW | 16624847.4704 | 664.9939 | 282.0821 | 0 | 498.7454 | 56.7962 | 105.9552 | 1608.5728 | 1053.0312
E9719 | Talha manual com capacidade de 3 t | 8478.5274 | 0.7536 | 0.1598 | 0 | 0.471 | 0 | 0 | 1.3844 | 0.9134
E9720 | Conjunto bomba e macaco hidráulico para protensão com capacidade de 250 kN - 3,70 kW | 12832.7313 | 0.7333 | 0.2262 | 0 | 0.7333 | 0 | 52.9776 | 54.6704 | 53.9371
E9721 | Conjunto bomba e macaco hidráulico para protensão com capacidade de 1.150 kN - 5 kW | 26712.965 | 1.5265 | 0.4709 | 0 | 1.5265 | 0 | 52.9776 | 56.5015 | 54.975
E9722 | Conjunto bomba e macaco hidráulico para protensão com capacidade de 2.000 kN - 5 kW | 42601.1624 | 2.4344 | 0.751 | 0 | 2.4344 | 0 | 52.9776 | 58.5974 | 56.163
E9723 | Conjunto bomba e macaco hidráulico para protensão com capacidade de 2.500 kN - 7 kW | 50283.3409 | 2.8733 | 0.8864 | 0 | 2.8733 | 0 | 52.9776 | 59.6106 | 56.7373
E9724 | Conjunto bomba e macaco hidráulico para protensão com capacidade de 4.000 kN - 10 kW | 53775.2278 | 3.0729 | 0.948 | 0 | 3.0729 | 0 | 52.9776 | 60.0714 | 56.9985
E9725 | Conjunto bomba e macaco hidráulico para protensão com capacidade de 5.400 kN - 10 kW | 57441.732 | 3.2824 | 1.0126 | 0 | 3.2824 | 0 | 52.9776 | 60.555 | 57.2726
E9726 | Bate-estaca Strauss - 15 kW | 125474.1249 | 16.7299 | 2.5806 | 0 | 12.5474 | 10.3701 | 40.3877 | 82.6157 | 59.6982
E9727 | Posicionadora de trilhos - 7,40 kW | 854386.4496 | 48.8221 | 15.0616 | 0 | 42.7193 | 4.7224 | 0 | 111.3254 | 63.8837
E9728 | Tirefonadora/parafusadora portátil - 3,10 kW | 48769.8136 | 3.9016 | 0.9027 | 0 | 3.9016 | 4.4863 | 0 | 13.1922 | 4.8043
E9729 | Equipamento para pintura eletrostática com cabine simples de 5,50 kW e estufa de 2x120.000 kCal | 128271.626 | 9.7731 | 2.3555 | 0 | 9.7731 | 0 | 0 | 21.9017 | 12.1286
E9730 | Grupo vibrador com gerador - 2,80 kW | 89149.3559 | 12.4809 | 1.9252 | 0 | 8.9149 | 4.0521 | 0 | 27.3731 | 14.4061
E9731 | Máquina de furar dormente portátil - 1,50 kW | 93321.3798 | 7.4657 | 1.7274 | 0 | 7.4657 | 2.1708 | 0 | 18.8296 | 9.1931
E9732 | Máquina para furar dormente - 6,70 kW | 75448.8442 | 6.0359 | 1.3966 | 0 | 6.0359 | 9.6961 | 0 | 23.1645 | 7.4325
E9733 | Máquina tirefonadora e parafusadora - 6,70 kW | 88689.3339 | 7.0951 | 1.6416 | 0 | 7.0951 | 9.6961 | 0 | 25.5279 | 8.7367
E9734 | Bomba projetora de argamassa com capacidade de 2 m³/h - 5,50 kW | 118087.4037 | 13.4957 | 2.3419 | 0 | 11.8087 | 0 | 30.4856 | 58.1319 | 46.3232
E9735 | Máquina para serrar trilho - 5,00 kW | 36234.9742 | 2.8988 | 0.6707 | 0 | 2.8988 | 7.2359 | 0 | 13.7042 | 3.5695
E9736 | Máquina para furar trilho - 1,20 kW | 45093.8871 | 3.6075 | 0.8347 | 0 | 3.6075 | 1.7366 | 0 | 9.7863 | 4.4422
E9737 | Conjunto para pré-aquecimento de trilho em solda aluminotérmica | 4193.7367 | 0.5592 | 0.0863 | 0 | 0.5592 | 0 | 0 | 1.2047 | 0.6455
E9738 | Máquina de esmerilhar topo e lateral de boleto - 5,20 kW | 79220.1925 | 6.3376 | 1.4664 | 0 | 6.3376 | 7.5253 | 0 | 21.6669 | 7.804
E9742 | Trator agrícola sobre pneus com roçadeira articulada e capacidade de 1,12 m - 77 kW | 723314.5562 | 72.3315 | 13.9464 | 0 | 63.29 | 73.7075 | 30.4856 | 253.761 | 116.7635
E9745 | Trator agrícola sobre pneus com roçadeira de arraste e capacidade de 1,50 m - 77 kW | 387507.5094 | 38.7508 | 7.4716 | 0 | 33.9069 | 73.7075 | 30.4856 | 184.3224 | 76.708
E9746 | Conjunto bomba e prensa para luva de emenda de 25 mm | 26096.0891 | 2.0877 | 0.483 | 0 | 1.3048 | 0 | 30.4856 | 34.3611 | 33.0563
E9747 | Conjunto bomba e prensa para luva de emenda de 32 mm | 27400.8842 | 2.1921 | 0.5072 | 0 | 1.37 | 0 | 30.4856 | 34.5549 | 33.1849
E9748 | Rosqueadeira para rosca cônica - 0,75 kW | 6066.6166 | 0.3467 | 0.1069 | 0 | 0.3467 | 0 | 30.4856 | 31.2859 | 30.9392
E9749 | Jateador portátil multiabrasivo com capacidade de 300 kg | 9480.0769 | 0.8532 | 0.1755 | 0 | 0.8532 | 0 | 30.4856 | 32.3675 | 31.5143
E9750 | Bomba de injeção de argamassa com capacidade de 50 l/min | 49865.0809 | 4.9865 | 0.9615 | 0 | 4.3632 | 0 | 0 | 10.3112 | 5.948
E9753 | Grupo gerador - 23 kVA | 90131.3689 | 6.3092 | 1.6683 | 0 | 4.5066 | 18.1876 | 0 | 30.6717 | 7.9775
E9754 | Grupo gerador - 68 kVA | 110347.168 | 7.7243 | 2.0425 | 0 | 5.5174 | 54.5627 | 0 | 69.8469 | 9.7668
E9755 | Bomba de alta pressão para jet grouting de até 45 MPa - 150 kW | 1861425.1552 | 148.914 | 34.455 | 0 | 148.914 | 151.563 | 30.4856 | 514.3316 | 213.8546
E9756 | Calandra para chapas de aço até 25 mm - 22 kW | 1122630.8433 | 44.9052 | 19.0482 | 0 | 39.2921 | 0 | 30.4856 | 133.7311 | 94.439
E9758 | Vibroacabadora de asfalto sobre pneus - 97 kW | 1216940.213 | 121.694 | 23.4641 | 0 | 136.9058 | 98.0107 | 52.9776 | 433.0522 | 198.1357
E9759 | Guincho de alavanca com capacidade de 5,4 t | 6978.4318 | 0.6978 | 0.1316 | 0 | 0.3877 | 0 | 0 | 1.2171 | 0.8294
E9760 | Perfuratriz manual para coroa diamantada - 1,60 kW | 21341.6148 | 2.8455 | 0.4389 | 0 | 2.8455 | 0 | 0 | 6.1299 | 3.2844
E9761 | Guincho de coluna com capacidade de 200 kg - 0,92 kW | 5710.3111 | 0.5076 | 0.1077 | 0 | 0.3807 | 0 | 0 | 0.996 | 0.6153
E9762 | Rolo compactador de pneus autopropelido de 27 t - 85 kW | 977340.4045 | 97.734 | 18.8443 | 0 | 97.734 | 58.7639 | 40.3877 | 313.4639 | 156.966
E9763 | Grupo gerador - 40 kVA | 93919.9355 | 6.5744 | 1.7385 | 0 | 4.696 | 32.3334 | 0 | 45.3423 | 8.3129
E9764 | Grupo gerador - 7,2 kVA | 6871.2487 | 0.6012 | 0.1325 | 0 | 0.4295 | 9.6754 | 0 | 10.8386 | 0.7337
E9765 | Grupo gerador - 569 kVA | 432019.5786 | 30.2414 | 7.9967 | 0 | 21.601 | 459.7411 | 0 | 519.5802 | 38.2381
E9766 | Prensa hidráulica para fabricação de blocos pré-moldados - 20 kW | 691294.8583 | 46.9093 | 12.1865 | 0 | 39.5026 | 0 | 30.4856 | 129.084 | 89.5814
E9767 | Compressor de ar portátil de 9,44 l/s (20 PCM) a gasolina - 5,22 kW | 13632.4056 | 1.0906 | 0.2523 | 0 | 1.0906 | 9.4428 | 0 | 11.8763 | 1.3429
E9768 | Compressor de ar portátil de 373,78 l/s (792 PCM) - 213,30 kW | 629387.9758 | 50.351 | 11.65 | 0 | 50.351 | 192.836 | 0 | 305.188 | 62.001
E9769 | Cunha hidráulica com três cilindros e acessórios com capacidade de 3.000 kN - 5,60 kW | 284299.6003 | 37.9066 | 5.8471 | 0 | 37.9066 | 5.6584 | 30.4856 | 117.8043 | 74.2393
E9770 | Retroescavadeira de pneus com caçamba de escavação trapezoidal ou triangular com seção de corte inferior a 0,10 m² - 58 kW | 487755.274 | 35.9399 | 9.1075 | 0 | 35.9399 | 40.0977 | 40.3877 | 161.4727 | 85.4351
E9771 | Retroescavadeira de pneus com caçamba de escavação trapezoidal ou triangular com seção de corte de 0,10 a 0,15 m² - 58 kW | 487755.274 | 35.9399 | 9.1075 | 0 | 35.9399 | 40.0977 | 40.3877 | 161.4727 | 85.4351
E9772 | Retroescavadeira de pneus com caçamba de escavação trapezoidal ou triangular com seção de corte de 0,15 a 0,20 m² - 58 kW | 487755.274 | 35.9399 | 9.1075 | 0 | 35.9399 | 40.0977 | 40.3877 | 161.4727 | 85.4351
E9773 | Retroescavadeira de pneus com caçamba de escavação trapezoidal ou triangular com seção de corte de 0,20 a 0,30 m² - 58 kW | 487755.274 | 35.9399 | 9.1075 | 0 | 35.9399 | 40.0977 | 40.3877 | 161.4727 | 85.4351
E9774 | Retroescavadeira de pneus com caçamba de escavação trapezoidal ou triangular com seção de corte de 0,30 a 0,50 m² - 58 kW | 487755.274 | 35.9399 | 9.1075 | 0 | 35.9399 | 40.0977 | 40.3877 | 161.4727 | 85.4351
E9775 | Escavadeira hidráulica com martelo hidráulico de 1.700 kg - 103 kW | 1933035.1039 | 220.9183 | 38.3362 | 0 | 276.1479 | 71.208 | 40.3877 | 646.9981 | 299.6422
E9776 | Grupo gerador - 174 kVA | 195215.6948 | 13.6651 | 3.6134 | 0 | 9.7608 | 140.4484 | 0 | 167.4877 | 17.2785
E9777 | Extrusora de barreira de concreto - 74 kW | 5800105.1378 | 406.0074 | 107.3599 | 0 | 522.0095 | 59.0298 | 40.3877 | 1134.7943 | 553.755
E9778 | Grupo gerador - 338 kVA | 262247.9896 | 18.3574 | 4.8542 | 0 | 13.1124 | 272.8134 | 0 | 309.1374 | 23.2116
E9779 | Grupo gerador - 113 kVA | 128046.5896 | 8.9633 | 2.3701 | 0 | 6.4023 | 90.9378 | 0 | 108.6735 | 11.3334
E9780 | Misturador automático para grauteamento com capacidade de 20 m³/h - 7 kW | 283621.5173 | 45.3794 | 6.1248 | 0 | 45.3794 | 7.0729 | 30.4856 | 134.4421 | 81.9898
E9781 | Misturador com bomba para grauteamento tipo Flex E ou similar - 25 kW | 681791.1856 | 109.0866 | 14.7233 | 0 | 109.0866 | 0 | 30.4856 | 263.3821 | 154.2955
E9782 | Perfuratriz pneumática com avanço de coluna de 33,5 kg com capacidade de 2.280 gpm | 54082.4234 | 7.211 | 1.1123 | 0 | 7.211 | 0 | 30.4856 | 46.0199 | 38.8089
E9784 | Plataforma autopropelida com alcance de 12 m com capacidade de 700 kg - 24 kW | 684268.1232 | 68.4268 | 13.1935 | 0 | 68.4268 | 19.1448 | 30.4856 | 199.6775 | 112.1059
E9785 | Guindaste móvel sobre pneus com 2 eixos com capacidade máxima de 55 t - 186 kW | 3013593.1337 | 150.6797 | 53.1253 | 21.5257 | 193.731 | 49.4574 | 40.4905 | 509.0096 | 265.8212
E9786 | Guincho elétrico para lançamento de embarcações com capacidade de 30 t - 66 kW | 55916.9063 | 5.5917 | 1.0542 | 0 | 3.1065 | 0 | 40.3877 | 50.1401 | 47.0336
E9788 | Misturador de argamassa com capacidade de 0,250 m³ - 3,70 kW | 26645.5974 | 4.2633 | 0.5754 | 0 | 4.2633 | 3.7386 | 30.4856 | 43.3262 | 35.3243
E9789 | Carro manual modelo plataforma de 150 x 80 cm com capacidade de 800 kg | 1555.6003 | 0.28 | 0.0336 | 0 | 0.1556 | 0 | 0 | 0.4692 | 0.3136
E9790 | Bomba para concreto projetado via úmida com capacidade de 10 m³/h - 14,70 kW | 408488.0901 | 46.6844 | 8.1012 | 0 | 46.6844 | 14.8532 | 52.9776 | 169.3008 | 107.7632
E9791 | Bomba pneumática para injeção de resina com capacidade de 0,18 m³/h | 52738.5854 | 5.2739 | 1.0169 | 0 | 4.6146 | 0 | 0 | 10.9054 | 6.2908
E9793 | Robot para concreto projetado com capacidade de 30 m³/h - 70 kW - com compressor diesel | 5553665.5587 | 634.7046 | 110.1411 | 0 | 634.7046 | 70.7294 | 52.9776 | 1503.2573 | 797.8233
E9795 | Perfuratriz de superfície sobre pneus com martelo de topo e controle remoto via rádio - 60 kW | 2284729.057 | 182.7783 | 42.2903 | 0 | 182.7783 | 47.862 | 40.3877 | 496.0966 | 265.4563
E9797 | Jumbo eletro-hidráulico com 3 braços - 155 kW/237 kW | 14395081.5035 | 822.5761 | 253.7647 | 0 | 1028.2201 | 173.1009 | 52.9776 | 2330.6394 | 1129.3184
E9798 | Perfuratriz hidráulica rotopercussiva - 123 kW | 2453496.2712 | 196.2797 | 45.4142 | 0 | 196.2797 | 98.1171 | 40.3877 | 576.4784 | 282.0816
E9013 | Caminhão tanque de asfalto com capacidade de 31.000 l - 368 kW | [7 empty] | 689.8145 | 179.9597
A9335 | Cavalo mecânico estradeiro 8 x 2, PBT 29.000 kg - 368 kW - condição de trabalho severa - motorista de veículo especial | 1110127.7551 | 66.6077 | 20.5485 | 8.326 | 99.9115 | 371.8346 | 40.4905 | 607.7188 | 135.9727
A9364 | Tanque isotérmico de asfalto com capacidade de 31.000 l | 285814.88 | 38.1087 | 5.8783 | 0 | 38.1087 | 0 | 0 | 82.0957 | 43.987
E9018 | Cavalo mecânico com dolly intermediário e semirreboque de 4 eixos com capacidade de 52 t - 364 kW | [7 empty] | 560.8259 | 167.6909
A9324 | Cavalo mecânico estradeiro 6 x 4, PBT 23.000 kg - 364 kW - motorista de veículo especial | 951973.1251 | 47.5987 | 17.1315 | 6.9415 | 71.398 | 271.0053 | 40.4905 | 454.5655 | 112.1622
A9355 | Semirreboque com 4 eixos | 473416 | 37.8733 | 8.7629 | 0 | 42.6074 | 0 | 0 | 89.2436 | 46.6362
A9382 | Dolly intermediário com 2 eixos para semirreboque | 90270 | 7.2216 | 1.6709 | 0 | 8.1243 | 0 | 0 | 17.0168 | 8.8925
E9027 | Caminhão distribuidor de cimento e cal com capacidade de 15 m³ - 210 kW | [7 empty] | 435.7159 | 161.8751
A9333 | Caminhão plataforma 8 x 4, PBT 29.000 kg e distância entre eixos 4,6 m - 210 kW - motorista de veículo especial | 753359.2323 | 37.668 | 13.5573 | 5.4932 | 56.5019 | 156.3492 | 40.4905 | 310.0601 | 97.209
A9365 | Distribuidor de cimento e cal montado sobre chassi com capacidade de 15 m³ | 542130.527 | 54.2131 | 10.453 | 0 | 60.9897 | 0 | 0 | 125.6558 | 64.6661
E9037 | Plataforma de inspeção sob pontes montada em caminhão com capacidade de 500 kg e alcance de 15 m - 236 kW | [7 empty] | 1216.2045 | 519.2989
A9334 | Caminhão plataforma 8 x 2, PBT 29.000 kg e distância entre eixos 4,8 m - 236 kW - condição de trabalho severa - motorista de veículo especial | 772387.3574 | 46.3432 | 14.2969 | 5.7929 | 69.5149 | 238.4591 | 40.4905 | 414.8975 | 106.9235
A9378 | Plataforma telescópica para inspeção de pontes montada sobre chassi com capacidade de 500 kg | 3457169.3523 | 345.7169 | 66.6585 | 0 | 388.9316 | 0 | 0 | 801.307 | 412.3754
E9041 | Caminhão guindauto com capacidade de elevação de 11,9 t e carroceria de 11,5 t - 188 kW | [7 empty] | 399.5969 | 128.2378
A9313 | Caminhão plataforma 6 x 2, PBT 23.000 kg e distância entre eixos 5,2 m - 188 kW - motorista de veículo especial | 659528.4014 | 32.9764 | 11.8688 | 4.8091 | 49.4646 | 189.959 | 40.4905 | 329.5684 | 90.1448
A9351 | Carroceria de madeira com capacidade de 11,5 t | 34102 | 3.4102 | 0.6575 | 0 | 3.4102 | 0 | 0 | 7.4779 | 4.0677
A9373 | Guindaste articulado montado sobre chassi com capacidade máxima de elevação de 11,9 t | 285253.2 | 28.5253 | 5.5 | 0 | 28.5253 | 0 | 0 | 62.5506 | 34.0253
E9082 | Bate-estaca hidráulico para defensas montado em caminhão guindauto com capacidade de 6,2 t e carroceria de 5 t - 152 kW | [7 empty] | 401.2943 | 164.8626
A9305 | Caminhão plataforma 4 x 2, PBT 15.000 kg e distância entre eixos 4,8 m - 152 kW - motorista de veículo especial | 438887.1699 | 21.9444 | 7.8981 | 3.2002 | 32.9165 | 153.5838 | 40.4905 | 260.0335 | 73.5332
A9348 | Carroceria de madeira com capacidade de 5 t | 25897.5043 | 2.5898 | 0.4993 | 0 | 2.5898 | 0 | 0 | 5.6789 | 3.0891
A9372 | Guindaste articulado montado sobre chassi com capacidade máxima de elevação de 6,2 t | 267801 | 26.7801 | 5.1635 | 0 | 26.7801 | 0 | 0 | 58.7237 | 31.9436
A9379 | Bate-estaca hidráulico para defensas metálicas montada sobre chassi | 205615 | 21.8466 | 3.9645 | 0 | 20.5615 | 0 | 30.4856 | 76.8582 | 56.2967
E9097 | Caminhão de resgate de veículos leves com plataforma com capacidade de 5 t - 129 kW | [7 empty] | 272.3128 | 90.598
A9326 | Caminhão plataforma 4 x 2, PBT 10.800 kg e distância entre eixos 4,6 m - 129 kW - motorista de veículo especial | 489641.8339 | 29.3785 | 9.0633 | 3.6723 | 44.0678 | 130.3442 | 40.4905 | 257.0166 | 82.6046
A9374 | Plataforma hidráulica para resgate de veículos montada sobre chassi com capacidade de 5 t | 81142.7 | 6.4914 | 1.502 | 0 | 7.3028 | 0 | 0 | 15.2962 | 7.9934
E9098 | Caminhão de resgate de veículos de porte médio com capacidade do guincho de 20 t - 236 kW | [7 empty] | 422.3649 | 114.1768
A9306 | Caminhão plataforma 4 x 2, PBT 16.000 kg e distância entre eixos 3,6 m - 236 kW - motorista de veículo especial | 675535.1597 | 33.7768 | 12.1568 | 4.9258 | 50.6651 | 238.4591 | 40.4905 | 380.4741 | 91.3499
A9375 | Guincho rebocador para resgate de veículos montada sobre chassi com capacidade de 20 t | 338913.5033 | 16.9457 | 5.8812 | 0 | 19.0639 | 0 | 0 | 41.8908 | 22.8269
E9099 | Caminhão de resgate de veículos pesados com dois guinchos com capacidade de 35 t - 265 kW | [7 empty] | 569.4618 | 173.2758
A9320 | Caminhão plataforma 6 x 4, PBT 23.000 kg e distância entre eixos 4,8 m - 265 kW - motorista de veículo especial | 798577.7099 | 39.9289 | 14.3711 | 5.823 | 59.8933 | 267.7613 | 40.4905 | 428.2681 | 100.6135
A9376 | Guincho rebocador para resgate de veículos montada sobre chassi com capacidade de 35 t | 609168.2223 | 60.9168 | 11.7455 | 0 | 68.5314 | 0 | 0 | 141.1937 | 72.6623
E9100 | Cavalo mecânico sem reboque - 272 kW | [7 empty] | 336.5707 | 87.3654
A9310 | Cavalo mecânico 4 x 2, PBT 16.000 kg - 272 kW - motorista de veículo especial | 622612.4073 | 31.1306 | 11.2044 | 4.5399 | 46.6959 | 202.5094 | 40.4905 | 336.5707 | 87.3654
E9114 | Painel com seta luminosa para montagem em caminhão | [7 empty] | 6.8598 | 4.653
A9380 | Painel com seta luminosa montado sobre chassi | 35308.3279 | 3.9722 | 0.6808 | 0 | 2.2068 | 0 | 0 | 6.8598 | 4.653
E9115 | Amortecedor retrátil (AMC) para montagem em caminhão | [7 empty] | 106.3763 | 57.3863
A9381 | Amortecedor retrátil montado em caminhão | 435466.5307 | 48.99 | 8.3963 | 0 | 48.99 | 0 | 0 | 106.3763 | 57.3863
E9145 | Caminhão basculante para concreto com capacidade de 10 m³ - 210 kW | [7 empty] | 325.4364 | 102.9377
A9316 | Caminhão plataforma 8 x 4, PBT 29.000 kg e distância entre eixos 4,6 m - 210 kW - motorista de caminhão | 753359.2323 | 37.668 | 13.5573 | 5.4932 | 56.5019 | 156.3492 | 35.99 | 305.5596 | 92.7085
A9340 | Caçamba basculante para concreto com capacidade de 10 m³ | 85756.5 | 8.5757 | 1.6535 | 0 | 9.6476 | 0 | 0 | 19.8768 | 10.2292
E9146 | Caminhão silo com capacidade de 30 m³ - 368 kW | [7 empty] | 668.9719 | 169.2922
A9335 | Cavalo mecânico estradeiro 8 x 2, PBT 29.000 kg - 368 kW - condição de trabalho severa - motorista de veículo especial | 1110127.7551 | 66.6077 | 20.5485 | 8.326 | 99.9115 | 371.8346 | 40.4905 | 607.7188 | 135.9727
A9357 | Semirreboque silo para cimento com capacidade de 30 m³ | 279335.5 | 27.9336 | 5.3859 | 0 | 27.9336 | 0 | 0 | 61.2531 | 33.3195
E9169 | Cavalo mecânico com dolly pneumático de 4 eixos e mesas de giro com capacidade de 56 t - 364 kW | [7 empty] | 690.3425 | 235.3726
A9324 | Cavalo mecânico estradeiro 6 x 4, PBT 23.000 kg - 364 kW - motorista de veículo especial | 951973.1251 | 47.5987 | 17.1315 | 6.9415 | 71.398 | 271.0053 | 40.4905 | 454.5655 | 112.1622
A9385 | Conjunto de duas mesas de giro para quinta roda ou reboque com capacidade de 100 t cada | 749824.5454 | 59.986 | 13.8793 | 0 | 67.4842 | 0 | 0 | 141.3495 | 73.8653
A9389 | Dolly pneumático com capacidade de 48 t e 4 eixos | 500915.527 | 40.0732 | 9.2719 | 0 | 45.0824 | 0 | 0 | 94.4275 | 49.3451
E9170 | Cavalo mecânico com dois dollys pneumáticos de 3 e 4 eixos e mesas de giro com capacidade de 77 t - 364 kW | [7 empty] | 774.476 | 279.0867
A9385 | Conjunto de duas mesas de giro para quinta roda ou reboque com capacidade de 100 t cada | 749824.5454 | 59.986 | 13.8793 | 0 | 67.4842 | 0 | 0 | 141.3495 | 73.8653
A9386 | Cavalo mecânico estradeiro 6 x 4, CMT 150.000 kg - 364 kW - motorista de veículo especial | 1029448.9509 | 51.4724 | 18.5258 | 7.5064 | 77.2087 | 271.0053 | 40.4905 | 466.2091 | 117.9951
A9387 | Dolly pneumático com capacidade de 28,5 t e 3 eixos | 384540.9971 | 30.7633 | 7.1179 | 0 | 34.6087 | 0 | 0 | 72.4899 | 37.8812
A9389 | Dolly pneumático com capacidade de 48 t e 4 eixos | 500915.527 | 40.0732 | 9.2719 | 0 | 45.0824 | 0 | 0 | 94.4275 | 49.3451
E9171 | Cavalo mecânico com dois dollys pneumáticos de 4 e 5 eixos e mesas de giro com capacidade de 111 t - 440 kW | [7 empty] | 1497.5741 | 613.9299
A9325 | Cavalo mecânico 8 x 8, PBT 26.000 kg - 440 kW - motorista de veículo especial | 5172435.6889 | 258.6218 | 93.0823 | 37.7157 | 387.9327 | 327.5888 | 40.4905 | 1145.4318 | 429.9103
A9385 | Conjunto de duas mesas de giro para quinta roda ou reboque com capacidade de 100 t cada | 749824.5454 | 59.986 | 13.8793 | 0 | 67.4842 | 0 | 0 | 141.3495 | 73.8653
A9388 | Dolly pneumático com capacidade de 60 t e 5 eixos | 617290.0568 | 49.3832 | 11.426 | 0 | 55.5561 | 0 | 0 | 116.3653 | 60.8092
A9389 | Dolly pneumático com capacidade de 48 t e 4 eixos | 500915.527 | 40.0732 | 9.2719 | 0 | 45.0824 | 0 | 0 | 94.4275 | 49.3451
E9199 | Caminhão com sistema de hidrojateamento de alta pressão e vácuo para limpeza e desobstrução de bueiros com capacidade total de 15.600 l - 188 kW | [7 empty] | 416.4737 | 137.4182
A9299 | Equipamento com sistema de hidrojateamento de alta pressão e vácuo para limpeza e desobstrução de bueiros com diâmetro de até 1.500 mm com capacidade total de 15.600 l | 396318.634 | 39.6319 | 7.6415 | 0 | 39.6319 | 0 | 0 | 86.9053 | 47.2734
A9313 | Caminhão plataforma 6 x 2, PBT 23.000 kg e distância entre eixos 5,2 m - 188 kW - motorista de veículo especial | 659528.4014 | 32.9764 | 11.8688 | 4.8091 | 49.4646 | 189.959 | 40.4905 | 329.5684 | 90.1448
E9201 | Caminhão basculante para rocha com capacidade de 12 m³ - 210 kW com periculosidade | [7 empty] | 357.7087 | 123.3299
A9327 | Caminhão plataforma 8 x 4, PBT 29.000 kg e distância entre eixos 4,6 m - 210 kW - motorista de caminhão com periculosidade | 753359.2323 | 37.668 | 13.5573 | 5.4932 | 56.5019 | 156.3492 | 44.3395 | 313.9091 | 101.058
A9343 | Caçamba basculante para rocha com capacidade de 12 m³ | 155477.7308 | 19.1357 | 3.1362 | 0 | 21.5277 | 0 | 0 | 43.7996 | 22.2719
E9202 | Plataforma pantográfica montada em caminhão com capacidade de carga de 600 kg - 120 kW com periculosidade | [7 empty] | 347.139 | 141.8858
A9300 | Caminhão plataforma 4 x 2, PBT 8.300 kg e distância entre eixos 3,9 m - 120 kW - motorista de veículo especial com periculosidade | 398430.5642 | 23.9058 | 7.3749 | 2.9882 | 35.8588 | 121.2504 | 50.1901 | 241.5682 | 84.459
A9383 | Plataforma pantográfica hidráulica montada sobre chassi com capacidade de 600 kg - com periculosidade | 481440 | 48.144 | 9.2828 | 0 | 48.144 | 0 | 0 | 105.5708 | 57.4268
E9506 | Caminhão basculante com capacidade de 6 m³ - 136 kW | [7 empty] | 202.7175 | 83.4723
A9307 | Caminhão plataforma 4 x 2, PBT 16.000 kg e distância entre eixos 3,6 m - 136 kW - motorista de caminhão | 535334.3962 | 26.7667 | 9.6338 | 3.9035 | 40.1501 | 72.3248 | 35.99 | 188.7689 | 76.294
A9338 | Caçamba basculante com capacidade de 6 m³ | 60180 | 6.018 | 1.1603 | 0 | 6.7703 | 0 | 0 | 13.9486 | 7.1783
E9508 | Caminhão carroceria com capacidade de 9 t - 136 kW | [7 empty] | 200.0234 | 82.2376
A9309 | Caminhão plataforma 4 x 2, PBT 16.000 kg e distância entre eixos 4,8 m - 136 kW - motorista de caminhão | 562943.5504 | 28.1472 | 10.1306 | 4.1048 | 42.2208 | 72.3248 | 35.99 | 192.9182 | 78.3726
A9350 | Carroceria de madeira com capacidade de 9 t | 32402.1172 | 3.2402 | 0.6248 | 0 | 3.2402 | 0 | 0 | 7.1052 | 3.865
E9509 | Caminhão tanque distribuidor de asfalto com capacidade de 6.000 l - 7 kW/136 kW | [7 empty] | 336.3992 | 114.9025
A9323 | Caminhão plataforma 4 x 2, PBT 14.300 kg e distância entre eixos 4,8 m - 136 kW - condição de trabalho severa - motorista de caminhão | 533932.2688 | 32.0359 | 9.8831 | 4.0045 | 48.0539 | 137.4171 | 35.99 | 267.3845 | 81.9135
A9363 | Tanque espargidor de asfalto com capacidade de 6.000 l - 7 kW | 214353.4148 | 28.5805 | 4.4085 | 0 | 28.5805 | 7.4452 | 0 | 69.0147 | 32.989
E9520 | Caminhão com caçamba térmica com capacidade de 6 m³ - 136 kW | [7 empty] | 206.2046 | 85.2669
A9307 | Caminhão plataforma 4 x 2, PBT 16.000 kg e distância entre eixos 3,6 m - 136 kW - motorista de caminhão | 535334.3962 | 26.7667 | 9.6338 | 3.9035 | 40.1501 | 72.3248 | 35.99 | 188.7689 | 76.294
A9339 | Caçamba térmica com capacidade de 6 m³ | 75225 | 7.5225 | 1.4504 | 0 | 8.4628 | 0 | 0 | 17.4357 | 8.9729
E9557 | Caminhão comboio com capacidade de 5.000 l - 136 kW (sem motorista) | [7 empty] | 270.6692 | 67.2745
A9294 | Caminhão plataforma 4 x 2, PBT 16.000 kg e distância entre eixos 4,8 m - 136 kW - condição de trabalho severa (sem motorista) | 562943.5504 | 33.7766 | 10.4201 | 4.2221 | 50.6649 | 137.4171 | 0 | 236.5008 | 48.4188
A9298 | Tanque para distribuição de combustíveis e lubrificantes com capacidade de 5.000 l | 191408.508 | 15.3127 | 3.543 | 0 | 15.3127 | 0 | 0 | 34.1684 | 18.8557
E9571 | Caminhão tanque com capacidade de 10.000 l - 188 kW | [7 empty] | 361.6895 | 103.5321
A9332 | Caminhão plataforma 6 x 2, PBT 23.000 kg e distância entre eixos 4,8 m - 188 kW - condição de trabalho severa - motorista de caminhão | 662363.5875 | 39.7418 | 12.2604 | 4.9677 | 59.6127 | 189.959 | 35.99 | 342.5316 | 92.9599
A9360 | Tanque para transporte de água com capacidade de 10.000 l | 107321 | 8.5857 | 1.9865 | 0 | 8.5857 | 0 | 0 | 19.1579 | 10.5722
E9575 | Caminhão basculante com caçamba estanque com capacidade de 14 m³ - 210 kW | [7 empty] | 327.3031 | 103.8983
A9316 | Caminhão plataforma 8 x 4, PBT 29.000 kg e distância entre eixos 4,6 m - 210 kW - motorista de caminhão | 753359.2323 | 37.668 | 13.5573 | 5.4932 | 56.5019 | 156.3492 | 35.99 | 305.5596 | 92.7085
A9345 | Caçamba basculante estanque com capacidade de 14 m³ | 93810.3719 | 9.381 | 1.8088 | 0 | 10.5537 | 0 | 0 | 21.7435 | 11.1898
E9579 | Caminhão basculante com capacidade de 10 m³ - 210 kW | [7 empty] | 315.1671 | 97.7932
A9293 | Caminhão plataforma 6 x 2, PBT 23.000 kg e distância entre eixos 3,6 m - 210 kW - motorista de caminhão | 685027.5307 | 34.2514 | 12.3276 | 4.995 | 51.3771 | 156.3492 | 35.99 | 295.2903 | 87.564
A9342 | Caçamba basculante com capacidade de 10 m³ | 85756.5 | 8.5757 | 1.6535 | 0 | 9.6476 | 0 | 0 | 19.8768 | 10.2292
E9592 | Caminhão carroceria com capacidade de 15 t - 188 kW | [7 empty] | 284.8922 | 90.9825
A9314 | Caminhão plataforma 6 x 2, PBT 23.000 kg e distância entre eixos 5,2 m - 188 kW - motorista de caminhão | 659528.4014 | 32.9764 | 11.8688 | 4.8091 | 49.4646 | 139.9698 | 35.99 | 275.0787 | 85.6443
A9352 | Carroceria de madeira com capacidade de 15 t | 44753.4337 | 4.4753 | 0.8629 | 0 | 4.4753 | 0 | 0 | 9.8135 | 5.3382
E9600 | Caminhão betoneira com capacidade de 8 m³ - 236 kW | [7 empty] | 391.0304 | 128.1477
A9317 | Caminhão plataforma 8 x 2, PBT 29.000 kg e distância entre eixos 4,8 m - 236 kW - motorista de veículo especial | 772387.3574 | 38.6194 | 13.8998 | 5.632 | 57.9291 | 175.7067 | 40.4905 | 332.2775 | 98.6417
A9346 | Misturador de concreto para montagem em chassi de caminhão com capacidade de 8 m³ | 162482.6618 | 25.9972 | 3.5088 | 0 | 29.2469 | 0 | 0 | 58.7529 | 29.506
E9604 | Caminhão basculante para rocha com capacidade de 8 m³ - 210 kW | [7 empty] | 331.7295 | 105.9634
A9315 | Caminhão basculante 6 x 4, PBT 23.000 kg e distância entre eixos 3,6 m - 210 kW - motorista de caminhão | 799594.9062 | 39.9797 | 14.3894 | 5.8304 | 59.9696 | 156.3492 | 35.99 | 312.5083 | 96.1895
A9341 | Caçamba basculante para rocha com capacidade de 8 m³ | 68230.1539 | 8.3976 | 1.3763 | 0 | 9.4473 | 0 | 0 | 19.2212 | 9.7739
E9605 | Caminhão tanque com capacidade de 6.000 l - 136 kW | [7 empty] | 283.4986 | 90.806
A9323 | Caminhão plataforma 4 x 2, PBT 14.300 kg e distância entre eixos 4,8 m - 136 kW - condição de trabalho severa - motorista de caminhão | 533932.2688 | 32.0359 | 9.8831 | 4.0045 | 48.0539 | 137.4171 | 35.99 | 267.3845 | 81.9135
A9358 | Tanque para transporte de água com capacidade de 6.000 l | 90270 | 7.2216 | 1.6709 | 0 | 7.2216 | 0 | 0 | 16.1141 | 8.8925
E9644 | Caminhão demarcador de faixas com sistema de pintura a frio - 28 kW/129 kW | [7 empty] | 463.7949 | 195.7819
A9302 | Caminhão plataforma 4 x 2, PBT 9.200 kg e distância entre eixos 4,6 m - 129 kW - motorista de caminhão | 435124.7297 | 26.1075 | 8.0542 | 3.2634 | 39.1612 | 130.3442 | 35.99 | 242.9205 | 73.4151
A9368 | Equipamento demarcador de faixas a frio montado sobre chassi com capacidade de 800 l - 28 kW | 731939.25 | 77.7685 | 14.1127 | 0 | 73.1939 | 25.3137 | 30.4856 | 220.8744 | 122.3668
E9645 | Caminhão demarcador de faixas com sistema de pintura a quente - 5 kW/30,10 kW/136 kW | [7 empty] | 705.3421 | 320.7662
A9328 | Compressor de ar portátil de 70,79 l/s (150 PCM) sem reboque - 30,10 kW | 150193.106 | 12.0154 | 2.7801 | 0 | 12.0154 | 27.2122 | 0 | 54.0231 | 14.7955
A9331 | Caminhão plataforma 4 x 2, PBT 16.000 kg e distância entre eixos 4,8 m - 136 kW - condição de trabalho severa - motorista de caminhão | 562943.5504 | 33.7766 | 10.4201 | 4.2221 | 50.6649 | 137.4171 | 35.99 | 272.4908 | 84.4088
A9369 | Equipamento demarcador de faixas a quente montado sobre chassi com capacidade de 500 l - 5,0 kW | 1522141.5062 | 161.7275 | 29.3488 | 0 | 152.2142 | 5.0521 | 30.4856 | 378.8282 | 221.5619
E9665 | Cavalo mecânico com semirreboque com capacidade de 20 t - 276 kW | [7 empty] | 426.1703 | 132.1894
A9318 | Cavalo mecânico 4 x 2, PBT 16.000 kg - 276 kW - motorista de veículo especial | 758651.9463 | 37.9326 | 13.6526 | 5.5318 | 56.8989 | 205.4875 | 40.4905 | 359.9939 | 97.6075
A9353 | Semirreboque com 2 eixos | 351050 | 28.084 | 6.4979 | 0 | 31.5945 | 0 | 0 | 66.1764 | 34.5819
E9666 | Cavalo mecânico com semirreboque com capacidade de 32 t - 302 kW | [7 empty] | 473.593 | 146.445
A9321 | Cavalo mecânico estradeiro 6 x 2, PBT 23.000 kg - 302 kW - motorista de veículo especial | 885006.7185 | 44.2503 | 15.9264 | 6.4532 | 66.3755 | 224.845 | 40.4905 | 398.3409 | 107.1204
A9354 | Semirreboque com 3 eixos | 399194 | 31.9355 | 7.3891 | 0 | 35.9275 | 0 | 0 | 75.2521 | 39.3246
E9667 | Caminhão basculante com capacidade de 14 m³ - 210 kW | [7 empty] | 326.4964 | 103.4832
A9316 | Caminhão plataforma 8 x 4, PBT 29.000 kg e distância entre eixos 4,6 m - 210 kW - motorista de caminhão | 753359.2323 | 37.668 | 13.5573 | 5.4932 | 56.5019 | 156.3492 | 35.99 | 305.5596 | 92.7085
A9344 | Caçamba basculante com capacidade de 14 m³ | 90330.18 | 9.033 | 1.7417 | 0 | 10.1621 | 0 | 0 | 20.9368 | 10.7747
E9669 | Caminhão tanque com capacidade de 8.000 l - 136 kW | [7 empty] | 289.3212 | 93.6966
A9331 | Caminhão plataforma 4 x 2, PBT 16.000 kg e distância entre eixos 4,8 m - 136 kW - condição de trabalho severa - motorista de caminhão | 562943.5504 | 33.7766 | 10.4201 | 4.2221 | 50.6649 | 137.4171 | 35.99 | 272.4908 | 84.4088
A9359 | Tanque para transporte de água com capacidade de 8.000 l | 94282 | 7.5426 | 1.7452 | 0 | 7.5426 | 0 | 0 | 16.8304 | 9.2878
E9670 | Usina móvel de lama asfáltica ou microrrevestimento com cavalo mecânico com capacidade de 12 m³ - 95,6 kW/276 kW | [7 empty] | 900.1757 | 318.9037
A9319 | Cavalo mecânico 6 x 2, PBT 23.000 kg - 276 kW - condição de trabalho severa - motorista de veículo especial | 831895.1941 | 49.9137 | 15.3984 | 6.2392 | 74.8706 | 278.8759 | 40.4905 | 465.7883 | 112.0418
A9367 | Usina de lama asfáltica ou microrrevestimento asfáltico rebocável com capacidade de 12 m³ - 95,6 kW | 1538109.527 | 125.8453 | 28.039 | 0 | 125.8453 | 101.6802 | 52.9776 | 434.3874 | 206.8619
E9672 | Caminhão basculante para rocha com capacidade de 12 m³ - 210 kW | [7 empty] | 349.3592 | 114.9804
A9316 | Caminhão plataforma 8 x 4, PBT 29.000 kg e distância entre eixos 4,6 m - 210 kW - motorista de caminhão | 753359.2323 | 37.668 | 13.5573 | 5.4932 | 56.5019 | 156.3492 | 35.99 | 305.5596 | 92.7085
A9343 | Caçamba basculante para rocha com capacidade de 12 m³ | 155477.7308 | 19.1357 | 3.1362 | 0 | 21.5277 | 0 | 0 | 43.7996 | 22.2719
E9679 | Cavalo mecânico com dois reboques hidropneumáticos de 5 e 4 eixos e mesas de giro com capacidade de 130 t - 440 kW | [7 empty] | 1984.0259 | 868.1359
A9325 | Cavalo mecânico 8 x 8, PBT 26.000 kg - 440 kW - motorista de veículo especial | 5172435.6889 | 258.6218 | 93.0823 | 37.7157 | 387.9327 | 327.5888 | 40.4905 | 1145.4318 | 429.9103
A9384 | Reboque hidropneumático com capacidade de 166 t e 4 eixos | 1808400.3742 | 144.672 | 33.4735 | 0 | 162.756 | 0 | 0 | 340.9015 | 178.1455
A9385 | Conjunto de duas mesas de giro para quinta roda ou reboque com capacidade de 100 t cada | 749824.5454 | 59.986 | 13.8793 | 0 | 67.4842 | 0 | 0 | 141.3495 | 73.8653
A9390 | Reboque hidropneumático com capacidade de 117 t e 5 eixos | 1890313.98 | 151.2251 | 34.9897 | 0 | 170.1283 | 0 | 0 | 356.3431 | 186.2148
E9680 | Caminhão tanque com capacidade de 13.000 l - 188 kW | [7 empty] | 363.1218 | 104.3225
A9332 | Caminhão plataforma 6 x 2, PBT 23.000 kg e distância entre eixos 4,8 m - 188 kW - condição de trabalho severa - motorista de caminhão | 662363.5875 | 39.7418 | 12.2604 | 4.9677 | 59.6127 | 189.959 | 35.99 | 342.5316 | 92.9599
A9361 | Tanque para transporte de água com capacidade de 13.000 l | 115345 | 9.2276 | 2.135 | 0 | 9.2276 | 0 | 0 | 20.5902 | 11.3626
E9686 | Caminhão guindauto com capacidade de elevação de 6,2 t e carroceria de 7 t - 136 kW | [7 empty] | 327.6592 | 118.3114
A9308 | Caminhão plataforma 4 x 2, PBT 16.000 kg e distância entre eixos 4,8 m - 136 kW - motorista de veículo especial | 562943.5504 | 28.1472 | 10.1306 | 4.1048 | 42.2208 | 137.4171 | 40.4905 | 262.511 | 82.8731
A9349 | Carroceria de madeira com capacidade de 7 t | 29298.2986 | 2.9298 | 0.5649 | 0 | 2.9298 | 0 | 0 | 6.4245 | 3.4947
A9372 | Guindaste articulado montado sobre chassi com capacidade máxima de elevação de 6,2 t | 267801 | 26.7801 | 5.1635 | 0 | 26.7801 | 0 | 0 | 58.7237 | 31.9436
E9687 | Caminhão carroceria com capacidade de 5 t - 120 kW | [7 empty] | 177.1166 | 74.083
A9303 | Caminhão plataforma 4 x 2, PBT 9.600 kg e distância entre eixos 3,9 m - 120 kW - motorista de caminhão | 406975.4248 | 24.4185 | 7.5331 | 3.0523 | 36.6278 | 63.816 | 35.99 | 171.4377 | 70.9939
A9348 | Carroceria de madeira com capacidade de 5 t | 25897.5043 | 2.5898 | 0.4993 | 0 | 2.5898 | 0 | 0 | 5.6789 | 3.0891
E9690 | Caminhão guindauto com cesto aéreo simples e capacidade de elevação de 5,7 t e carroceria de 8,5 t - 136 kW | [7 empty] | 305.2356 | 106.1138
A9296 | Carroceria de madeira com capacidade de 8,5 t | 31594.5 | 3.1595 | 0.6092 | 0 | 3.1595 | 0 | 0 | 6.9282 | 3.7687
A9308 | Caminhão plataforma 4 x 2, PBT 16.000 kg e distância entre eixos 4,8 m - 136 kW - motorista de veículo especial | 562943.5504 | 28.1472 | 10.1306 | 4.1048 | 42.2208 | 137.4171 | 40.4905 | 262.511 | 82.8731
A9329 | Cesto aéreo simples isolado com capacidade para 135 kg | 24327.765 | 2.4328 | 0.4691 | 0 | 2.4328 | 0 | 0 | 5.3347 | 2.9019
A9330 | Guindaste articulado montado sobre chassi com capacidade máxima de elevação de 5,7 t | 138915.5 | 13.8916 | 2.6785 | 0 | 13.8916 | 0 | 0 | 30.4617 | 16.5701
E9693 | Caminhão demarcador de faixas com sistema de pintura Spray - 129 kW | [7 empty] | 1055.5965 | 536.5853
A9322 | Caminhão plataforma 4 x 2, PBT 10.800 kg e distância entre eixos 4,0 m - 129 kW - condição de trabalho severa - motorista de caminhão | 454621.0123 | 34.0966 | 8.7657 | 3.5517 | 51.1449 | 130.3442 | 35.99 | 263.8931 | 82.404
A9370 | Equipamento demarcador de faixas sistema spray montado sobre chassi com capacidade 1.080 l | 3375220.8057 | 358.6172 | 65.0785 | 0 | 337.5221 | 0 | 30.4856 | 791.7034 | 454.1813
E9783 | Plataforma pantográfica montada em caminhão com capacidade de carga de 600 kg - 120 kW | [7 empty] | 337.4394 | 132.1862
A9301 | Caminhão plataforma 4 x 2, PBT 8.300 kg e distância entre eixos 3,9 m - 120 kW - motorista de veículo especial | 398430.5642 | 23.9058 | 7.3749 | 2.9882 | 35.8588 | 121.2504 | 40.4905 | 231.8686 | 74.7594
A9377 | Plataforma pantográfica hidráulica montada sobre chassi com capacidade de 600 kg | 481440 | 48.144 | 9.2828 | 0 | 48.144 | 0 | 0 | 105.5708 | 57.4268
E9787 | Bomba para concreto com lança montada sobre chassi com capacidade de 50 m³/h - 136 kW | [7 empty] | 566.7308 | 248.3579
A9308 | Caminhão plataforma 4 x 2, PBT 16.000 kg e distância entre eixos 4,8 m - 136 kW - motorista de veículo especial | 562943.5504 | 28.1472 | 10.1306 | 4.1048 | 42.2208 | 137.4171 | 40.4905 | 262.511 | 82.8731
A9371 | Bomba para concreto com lança montada sobre chassi com capacidade de 50 m³/h | 1387349.6 | 138.735 | 26.7498 | 0 | 138.735 | 0 | 0 | 304.2198 | 165.4848
E9792 | Caminhão para hidrossemeadura com capacidade de 7.500 l - 77,2 kW/235 kW | [7 empty] | 609.0759 | 174.763
A9297 | Caminhão plataforma 6 x 4, PBT 23.000 kg e distância entre eixos 4,2 m - 235 kW - condição de trabalho severa - motorista de caminhão | 666406.4184 | 39.9844 | 12.3352 | 4.998 | 59.9766 | 237.4487 | 35.99 | 390.7329 | 93.3076
A9362 | Tanque para hidrossemeadura com capacidade de 7.500 l - 77,2 kW | 517407.4997 | 41.3926 | 9.5772 | 0 | 46.5667 | 90.3209 | 30.4856 | 218.343 | 81.4554