## Sheet1
Código | Descrição | Valor de Aquisição (R$) | Depreciação (R$/h) | Oportunidade de Capital (R$/h) | Seguros e Impostos (R$/h) | Manutenção (R$/h) | Operação (R$/h) | Mão de Obra de Operação (R$/h) | Custo Produtivo (R$/h) | Custo Improdutivo (R$/h)
E9001 | Conjunto vibratório para tubos de concreto com encaixe PB e 3 jogos de fôrmas - D = 0,60 m - 2,20 kW | 74189.0385 | 9.8919 | 1.5258 | 0 | 7.4189 | 0 | 0 | 18.8366 | 11.4177
E9002 | Conjunto vibratório para tubos de concreto com encaixe PB e 3 jogos de fôrmas - D = 0,80 m - 2,20 kW | 97216.1099 | 12.9621 | 1.9994 | 0 | 9.7216 | 0 | 0 | 24.6831 | 14.9615
E9003 | Conjunto vibratório para tubos de concreto com encaixe PB e 3 jogos de fôrmas - D = 1,00 m - 2,20 kW | 101656.8998 | 13.5543 | 2.0907 | 0 | 10.1657 | 0 | 0 | 25.8107 | 15.645
E9004 | Conjunto vibratório para tubos de concreto com encaixe PB e 3 jogos de fôrmas - D = 1,20 m - 2,20 kW | 128113.7817 | 17.0818 | 2.6349 | 0 | 12.8114 | 0 | 0 | 32.5281 | 19.7167
E9005 | Conjunto vibratório para tubos de concreto com encaixe PB e 3 jogos de fôrmas - D = 1,50 m - 2,20 kW | 151636.4948 | 20.2182 | 3.1187 | 0 | 15.1636 | 0 | 0 | 38.5005 | 23.3369
E9006 | Equipamento para sondagem manual | 5457.6203 | 0.9278 | 0.1179 | 0 | 0.5458 | 0 | 0 | 1.5915 | 1.0457
E9007 | Bomba de pistão triplex com capacidade de 7,80 m³/h (130 l/min) - 8,20 kW | 168502.9353 | 16.8503 | 3.2489 | 0 | 14.744 | 8.3665 | 0 | 43.2097 | 20.0992
E9008 | Transportador manual de tubos de concreto com capacidade de 1 t | 1750.7145 | 1.5756 | 0.081 | 0 | 0.8754 | 0 | 0 | 2.532 | 1.6566
E9009 | Embarcação rebocadora - 268 kW | 672141.4273 | 7.6939 | 3.8637 | 0 | 17.0976 | 273.4404 | 136.0494 | 438.145 | 147.607
E9010 | Balança plataforma digital à bateria, com mesa de 75 x 75 cm e capacidade de 500 kg | 4875.4258 | 0.7313 | 0.1003 | 0 | 0.4063 | 0 | 0 | 1.2379 | 0.8316
E9011 | Carro manual modelo plataforma de 200 x 80 cm com capacidade de 800 kg | 1979.2945 | 0.3563 | 0.0427 | 0 | 0.1979 | 0 | 0 | 0.5969 | 0.399
E9014 | Deflectômetro de impacto (FWD) instalado em picape com reboque e faixa de carga de 7 a 120 kN - 147 kW | 2292474.306 | 183.3979 | 42.4337 | 0 | 114.6237 | 0 | 36.461 | 376.9163 | 262.2926
E9015 | Elevador de obra com capacidade de 1.000 kg - 9 kW | 68736.2523 | 5.4989 | 1.2723 | 0 | 4.8115 | 0 | 28.7139 | 40.2966 | 35.4851
E9016 | Usina misturadora móvel de reciclagem a frio com sistema de espuma de asfalto - 129,40 kW | 11252271.1294 | 1575.318 | 242.9928 | 0 | 2025.4088 | 97.2829 | 41.9803 | 3982.9828 | 1860.2911
E9017 | Escavadeira hidráulica sobre esteira com capacidade de 0,4 m³ - 64 kW | 672684.7654 | 55.3976 | 12.8176 | 0 | 55.3976 | 44.6784 | 35.6822 | 203.9734 | 103.8974
E9020 | Recicladora a frio - 455 kW | 6692119.6297 | 936.8967 | 144.5163 | 0 | 1338.4239 | 488.67 | 41.9803 | 2950.4872 | 1123.3933
E9021 | Grupo gerador - 456 kVA | 354551.4732 | 24.8186 | 6.5627 | 0 | 17.7276 | 372.4095 | 0 | 421.5184 | 31.3813
E9022 | Pórtico metálico rolante com capacidade de 25 t - 30 kW | 731499.0812 | 36.575 | 12.5371 | 0 | 28.4472 | 0 | 28.7139 | 106.2732 | 77.826
E9023 | Guindaste móvel sobre esteiras com dragline com capacidade de 1,9 a 2,3 m³ - 270 kW | 4105739.2669 | 159.6676 | 70.3678 | 0 | 228.0966 | 72.495 | 41.9803 | 572.6073 | 272.0157
E9024 | Misturador de nata cimento - 1,50 kW | 10301.4504 | 1.6482 | 0.2225 | 0 | 1.4422 | 0 | 28.7139 | 32.0268 | 30.5846
E9025 | Conjunto bomba e macaco hidráulico para protensão com capacidade de 7.000 kN - 15 kW | 108248.8509 | 6.1856 | 1.9083 | 0 | 6.1856 | 0 | 41.9803 | 56.2598 | 50.0742
E9026 | Bomba para injeção de nata de cimento com capacidade de 2 MPa - 2,20 kW | 36978.2 | 3.6978 | 0.713 | 0 | 3.2356 | 0 | 0 | 7.6464 | 4.4108
E9028 | Bomba de alta pressão para hidrojateamento com capacidade de 18 MPa - 5,20 kW | 5769.2512 | 1.1539 | 0.1335 | 0 | 1.2981 | 9.1364 | 28.7139 | 40.4358 | 30.0013
E9029 | Conjunto bomba e macaco hidráulico para protensão com capacidade de 8.000 kN - 20 kW | 137650.6341 | 7.8658 | 2.4266 | 0 | 7.8658 | 0 | 41.9803 | 60.1385 | 52.2727
E9030 | Bomba de protensão com leitura digital para tensionamento de estais - 3 kW | 14941.4391 | 0.8538 | 0.2634 | 0 | 0.8538 | 0 | 0 | 1.971 | 1.1172
E9031 | Elevador de cremalheira com cabine simples, com capacidade de 1.500 kg e altura de até 100 m - 15 kW | 338771.3683 | 27.1017 | 6.2707 | 0 | 23.714 | 0 | 28.7139 | 85.8003 | 62.0863
E9032 | Equipamento para regulagem final de estais com até 37 cordoalhas - D = 15,7 mm - 20 kW | 78765.0537 | 4.5009 | 1.3885 | 0 | 4.5009 | 0 | 41.9803 | 52.3706 | 47.8697
E9033 | Equipamento para regulagem final de estais de 38 a 55 cordoalhas - D = 15,7 mm - 30 kW | 112504.9172 | 6.4289 | 1.9833 | 0 | 6.4289 | 0 | 41.9803 | 56.8214 | 50.3925
E9034 | Equipamento para regulagem final de estais de 56 a 73 cordoalhas - D = 15,7 mm - 40 kW | 168708.0342 | 9.6405 | 2.9741 | 0 | 9.6405 | 0 | 41.9803 | 64.2354 | 54.5949
E9035 | Equipamento para regulagem final de estais de 74 a 91 cordoalhas - D = 15,7 mm - 50 kW | 224912.007 | 12.8521 | 3.9649 | 0 | 12.8521 | 0 | 41.9803 | 71.6494 | 58.7973
E9036 | Grua fixa para alturas de 60 a 102 m, com alcance de 60 m com capacidade de 1.500 kg na ponta da lança - 37 kW | 3815630.508 | 148.3856 | 65.3957 | 0 | 169.5836 | 0 | 41.9803 | 425.3452 | 255.7616
E9038 | Macaco hidráulico monocordoalha para tensionamento de estais - 3 kW | 18700.4784 | 1.0686 | 0.3297 | 0 | 1.0686 | 0 | 41.9803 | 44.4472 | 43.3786
E9039 | Máquina de solda por termofusão para tubos PEAD com gerador de 4 kW | 115652.3173 | 15.4203 | 2.3786 | 0 | 15.4203 | 4.0812 | 41.9803 | 79.2807 | 59.7792
E9040 | Serra mármore - 1,45 kW | 465.6592 | 0.0419 | 0.0086 | 0 | 0.0233 | 0 | 0 | 0.0738 | 0.0505
E9042 | Trator sobre esteiras com lâmina - 97 kW | 1372678.7192 | 120.1094 | 26.467 | 0 | 171.5848 | 72.9246 | 35.6822 | 426.768 | 182.2586
E9043 | Embarcação de alumínio com comprimento de 6 m e motor de popa - 18,60 kW | 37311.4092 | 0.4271 | 0.2145 | 0 | 0.4746 | 37.3488 | 41.7512 | 80.2162 | 42.3928
E9044 | Central de concreto com capacidade de 150 m³/h - dosadora e misturadora | 2093354.3244 | 209.3354 | 40.3625 | 0 | 183.1685 | 0 | 41.9803 | 474.8467 | 291.6782
E9045 | Conjunto bomba e macaco hidráulico para elevação com capacidade de 496 kN | 63281.1541 | 5.0625 | 1.1713 | 0 | 5.0625 | 5.783 | 41.9803 | 59.0596 | 48.2141
E9046 | Conjunto bomba e macaco hidráulico para elevação com capacidade de 929 kN | 79974.949 | 6.398 | 1.4803 | 0 | 6.398 | 5.783 | 41.9803 | 62.0396 | 49.8586
E9047 | Conjunto bomba e macaco hidráulico para elevação com capacidade de 1.390 kN | 122429.1724 | 9.7943 | 2.2662 | 0 | 9.7943 | 5.783 | 41.9803 | 69.6181 | 54.0408
E9048 | Conjunto bomba e macaco hidráulico para elevação com capacidade de 1.859 kN | 141729.9235 | 11.3384 | 2.6234 | 0 | 11.3384 | 5.783 | 41.9803 | 73.0635 | 55.9421
E9049 | Bomba de alta pressão para hidrojateamento com capacidade de 250 MPa - 72 kW | 736508.9796 | 147.3018 | 17.041 | 0 | 165.7145 | 57.996 | 28.7139 | 416.7672 | 193.0567
E9050 | Guindaste móvel sobre pneus com 2 eixos com capacidade de 18 t - 97 kW | 2843262.6995 | 142.1631 | 50.1227 | 0 | 182.7812 | 26.0445 | 36.461 | 437.5725 | 228.7468
E9051 | Máquina levantadora e posicionadora de via - 7,40 kW | 1131813.0203 | 90.545 | 20.9499 | 0 | 79.2269 | 10.4014 | 28.7139 | 229.8371 | 140.2088
E9052 | Empilhadeira a diesel com capacidade de 10 t - 82 kW | 788015.3995 | 63.0412 | 14.5862 | 0 | 55.1611 | 66.051 | 28.7139 | 227.5534 | 106.3413
E9053 | Perfuratriz hidráulica montada em flutuante - 32 kW | 545661.8652 | 14.6159 | 4.7094 | 0 | 12.9919 | 17.184 | 35.2303 | 84.7315 | 54.5556
E9054 | Equipamento sobre forma-trilho para execução e acabamento de pavimento de concreto - 13,40 kW | 1656801.8916 | 220.9069 | 34.0749 | 0 | 138.0668 | 18.835 | 28.7139 | 440.5975 | 283.6957
E9055 | Guincho pneumático com capacidade de 2,5 t | 474855.5691 | 47.4856 | 8.9523 | 0 | 26.3809 | 0 | 0 | 82.8188 | 56.4379
E9056 | Plataforma autoelevatória de 12 x 24 m com capacidade de 150 t | 863217.1373 | 9.8811 | 4.962 | 0 | 21.9581 | 0 | 118.2038 | 155.005 | 133.0469
E9057 | Batelão sem propulsão com capacidade de 66 m³ | 230837.3357 | 9.893 | 3.8998 | 0 | 16.4884 | 0 | 30.0416 | 60.3228 | 43.8344
E9058 | Plataforma flutuante de 12 x 24 x 1,8 m com capacidade de 150 t | 690395.1986 | 7.9029 | 3.9686 | 0 | 13.1715 | 0 | 30.0416 | 55.0846 | 41.9131
E9059 | Plataforma autoelevatória de 12 x 24 m montada na obra com capacidade de 150 t | 863217.1373 | 9.8811 | 4.962 | 0 | 21.9581 | 0 | 118.2038 | 155.005 | 133.0469
E9060 | Perfuratriz pneumática rotopercussiva montada em flutuante com pressão de 0,70 MPa e capacidade de 2.500 gpm | 37737.9671 | 1.0108 | 0.3257 | 0 | 0.8985 | 0 | 70.4606 | 72.6956 | 71.7971
E9061 | Lixadeira/esmerilhadeira elétrica manual angular - 2,2 kW | 1491.5732 | 0.1989 | 0.0307 | 0 | 0.1243 | 0 | 0 | 0.3539 | 0.2296
E9062 | Soprador de ar quente manual - 1,60 kW | 6286.5026 | 0.8382 | 0.1293 | 0 | 0.5239 | 0 | 0 | 1.4914 | 0.9675
E9063 | Equipamento de estabilização dinâmica da via - 300 kW | 30990681.4449 | 1239.6273 | 525.8344 | 0 | 1239.6273 | 193.32 | 41.9803 | 3240.3893 | 1807.442
E9064 | Transportador manual gerica com capacidade de 180 l | 1105.8963 | 1.1059 | 0.0512 | 0 | 0.5529 | 0 | 0 | 1.71 | 1.1571
E9065 | Carro controle ferroviário - 186 kW | 32878908.4699 | 1315.1563 | 557.8729 | 0 | 1150.7618 | 119.8584 | 41.9803 | 3185.6297 | 1915.0095
E9066 | Grupo gerador - 14 kVA | 66831.1036 | 4.6782 | 1.237 | 0 | 3.3416 | 11.2233 | 0 | 20.4801 | 5.9152
E9067 | Veículo ferroviário para capina química com capacidade de 12.000 l - 115 kW | 1703699.653 | 68.148 | 28.9075 | 0 | 42.5925 | 74.106 | 28.7139 | 242.4679 | 125.7694
E9068 | Perfuratriz hidráulica rotopercussiva para CCPH - 123 kW | 5520653.6375 | 441.6523 | 102.1873 | 0 | 441.6523 | 99.0765 | 35.6822 | 1120.2506 | 579.5218
E9069 | Vibrador de imersão para concreto - 4,10 kW | 4153.9777 | 0.8308 | 0.0961 | 0 | 0.5192 | 7.2037 | 0 | 8.6498 | 0.9269
E9070 | Ponte rolante com capacidade de 5 t e vão de até 15 m - 10 kW | 378121.9732 | 16.8054 | 6.4806 | 0 | 10.5034 | 0 | 28.7139 | 62.5033 | 51.9999
E9071 | Transportador manual carrinho de mão com capacidade de 80 l | 469.3649 | 0.4694 | 0.0217 | 0 | 0.2347 | 0 | 0 | 0.7258 | 0.4911
E9072 | Martelo hidráulico vibratório com unidade hidráulica - 486 kW | 3344742.2769 | 445.9656 | 68.7902 | 0 | 390.2199 | 391.473 | 41.9803 | 1338.429 | 556.7361
E9073 | Bomba de concreto rebocável com capacidade de 30 m³/h - 74 kW | 524294.1359 | 52.4294 | 10.109 | 0 | 52.4294 | 75.5022 | 28.7139 | 219.1839 | 91.2523
E9074 | Tanque de estocagem de asfalto com agitadores de 60.000 l | 822811.8993 | 109.7083 | 16.9225 | 0 | 68.5677 | 0 | 0 | 195.1985 | 126.6308
E9075 | Trado cavadeira de 12" | 168.9098 | 0.0845 | 0.0052 | 0 | 0.0422 | 0 | 0 | 0.1319 | 0.0897
E9076 | Equipamento para pintura eletrostática com cabine dupla de 7,00 kW e estufa de 80.000 kCal | 169860.2233 | 10.9196 | 2.9944 | 0 | 6.0664 | 0 | 28.7139 | 48.6943 | 42.6279
E9077 | Perfuratriz de circulação reversa tipo Wirth ou similar com unidade hidráulica (Power Pack) - 273 kW | 4621130.1773 | 369.6904 | 85.5371 | 0 | 369.6904 | 146.601 | 35.6822 | 1007.2011 | 490.9097
E9078 | Treliça lançadeira com capacidade de carga de 100 a 120 t e vão máximo de 45 m - 110 kW | 3547316.7415 | 157.6585 | 60.7971 | 0 | 98.5366 | 0 | 41.9803 | 358.9725 | 260.4359
E9079 | Bomba submersível com capacidade de 360 m³/h - 23 kW | 179380.0884 | 17.938 | 3.4587 | 0 | 15.6958 | 0 | 0 | 37.0925 | 21.3967
E9080 | Carrelone com capacidade máxima de 70 t | 1849083.4799 | 83.2088 | 31.3743 | 0 | 46.2271 | 0 | 28.7139 | 189.5241 | 143.297
E9081 | Fischietti simples com capacidade de 70 t | 107557.2471 | 4.8401 | 1.825 | 0 | 2.6889 | 0 | 0 | 9.354 | 6.6651
E9083 | Vagão fechado FLT com capacidade de 99 t | 869181.1526 | 13.762 | 13.854 | 0 | 7.2432 | 0 | 0 | 34.8592 | 27.616
E9084 | Vagão tanque convencional TCT com capacidade de 97 t e 103.000 l | 1263021.962 | 19.9978 | 20.1315 | 0 | 10.5252 | 0 | 0 | 50.6545 | 40.1293
E9085 | Vagão gôndola GDE com capacidade de 93,5 t / 29 m³ | 637742.384 | 10.0976 | 10.1651 | 0 | 5.3145 | 0 | 0 | 25.5772 | 20.2627
E9086 | Bomba de concreto rebocável com capacidade de 41 m³/h - 74 kW | 544840.6131 | 54.4841 | 10.5052 | 0 | 54.4841 | 75.5022 | 28.7139 | 223.6895 | 93.7032
E9089 | Roçadeira costal - 1,40 kW | 2856.9869 | 0.4285 | 0.0588 | 0 | 0.3333 | 7.7308 | 0 | 8.5514 | 0.4873
E9093 | Veículo leve - 53 kW (sem motorista) | 82331.8904 | 4.9399 | 1.524 | 0.6175 | 4.9399 | 23.9454 | 0 | 35.9667 | 7.0814
E9094 | Guindaste móvel sobre pneus com 6 eixos com capacidade máxima de 350 t - 450 kW | 21591566.7948 | 755.7048 | 366.3549 | 148.442 | 971.6205 | 120.825 | 36.461 | 2399.4082 | 1306.9627
E9095 | Guindaste móvel sobre pneus com 8 eixos com capacidade máxima de 500 t - 500 kW | 31395847.0652 | 1098.8546 | 532.709 | 215.8464 | 1412.8131 | 134.25 | 36.461 | 3430.9341 | 1883.871
E9096 | Minicarregadeira de pneus - 45,50 kW | 407258.8744 | 35.6352 | 7.8525 | 0 | 35.6352 | 61.0838 | 35.6822 | 175.8889 | 79.1699
E9101 | Removedora de faixas de sinalização viária - 9,69 kW | 51358.5252 | 4.1087 | 0.9506 | 0 | 3.5951 | 17.0253 | 0 | 25.6797 | 5.0593
E9102 | Extrusora para sarjeta de concreto - 10,44 kW | 85665.9065 | 6.8533 | 1.5857 | 0 | 5.9966 | 8.4094 | 28.7139 | 51.5589 | 37.1529
E9103 | Extrusora para meio-fio de concreto - 10,44 kW | 68168.7332 | 5.4535 | 1.2618 | 0 | 4.7718 | 8.4094 | 28.7139 | 48.6104 | 35.4292
E9105 | Embarcação rebocadora multipropósito com guindaste hidráulico 155 kN.m - 2 x 186 kW | 5252363.0984 | 60.1232 | 30.192 | 0 | 133.6071 | 379.5516 | 136.0494 | 739.5233 | 226.3646
E9106 | Balsa de convés com capacidade de 200 t | 1976387.9253 | 22.6235 | 11.3608 | 0 | 37.7058 | 0 | 30.0416 | 101.7317 | 64.0259
E9107 | Compactador manual com soquete vibratório - 2,24 kW | 11929.9835 | 2.386 | 0.276 | 0 | 2.386 | 3.9357 | 0 | 8.9837 | 2.662
E9108 | Soldadora de trilho por caldeamento na via - 400 kW | 9735194.1648 | 155.7631 | 156.172 | 0 | 194.7039 | 257.76 | 83.9606 | 848.3596 | 395.8957
E9110 | Escavadeira hidráulica sobre esteiras para rocha com caçamba com capacidade de 1,56 m³ - 118 kW | 1112493.4982 | 111.2493 | 22.0631 | 0 | 111.2493 | 120.3954 | 35.6822 | 400.6393 | 168.9946
E9111 | Jateador abrasivo úmido com capacidade de 350 kg de abrasivo | 370465.6561 | 66.6838 | 8.0002 | 0 | 66.6838 | 0 | 28.7139 | 170.0817 | 103.3979
E9112 | Sinalizador direcional móvel com sistema fotovoltaico de energia e montado em chassi sobre pneus | 22906.904 | 2.577 | 0.4417 | 0 | 1.4317 | 0 | 0 | 4.4504 | 3.0187
E9113 | Painel de Mensagem Variável - PMV móvel, com sistema fotovoltaico de energia e montado em chassi sobre pneus | 145856.2058 | 16.4088 | 2.8123 | 0 | 9.116 | 0 | 0 | 28.3371 | 19.2211
E9116 | Semáforo móvel com 3 lentes e bateria - D = 200 mm | 8309.1399 | 0.9348 | 0.1602 | 0 | 0.5193 | 0 | 0 | 1.6143 | 1.095
E9117 | Carregadeira de pneus para rocha com capacidade de 2,50 m³ - 105 kW | 944146.9692 | 75.4455 | 17.8885 | 0 | 75.4455 | 107.1315 | 35.6822 | 311.5932 | 129.0162
E9118 | Cortadora de pavimento com disco diamantado de 450 a 1.500 mm - 55,40 kW | 488601.0816 | 65.1468 | 10.0489 | 0 | 65.1468 | 44.6247 | 28.7139 | 213.6811 | 103.9096
E9119 | Minicarregadeira sobre pneus com valetadeira - 55,40 kW | 753338.9261 | 65.9172 | 14.5253 | 0 | 65.9172 | 74.3745 | 35.6822 | 256.4164 | 116.1247
E9120 | Equipamento de cravação sobre esteira para geodreno com haste para profundidade de até 20 m - 258 kW | 2940688.9937 | 171.5402 | 52.9201 | 0 | 171.5402 | 180.1098 | 28.7139 | 604.8242 | 253.1742
E9122 | Perfuratriz tipo Bottom Feed para coluna de brita - 194 kW | 7118781.0172 | 569.5025 | 131.7686 | 0 | 569.5025 | 104.178 | 35.6822 | 1410.6338 | 736.9533
E9125 | Veículo tipo van furgão com capacidade de 1,38 t - 100 kW | 270619.2704 | 13.531 | 4.87 | 1.9733 | 13.531 | 26.85 | 32.175 | 92.9303 | 52.5493
E9126 | Draga backhoe com capacidade de 7 m³ - 1.000 kW | 169343888.2628 | 4535.997 | 1461.5486 | 0 | 10079.9933 | 1020.3 | 64.3615 | 17162.2004 | 6061.9071
E9127 | Escavadeira hidráulica com martelo hidráulico de 520 kg - 75 kW | 846084.4209 | 96.6954 | 16.7797 | 0 | 120.8692 | 52.3575 | 35.6822 | 322.384 | 149.1573
E9128 | Veículo leve picape compacta 4 x 2 com cabine dupla com capacidade de 0,65 t - 72 kW | 127464.7927 | 7.6479 | 2.3594 | 0.956 | 7.6479 | 18.072 | 32.175 | 68.8582 | 43.1383
E9129 | Veículo leve picape compacta 4 x 2 com cabine dupla com capacidade de 0,65 t - 72 kW (sem motorista) | 127464.7927 | 7.6479 | 2.3594 | 0.956 | 7.6479 | 18.072 | 0 | 36.6832 | 10.9633
E9130 | Veículo leve picape média 4 x 4 com cabine dupla com capacidade de 1,10 t - 152,25 kW (sem motorista) | 282063.6585 | 16.9238 | 5.221 | 2.1155 | 16.9238 | 40.8791 | 0 | 82.0632 | 24.2603
E9131 | Veículo tipo van furgão com capacidade de 1,38 t - 100 kW (sem motorista) | 270619.2704 | 13.531 | 4.87 | 1.9733 | 13.531 | 26.85 | 0 | 60.7553 | 20.3743
E9134 | Miniônibus com capacidade para 30 passageiros - 120 kW | 688379.2812 | 29.502 | 12.1351 | 4.917 | 44.253 | 122.436 | 34.7178 | 247.9609 | 81.2719
E9141 | Rebarbador hidráulico com bomba manual com capacidade de força de 9.000 kgf | 112669.2049 | 9.0135 | 2.0855 | 0 | 5.6335 | 0 | 0 | 16.7325 | 11.099
E9144 | Pórtico metálico rolante com talha com capacidade de 5 t - 5,6 kW | 303784.4125 | 13.5015 | 5.2065 | 0 | 8.4385 | 0 | 28.7139 | 55.8604 | 47.4219
E9148 | Macaco de protensão de fios com bomba - 3,72 kW | 110400.7573 | 6.3086 | 1.9462 | 0 | 6.3086 | 0 | 41.9803 | 56.5437 | 50.2351
E9149 | Máquina de aplicação e extração de grampo elástico tipo Pandrol - 6,70 kW | 313359.7016 | 25.0688 | 5.8003 | 0 | 25.0688 | 9.4175 | 0 | 65.3554 | 30.8691
E9151 | Britador de mandíbulas móvel sobre esteiras, sem peneira, com capacidade de 140 m³/h - 170 kW | 2982940.4059 | 159.0902 | 52.1468 | 0 | 159.0902 | 164.322 | 41.9803 | 576.6295 | 253.2173
E9152 | Ferramenta de fixação à pólvora de ação direta | 1348.3091 | 0.1146 | 0.025 | 0 | 0.1079 | 0 | 0 | 0.2475 | 0.1396
E9153 | Ferramenta de fixação à pólvora e sistema à pistão | 1142.1053 | 0.0971 | 0.0211 | 0 | 0.0914 | 0 | 0 | 0.2096 | 0.1182
E9154 | Equipamento para selagem com material asfáltico rebocável com capacidade de 370 l - 35 kW | 469920.8247 | 84.5857 | 10.1479 | 0 | 28.1952 | 28.1925 | 28.7139 | 179.8352 | 123.4475
E9155 | Caldeira de asfalto rebocável com capacidade de 600 l - 5,20 kW | 153838.2902 | 23.0757 | 3.1639 | 0 | 7.6919 | 3.9094 | 0 | 37.8409 | 26.2396
E9156 | Soprador de ar costal - 2,6 kW | 2674.2931 | 0.4279 | 0.0578 | 0 | 0.3744 | 4.5682 | 0 | 5.4283 | 0.4857
E9157 | Locomotiva diesel-elétrica CC - bitola métrica - 2.237 kW | 8872419.1628 | 141.9587 | 142.3313 | 0 | 177.4484 | 1441.5228 | 35.393 | 1938.6542 | 319.683
E9158 | Locomotiva diesel-elétrica CC - bitola larga - 2.237 kW | 9264684.3503 | 148.2349 | 148.6241 | 0 | 185.2937 | 1441.5228 | 35.393 | 1959.0685 | 332.252
E9159 | Vagão plataforma PNE com capacidade de 82 t - bitola métrica | 757061.9269 | 11.9868 | 12.0669 | 0 | 6.3088 | 0 | 0 | 30.3625 | 24.0537
E9160 | Vagão plataforma PNT com capacidade de 98 t - bitola larga | 985773.2387 | 15.6081 | 15.7124 | 0 | 8.2148 | 0 | 0 | 39.5353 | 31.3205
E9161 | Vagão fechado com porta para carga e descarga de paletes FLD com capacidade de 64 t - bitola métrica | 749598.4003 | 11.8686 | 11.948 | 0 | 6.2467 | 0 | 0 | 30.0633 | 23.8166
E9162 | Vagão fechado com porta para carga e descarga de paletes FLT com capacidade de 99 t - bitola larga | 869181.1526 | 13.762 | 13.854 | 0 | 7.2432 | 0 | 0 | 34.8592 | 27.616
E9163 | Vagão hopper aberto com descarga automática HNE com capacidade de 45 m³ - bitola métrica | 903625.4688 | 14.3074 | 14.403 | 0 | 7.5302 | 0 | 0 | 36.2406 | 28.7104
E9164 | Vagão hopper aberto com descarga automática HNT com capacidade de 63 m³ - bitola larga | 1161171.6379 | 18.3852 | 18.5081 | 0 | 9.6764 | 0 | 0 | 46.5697 | 36.8933
E9167 | Equipamento para carga e descarga de TLS de até 250 m - 90 kW | 2825458.8204 | 45.2073 | 45.326 | 0 | 56.5092 | 57.996 | 41.9803 | 247.0188 | 132.5136
E9168 | Carregadeira de pneus com implemento de garfo - 195 kW | 1462119.8344 | 127.9355 | 28.1915 | 0 | 127.9355 | 83.772 | 35.6822 | 403.5167 | 191.8092
E9172 | Equipamento distribuidor de fios para fábrica de dormentes - 2,50 kW | 521520.7894 | 29.8012 | 9.1937 | 0 | 29.8012 | 0 | 28.7139 | 97.51 | 67.7088
E9173 | Bancos de ancoragem passiva e ativa para protensão de fios com capacidade de 200 tf | 274819.9709 | 15.704 | 4.8447 | 0 | 15.704 | 0 | 0 | 36.2527 | 20.5487
E9174 | Aferidor para protensão de fios com capacidade de 3 a 6 t | 15034.2835 | 1.3531 | 0.2783 | 0 | 0.7517 | 0 | 0 | 2.3831 | 1.6314
E9175 | Equipamento para concretagem de fôrmas de dormentes com silo de 1,5 m³ - 9 kW | 451012.036 | 36.081 | 8.3482 | 0 | 36.081 | 0 | 28.7139 | 109.2241 | 73.1431
E9176 | Sistema de desprotensão com capacidade de 150 t - 3,72 kW | 261496.9568 | 14.9427 | 4.6098 | 0 | 14.9427 | 0 | 41.9803 | 76.4755 | 61.5328
E9177 | Pórtico metálico rolante com talha com capacidade de 5 t e pinça mecânica dupla para elevação de até 4 dormentes - 5,60 kW | 267295.7302 | 11.8798 | 4.5812 | 0 | 7.4249 | 0 | 28.7139 | 52.5998 | 45.1749
E9178 | Estação viradora de dormentes com esteira de 6 m - 7,70 kW | 709464.8681 | 28.3786 | 12.0378 | 0 | 35.4732 | 0 | 28.7139 | 104.6035 | 69.1303
E9179 | Pórtico metálico com talha e pinça para seleção de dormentes com capacidade de 1 t - 1,10 kW | 153159.0862 | 6.8071 | 2.625 | 0 | 4.2544 | 0 | 28.7139 | 42.4004 | 38.146
E9180 | Cesto para transporte aéreo de concreto com capacidade de 1,5 m³ | 36088.7405 | 2.1428 | 0.6263 | 0 | 1.5789 | 0 | 0 | 4.348 | 2.7691
E9181 | Equipamento desbobinador de fios de protensão móvel | 148188.4394 | 8.4679 | 2.6124 | 0 | 8.4679 | 0 | 0 | 19.5482 | 11.0803
E9182 | Central de concreto com capacidade de 20 m³/h - dosadora e misturadora | 1587263.71 | 158.7264 | 30.6044 | 0 | 138.8856 | 0 | 41.9803 | 370.1967 | 231.3111
E9183 | Vagonete para transporte de até 16 dormentes | 41119.6485 | 0.6511 | 0.6554 | 0 | 0.3427 | 0 | 0 | 1.6492 | 1.3065
E9184 | Pista de apoio para fôrmas metálicas para dormentes de concreto - 4 cavidades - C = 127,90 m | 675912.6528 | 6.2585 | 3.8615 | 0 | 6.2585 | 0 | 0 | 16.3785 | 10.12
E9185 | Fôrma metálica para dormentes de concreto de bitola larga ou mista - 4 cavidades | 45614.171 | 0.4224 | 0.2606 | 0 | 0.4224 | 0 | 0 | 1.1054 | 0.683
E9186 | Fôrma metálica para dormentes de concreto de bitola métrica - 4 cavidades | 38034.1485 | 0.3522 | 0.2173 | 0 | 0.3522 | 0 | 0 | 0.9217 | 0.5695
E9200 | Carregadeira de pneus para rocha com capacidade de 2,50 m³ - 105 kW com periculosidade | 944146.9692 | 75.4455 | 17.8885 | 0 | 75.4455 | 107.1315 | 44.2934 | 320.2044 | 137.6274
E9203 | Escavadeira hidráulica com martelo hidráulico de 1.700 kg - 103 kW com periculosidade | 1933845.2781 | 221.0109 | 38.3523 | 0 | 276.2636 | 71.9043 | 44.2934 | 651.8245 | 303.6566
E9204 | Perfuratriz sobre esteiras - 145 kW com periculosidade | 1979069.7502 | 158.3256 | 36.6326 | 0 | 158.3256 | 116.7975 | 44.2934 | 514.3747 | 239.2516
E9205 | Equipamento de corte a plasma CNC - 12.000 x 5.500 mm - 19,5 kW | 1049978.8036 | 83.9983 | 19.4351 | 0 | 62.9987 | 0 | 0 | 166.4321 | 103.4334
E9207 | Máquina de solda elétrica retificadora 425 A - 18,70 kW | 8956.047 | 1.1941 | 0.1842 | 0 | 1.1941 | 0 | 0 | 2.5724 | 1.3783
E9209 | Martelete perfurador/rompedor a ar comprimido de 25 kg para rocha, com insalubridade, com capacidade de 2.040 gpm | 18412.2747 | 2.455 | 0.3787 | 0 | 2.455 | 0 | 37.1619 | 42.4506 | 39.9956
E9213 | Jumbo eletro-hidráulico com 3 braços - 155 kW/237 kW com periculosidade | 14387013.1636 | 822.115 | 253.6225 | 0 | 1027.6438 | 174.7935 | 53.0821 | 2331.2569 | 1128.8196
E9220 | Ônibus rodoviário com capacidade para 50 passageiros - 280 kW | 1543377 | 66.1447 | 27.2075 | 11.0241 | 99.2171 | 285.684 | 34.7178 | 523.9952 | 139.0941
E9231 | Maçarico lança-chamas a gás liquefeito de petróleo (GLP) | 90.2663 | 0.012 | 0.0019 | 0 | 0.012 | 0 | 0 | 0.0259 | 0.0139
E9239 | Miniônibus com capacidade para 30 passageiros - 120 kW (sem motorista) | 688379.2812 | 29.502 | 12.1351 | 4.917 | 44.253 | 122.436 | 0 | 213.2431 | 46.5541
E9240 | Ônibus com capacidade para 46 passageiros - 153 kW (sem motorista) | 1050256.4965 | 45.011 | 18.5145 | 7.5018 | 67.5165 | 156.1059 | 0 | 294.6497 | 71.0273
E9242 | Estação transmissora de superfície para televisionamento | 16704.3923 | 1.0739 | 0.2945 | 0 | 0.5966 | 0 | 0 | 1.965 | 1.3684
E9243 | Câmara hiperbárica com filtro, serpentina e reservatório de ar para mergulho raso - D = 1,80 m e H = 2,22 m | 709334.9296 | 12.4134 | 11.4886 | 0 | 17.7334 | 0 | 63.8766 | 105.512 | 87.7786
E9244 | Estação transmissora de superfície para comunicação sem fio | 40723.31 | 2.6179 | 0.7179 | 0 | 1.4544 | 0 | 0 | 4.7902 | 3.3358
E9245 | Estação transmissora de superfície para comunicação com fio | 6825.4206 | 0.4388 | 0.1203 | 0 | 0.2438 | 0 | 0 | 0.8029 | 0.5591
E9246 | Painel de controle de ar com manômetros e pneufatômetros | 13098.1086 | 0.842 | 0.2309 | 0 | 0.4678 | 0 | 0 | 1.5407 | 1.0729
E9247 | Sistema de Sino aberto (sinete) para mergulho até 50 m - 33,50 kW | 379079.5922 | 33.696 | 7.1467 | 0 | 33.696 | 0 | 63.8766 | 138.4153 | 104.7193
E9248 | Sistema de ar comprimido para mergulho até 30 m com pressão de trabalho de 1,4 MPa - 7,46 kW | 53695.1207 | 4.2956 | 0.9939 | 0 | 4.2956 | 6.8102 | 0 | 16.3953 | 5.2895
E9249 | Sistema de ar comprimido para mergulho até 50 m com pressão de trabalho de 1,7 MPa - 16,18 kW | 82321.3272 | 6.5857 | 1.5238 | 0 | 6.5857 | 14.7707 | 0 | 29.4659 | 8.1095
E9251 | Fonte de plasma para corte manual - 65A - 15 kW | 32637.4044 | 4.3517 | 0.6712 | 0 | 4.3517 | 0 | 0 | 9.3746 | 5.0229
E9252 | Serra de esquadria com braço telescópico - D = 250 mm (10") - 1,80 kW | 3521.7295 | 0.317 | 0.0652 | 0 | 0.1761 | 0 | 0 | 0.5583 | 0.3822
E9253 | Rebordeadeira diâmetro máximo 3,00 m - 4,85 kW | 79283.6788 | 3.1713 | 1.3452 | 0 | 2.7749 | 0 | 0 | 7.2914 | 4.5165
E9254 | Dobradeira viradeira manual comprimento máximo de dobra de até 2.000 mm | 19211.8381 | 0.7685 | 0.326 | 0 | 0.6724 | 0 | 0 | 1.7669 | 1.0945
E9255 | Fonte de plasma para corte manual - 45A - 10 kW | 21604.4044 | 2.8806 | 0.4443 | 0 | 2.8806 | 0 | 0 | 6.2055 | 3.3249
E9256 | Equipamento para pintura com cal rebocável com dois bicos aplicadores e capacidade de 2.200 l | 72854.8884 | 7.2855 | 1.4047 | 0 | 7.2855 | 0 | 28.7139 | 44.6896 | 37.4041
E9258 | Balsa de convés com capacidade de 600 t | 5854926.5729 | 67.0207 | 33.6557 | 0 | 111.7011 | 0 | 30.0416 | 242.4191 | 130.718
E9259 | Ventilador centrífugo média pressão com capacidade de 38 m³/min - 2,21 kW | 17877.204 | 1.6089 | 0.3309 | 0 | 1.0726 | 0 | 0 | 3.0124 | 1.9398
E9260 | Detector de gases com bomba elétrica para espaço confinado | 4673.455 | 0.3739 | 0.0865 | 0 | 0.2337 | 0 | 0 | 0.6941 | 0.4604
E9261 | Equipamento de pintura com pistola airless - 0,90 kW | 2392.1075 | 0.4306 | 0.0517 | 0 | 0.2392 | 0 | 0 | 0.7215 | 0.4823
E9262 | Escova rotativa com cerdas de aço para tratamento de superfície - 0,91 kW | 21291.5808 | 2.8389 | 0.4379 | 0 | 1.7743 | 0 | 28.7139 | 33.765 | 31.9907
E9263 | Tripé com guincho para espaço confinado | 9559.2146 | 0.8497 | 0.1802 | 0 | 0.6373 | 0 | 0 | 1.6672 | 1.0299
E9264 | Respirador purificador de ar motorizado | 8650.0083 | 0.692 | 0.1601 | 0 | 0.4325 | 0 | 0 | 1.2846 | 0.8521
E9265 | Respirador de adução de ar tipo linha de ar comprimido para jateamento | 17657.5619 | 1.4126 | 0.3268 | 0 | 0.8829 | 0 | 0 | 2.6223 | 1.7394
E9267 | Exaustor centrífugo alta pressão com capacidade de 35 m³/min - 1,47 kW | 7055.492 | 0.635 | 0.1306 | 0 | 0.4233 | 0 | 0 | 1.1889 | 0.7656
E9501 | Ventilador axial para ventilação forçada com velocidade de saída de 32,8 m/s - D = 1.000 mm - 30 kW | 457773.1347 | 41.1996 | 8.4734 | 0 | 27.4664 | 0 | 0 | 77.1394 | 49.673
E9502 | Bate-estaca de gravidade para 6 t - 119 kW | 950164.6419 | 126.6886 | 19.5417 | 0 | 95.0165 | 83.0739 | 35.6822 | 360.0029 | 181.9125
E9503 | Guilhotina hidráulica 16 x 6.100 mm - 30 kW | 1331480.6151 | 53.2592 | 22.5919 | 0 | 46.6018 | 0 | 28.7139 | 151.1668 | 104.565
E9505 | Prensa dobradeira capacidade 320 t - comprimento até 3.100 mm - 30 kW | 931171.4059 | 37.2469 | 15.7997 | 0 | 32.591 | 0 | 28.7139 | 114.3515 | 81.7605
E9507 | Plotadora de recorte com computador e programa computacional | 95494.738 | 14.3242 | 1.964 | 0 | 9.5495 | 0 | 0 | 25.8377 | 16.2882
E9510 | Ventilador centrífugo baixa pressão com capacidade de 58 m³/min - 3,68 kW | 14632.9677 | 1.317 | 0.2709 | 0 | 0.878 | 0 | 0 | 2.4659 | 1.5879
E9511 | Carregadeira de pneus com capacidade de 3,40 m³ - 195 kW | 2088326.5762 | 182.7286 | 40.2655 | 0 | 182.7286 | 83.772 | 35.6822 | 525.1769 | 258.6763
E9512 | Veículo leve - 53 kW | 82331.8904 | 4.9399 | 1.524 | 0.6175 | 4.9399 | 23.9454 | 32.175 | 68.1417 | 39.2564
E9513 | Compressor de ar portátil de 160,46 l/s (340 PCM) - 81 kW | 301335.519 | 24.1068 | 5.5777 | 0 | 24.1068 | 73.9449 | 0 | 127.7362 | 29.6845
E9514 | Distribuidor de agregados sobre pneus autopropelido - 130 kW | 1001856.7286 | 100.1857 | 19.3171 | 0 | 87.6625 | 132.639 | 35.6822 | 375.4865 | 155.185
E9515 | Escavadeira hidráulica sobre esteiras com caçamba com capacidade de 1,56 m³ - 118 kW | 1112493.4982 | 97.3432 | 21.4503 | 0 | 97.3432 | 82.3758 | 35.6822 | 334.1947 | 154.4757
E9516 | Perfuratriz hidráulica sobre esteiras - 283 kW | 7856031.7391 | 628.4825 | 145.4151 | 0 | 628.4825 | 151.971 | 35.6822 | 1590.0333 | 809.5798
E9518 | Grade de 24 discos rebocável de D = 60 cm (24") | 43130.5463 | 2.7727 | 0.7603 | 0 | 1.5404 | 0 | 0 | 5.0734 | 3.533
E9519 | Betoneira com motor a gasolina com capacidade de 600 l - 10 kW | 40760.5011 | 6.5217 | 0.8802 | 0 | 4.8913 | 17.57 | 28.7139 | 58.5771 | 36.1158
E9521 | Grupo gerador - 3,2 kVA | 3568.4483 | 0.3122 | 0.0688 | 0 | 0.223 | 4.1766 | 0 | 4.7806 | 0.381
E9522 | Caldeira de asfalto rebocável com capacidade de 1.500 l - 6,5 kW | 211264.4175 | 31.6897 | 4.345 | 0 | 10.5632 | 4.8867 | 0 | 51.4846 | 36.0347
E9523 | Motoscraper - 304 kW | 6001837.8783 | 320.098 | 104.9221 | 0 | 360.1103 | 261.1968 | 35.6822 | 1082.0094 | 460.7023
E9524 | Motoniveladora - 93 kW | 1304288.2845 | 91.3002 | 24.1424 | 0 | 117.3859 | 74.9115 | 35.6822 | 343.4222 | 151.1248
E9525 | Ponte rolante com capacidade de 15 t e vão de até 15 m - 20 kW | 3677045.6189 | 163.4242 | 63.0205 | 0 | 102.1402 | 0 | 57.4278 | 386.0127 | 283.8725
E9526 | Retroescavadeira de pneus - capacidade da caçamba da pá-carregadeira de 0,76 m³ e da retroescavadeira de 0,29 m³ - 58 kW | 485862.9764 | 35.8004 | 9.0722 | 0 | 35.8004 | 40.4898 | 35.6822 | 156.845 | 80.5548
E9527 | Martelete perfurador/rompedor a ar comprimido de 25 kg para rocha com capacidade de 2.040 gpm | 18412.2747 | 2.455 | 0.3787 | 0 | 2.455 | 0 | 28.7139 | 34.0026 | 31.5476
E9528 | Empilhadeira a diesel com capacidade de 4 t - 60 kW | 530764.1853 | 42.4611 | 9.8244 | 0 | 37.1535 | 48.33 | 28.7139 | 166.4829 | 80.9994
E9529 | Jateador para chapas e perfis metálicos com transportador a roletes - 132 kW | 5420585.1162 | 433.6468 | 100.335 | 0 | 325.2351 | 0 | 41.9803 | 901.1972 | 575.9621
E9530 | Rolo compactador liso vibratório autopropelido por pneus de 11 t - 97 kW | 830671.23 | 66.4537 | 15.3757 | 0 | 66.4537 | 83.3424 | 35.6822 | 267.3077 | 117.5116
E9532 | Equipamento de solda MIG/MAG semiautomática com acessórios - 28,36 kVA | 70751.2468 | 9.4335 | 1.4551 | 0 | 9.4335 | 0 | 0 | 20.3221 | 10.8886
E9535 | Serra circular com bancada - D = 30 cm - 4 kW | 7898.1909 | 0.7108 | 0.1462 | 0 | 0.3949 | 0 | 28.7139 | 29.9658 | 29.5709
E9536 | Embarcação de transporte de pessoal e apoio logístico - 30 kW | 159557.8501 | 1.8264 | 0.9172 | 0 | 2.0294 | 60.24 | 41.7512 | 106.7642 | 44.4948
E9538 | Conjunto vibratório para meio tubo de concreto com encaixe PB e 3 jogos de fôrmas - D = 0,30 m - 2,20 kW | 16354.1401 | 2.1806 | 0.3364 | 0 | 1.6354 | 0 | 0 | 4.1524 | 2.517
E9539 | Equipamento de batimetria monofeixe | 107887.8832 | 4.9389 | 1.8335 | 0 | 2.7438 | 0 | 36.1761 | 45.6923 | 42.9485
E9540 | Trator sobre esteiras com lâmina - 127 kW | 1731135.8742 | 121.1795 | 32.0433 | 0 | 173.1136 | 95.4786 | 35.6822 | 457.4972 | 188.905
E9541 | Trator sobre esteiras com lâmina - 259 kW | 4854514.9852 | 295.4922 | 87.9037 | 0 | 422.1317 | 194.7162 | 35.6822 | 1035.926 | 419.0781
E9543 | Compressor de ar respirável com capacidade de até 35 MPa e 3,58 l/s - 5,52 kW | 81602.837 | 6.5282 | 1.5105 | 0 | 6.5282 | 0 | 0 | 14.5669 | 8.0387
E9544 | Vassoura mecânica rebocável com largura de 2,44 m | 86111.485 | 9.6875 | 1.6603 | 0 | 6.4584 | 0 | 0 | 17.8062 | 11.3478
E9545 | Vibroacabadora de asfalto sobre esteiras - 97 kW | 1655253.4317 | 144.8347 | 31.9154 | 0 | 186.216 | 98.9691 | 41.9803 | 503.9155 | 218.7304
E9546 | Equipamento para solda e corte com oxi-GLP | 1979.91 | 0.264 | 0.0407 | 0 | 0.264 | 0 | 0 | 0.5687 | 0.3047
E9547 | Máquina de solda elétrica transformadora 250 A - 9,20 kW | 1126.0615 | 0.1501 | 0.0232 | 0 | 0.1501 | 0 | 0 | 0.3234 | 0.1733
E9548 | Bomba centrífuga com capacidade de 7,1 a 22 m³/h - 1,50 kW | 2847.4344 | 0.2847 | 0.0549 | 0 | 0.2492 | 0 | 0 | 0.5888 | 0.3396
E9549 | Jateador e sistema de pintura para chapas e perfis metálicos com transportador a roletes - 160 kW | 7774038.5285 | 621.9231 | 143.8975 | 0 | 466.4423 | 0 | 41.9803 | 1274.2432 | 807.8009
E9551 | Obturador mecânico simples com extensão de 12 m | 4895.4714 | 0.4406 | 0.0906 | 0 | 0.2448 | 0 | 0 | 0.776 | 0.5312
E9552 | Nível ótico com capacidade de aumento de 32x | 15452.8518 | 1.2362 | 0.286 | 0 | 0.7726 | 0 | 0 | 2.2948 | 1.5222
E9553 | Estação total eletrônica com alcance máximo de 3.000 m | 54113.915 | 4.8703 | 1.0016 | 0 | 2.7057 | 0 | 0 | 8.5776 | 5.8719
E9556 | Compactador manual de placa vibratória - 3,00 kW | 11243.3925 | 2.2487 | 0.2601 | 0 | 2.2487 | 5.271 | 0 | 10.0285 | 2.5088
E9558 | Tanque de estocagem de asfalto com capacidade de 30.000 l | 474848.1882 | 63.3131 | 9.766 | 0 | 39.5707 | 0 | 0 | 112.6498 | 73.0791
E9559 | Aquecedor de fluido térmico - 12 kW | 668544.34 | 100.2817 | 13.7497 | 0 | 66.8544 | 9.666 | 0 | 190.5518 | 114.0314
E9560 | Ônibus com capacidade para 46 passageiros - 153 kW | 1050256.4965 | 45.011 | 18.5145 | 7.5018 | 67.5165 | 156.1059 | 34.7178 | 329.3675 | 105.7451
E9561 | GPS geodésico de simples frequência (L1) | 50215.3498 | 4.0172 | 0.9295 | 0 | 2.5108 | 0 | 0 | 7.4575 | 4.9467
E9562 | GPS geodésico de dupla frequência (L1/L2) | 155129.1498 | 12.4103 | 2.8714 | 0 | 7.7565 | 0 | 0 | 23.0382 | 15.2817
E9563 | Perfuratriz hidráulica sobre esteiras com clamshell - 220 kW | 4734438.8092 | 378.7551 | 87.6345 | 0 | 378.7551 | 118.14 | 35.6822 | 998.9669 | 502.0718
E9565 | Trator sobre esteiras com lâmina e escarificador - 259 kW | 4963491.9382 | 302.1256 | 89.877 | 0 | 431.608 | 194.7162 | 35.6822 | 1054.009 | 427.6848
E9566 | Guindaste móvel sobre esteiras com clamshell de 1,9 m³ - 220 kW | 4505661.2248 | 197.1227 | 78.1873 | 0 | 281.6038 | 59.07 | 41.9803 | 657.9641 | 317.2903
E9567 | Fresadora de piso de concreto - 6,7 kW | 18087.9782 | 2.4117 | 0.372 | 0 | 2.4117 | 11.7719 | 0 | 16.9673 | 2.7837
E9568 | Furadeira de impacto de 12,5 mm - 0,80 kW | 1556.0034 | 0.2075 | 0.032 | 0 | 0.1297 | 0 | 0 | 0.3692 | 0.2395
E9569 | Guindaste móvel sobre esteiras com clamshell de 4,6 m³ - 403 kW | 7350502.0987 | 257.2676 | 68.0289 | 0 | 367.5251 | 108.2055 | 83.9606 | 884.9877 | 409.2571
E9570 | Furadeira com base magnética - 1,20 kW | 6762.6576 | 0.9017 | 0.1391 | 0 | 0.6763 | 0 | 0 | 1.7171 | 1.0408
E9574 | Perfuratriz sobre esteiras - 145 kW | 1979069.7502 | 158.3256 | 36.6326 | 0 | 158.3256 | 116.7975 | 35.6822 | 505.7635 | 230.6404
E9576 | Escavadeira hidráulica de longo alcance sobre esteiras - 103 kW | 1101701.2182 | 96.3989 | 21.2422 | 0 | 96.3989 | 71.9043 | 35.6822 | 321.6265 | 153.3233
E9577 | Trator agrícola sobre pneus - 77 kW | 359585.1107 | 35.9585 | 6.9333 | 0 | 31.4637 | 74.4282 | 28.7139 | 177.4976 | 71.6057
E9578 | Conjunto vibratório para meio tubo de concreto com encaixe PB e 3 jogos de fôrmas - D = 0,40 m - 2,20 kW | 17508.5355 | 2.3345 | 0.3601 | 0 | 1.7509 | 0 | 0 | 4.4455 | 2.6946
E9580 | Fresadora e distribuidora com controle de greide - 287 kW | 3653161.0031 | 426.2021 | 75.1333 | 0 | 608.8602 | 277.4142 | 41.9803 | 1429.5901 | 543.3157
E9581 | Carregadeira de pneus para rocha com capacidade de 1,72 m³ - 113 kW | 781459.984 | 62.4454 | 14.8061 | 0 | 62.4454 | 115.2939 | 35.6822 | 290.673 | 112.9337
E9583 | Distribuidor de agregados rebocável com capacidade de 1,9 m³ | 95798.2725 | 14.3697 | 1.9703 | 0 | 9.5798 | 0 | 0 | 25.9198 | 16.34
E9584 | Carregadeira de pneus com capacidade de 1,72 m³ - 113 kW | 781459.984 | 59.0736 | 14.6575 | 0 | 59.0736 | 48.5448 | 35.6822 | 217.0317 | 109.4133
E9585 | Motosserra com motor a gasolina - 2,30 kW | 2162.077 | 0.9729 | 0.0667 | 0 | 0.9729 | 4.0411 | 28.7139 | 34.7675 | 29.7535
E9586 | Régua vibratória dupla com 4 m - 4,10 kW | 6856.2022 | 1.2341 | 0.1481 | 0 | 0.9599 | 7.2037 | 0 | 9.5458 | 1.3822
E9587 | Serra para corte de concreto - 4 kW | 9835.6787 | 1.3114 | 0.2023 | 0 | 1.1475 | 7.028 | 0 | 9.6892 | 1.5137
E9588 | Vibroacabadora de concreto sobre esteiras com fôrmas deslizantes - 205 kW | 6987207.4257 | 611.3806 | 134.7221 | 0 | 786.0608 | 209.1615 | 41.9803 | 1783.3053 | 788.083
E9589 | Máquina texturizadora e aplicadora de cura química em pavimento de concreto - 44,80 kW | 1602579.3582 | 186.9676 | 32.9597 | 0 | 186.9676 | 36.0864 | 35.6822 | 478.6635 | 255.6095
E9590 | Central de concreto com capacidade de 40 m³/h - dosadora fixa | 477216.8795 | 47.7217 | 9.2013 | 0 | 41.7565 | 0 | 41.9803 | 140.6598 | 98.9033
E9591 | Serra para corte de concreto e asfalto - 10 kW | 18678.0083 | 2.4904 | 0.3841 | 0 | 2.1791 | 17.57 | 0 | 22.6236 | 2.8745
E9593 | Draga hopper com capacidade de 750 m³ | 276765765.278 | 2495.3636 | 1567.866 | 0 | 5545.2524 | 644.4 | 170.9505 | 10423.8325 | 4234.1801
E9594 | Draga hopper com capacidade de 1.000 m³ | 298748847.5661 | 2693.5665 | 1692.3993 | 0 | 5985.7033 | 773.28 | 200.9921 | 11345.9412 | 4586.9579
E9595 | Draga hopper com capacidade de 2.000 m³ | 386681176.7186 | 3486.3782 | 2190.5321 | 0 | 7747.5071 | 1353.24 | 200.9921 | 14978.6495 | 5877.9024
E9596 | Draga hopper com capacidade de 3.000 m³ | 474613505.8711 | 4279.1899 | 2688.6649 | 0 | 9509.3108 | 1933.2 | 359.6943 | 18770.0599 | 7327.5491
E9597 | Draga hopper com capacidade de 4.000 m³ | 562545835.0236 | 5072.0015 | 3186.7977 | 0 | 11271.1145 | 2513.16 | 421.4019 | 22464.4756 | 8680.2011
E9598 | Draga hopper com capacidade de 5.000 m³ | 650478164.1761 | 5864.8132 | 3684.9306 | 0 | 13032.9183 | 3093.12 | 421.4019 | 26097.184 | 9971.1457
E9599 | Central de concreto com capacidade de 30 m³/h - dosadora RS | 315942.3195 | 31.5942 | 6.0918 | 0 | 27.645 | 0 | 41.9803 | 107.3113 | 79.6663
E9601 | Embarcação de transporte de pessoal e apoio logístico - 130 kW | 501973.4972 | 5.746 | 2.8855 | 0 | 6.3845 | 261.04 | 41.7512 | 317.8072 | 50.3827
E9603 | Embarcação rebocadora multipropósito com guindaste hidráulico de 74 kN.m - 165 kW | 2305872.4083 | 26.3951 | 13.2548 | 0 | 58.6557 | 168.3495 | 136.0494 | 402.7045 | 175.6993
E9606 | Embarcação rebocadora - 2 x 268 kW | 1167894.9019 | 13.3688 | 6.7134 | 0 | 29.7084 | 547.9011 | 136.0494 | 733.7411 | 156.1316
E9607 | Conjunto de britagem para rachão com capacidade de 80 m³/h - 224 kW | 2416025.9244 | 128.8547 | 42.2362 | 0 | 96.641 | 0 | 41.9803 | 309.7122 | 213.0712
E9609 | Draga de sucção para extração de areia com tubo de descarga de 150 mm - 100 kW | 658028.0036 | 14.1006 | 5.5584 | 0 | 31.3347 | 80.55 | 34.3199 | 165.8636 | 53.9789
E9610 | Compressor de ar portátil de 42,48 l/s (90 PCM) - 18,50 kW | 122375.9046 | 9.7901 | 2.2652 | 0 | 9.7901 | 16.8887 | 0 | 38.7341 | 12.0553
E9611 | Conjunto de britagem com capacidade de 80 m³/h - 313 kW | 8691485.0406 | 463.5459 | 151.9416 | 0 | 347.6594 | 0 | 41.9803 | 1005.1272 | 657.4678
E9612 | Plataforma flutuante montada na obra de 12 x 24 x 1,8 m com capacidade de 150 t | 690395.1986 | 7.9029 | 3.9686 | 0 | 13.1715 | 0 | 60.0832 | 85.1262 | 71.9547
E9613 | Guindaste móvel sobre esteiras com pinça com capacidade de 40 t - 186 kW | 7797998.7807 | 419.8922 | 138.7894 | 0 | 599.8461 | 49.941 | 41.9803 | 1250.449 | 600.6619
E9614 | Bomba com capacidade de 136 m³/h e câmara de vácuo - 5,60 kW | 11904.7591 | 0.9524 | 0.2204 | 0 | 0.8333 | 0 | 0 | 2.0061 | 1.1728
E9615 | Usina misturadora de solos com capacidade de 300 t/h - 44 kW | 1673001.3195 | 167.3001 | 32.2576 | 0 | 146.3876 | 0 | 35.6822 | 381.6275 | 235.2399
E9617 | Usina misturadora de pré-misturado a frio com capacidade de 60 t/h - 23,50 kW | 258181.6137 | 25.8182 | 4.9781 | 0 | 22.5909 | 0 | 35.6822 | 89.0694 | 66.4785
E9618 | Batelão autopropelido com capacidade de 300 m³ - 224 kW | 23331156.6267 | 301.7792 | 135.3037 | 0 | 670.6205 | 72.1728 | 104.3834 | 1284.2596 | 541.4663
E9619 | Batelão autopropelido com capacidade de 500 m³ - 373 kW | 28621866.0007 | 370.2125 | 165.986 | 0 | 822.6944 | 120.1806 | 104.3834 | 1583.4569 | 640.5819
E9620 | Pontão flutuante de 15 x 30 x 1,8 m com capacidade de 500 t | 3407434.6389 | 39.0045 | 19.5869 | 0 | 65.0075 | 0 | 30.0416 | 153.6405 | 88.633
E9621 | Bomba de injeção de argamassa e nata com capacidade de 1,08 m³/h (18 l/min) e misturador com tambor de 0,100 m³ - 6,20 kW | 56430.7325 | 5.6431 | 1.0881 | 0 | 5.6431 | 0 | 28.7139 | 41.0882 | 35.4451
E9622 | Máquina de bancada universal para corte de chapa - 1,50 kW | 98349.1137 | 5.6199 | 1.7338 | 0 | 4.215 | 0 | 0 | 11.5687 | 7.3537
E9623 | Máquina de bancada guilhotina - 4,00 kW | 128520.7841 | 7.344 | 2.2656 | 0 | 5.508 | 0 | 0 | 15.1176 | 9.6096
E9624 | Draga hopper com capacidade de 10.000 m³ | 1090139809.9388 | 9828.8716 | 6175.5947 | 0 | 21841.9369 | 5284.08 | 555.8269 | 43686.3101 | 16560.2932
E9625 | Draga hopper com capacidade de 15.000 m³ | 1529801455.7014 | 13792.93 | 8666.2589 | 0 | 30650.9556 | 7603.92 | 586.112 | 61300.1765 | 23045.3009
E9626 | Draga hopper com capacidade de 20.000 m³ | 1969463101.4639 | 17756.9884 | 11156.923 | 0 | 39459.9743 | 9988.2 | 616.1536 | 78978.2393 | 29530.065
E9627 | Embarcação hotel com capacidade para 15 pessoas - 199 kW | 2513489.0627 | 28.7716 | 11.7558 | 0 | 63.9369 | 203.0397 | 61.7076 | 369.2116 | 102.235
E9628 | Fábrica de pré-moldado de concreto para balizador - 2,20 kW | 14805.6938 | 1.9741 | 0.3045 | 0 | 1.4806 | 0 | 0 | 3.7592 | 2.2786
E9629 | Compressor de ar portátil de 185,95 l/s (394 PCM) - 81,50 kW | 369539.0814 | 29.5631 | 6.8402 | 0 | 29.5631 | 74.4014 | 0 | 140.3678 | 36.4033
E9630 | Bomba submersível com capacidade de 75 m³/h - 3,6 kW | 7164.6222 | 0.7165 | 0.1381 | 0 | 0.6269 | 0 | 0 | 1.4815 | 0.8546
E9631 | Bomba para concreto projetado via seca com capacidade de 6 m³/h - 7,5 kW | 322537.7236 | 36.8615 | 6.3966 | 0 | 32.2538 | 0 | 41.9803 | 117.4922 | 85.2384
E9632 | Conjunto vibratório para tubos de concreto com encaixe PB e 3 jogos de fôrmas - D = 0,20 m - 2,20 kW | 47803.9756 | 6.3739 | 0.9832 | 0 | 4.7804 | 0 | 0 | 12.1375 | 7.3571
E9633 | Conjunto vibratório para tubos de concreto com encaixe PB e 3 jogos de fôrmas - D = 0,30 m - 2,20 kW | 55208.0282 | 7.3611 | 1.1354 | 0 | 5.5208 | 0 | 0 | 14.0173 | 8.4965
E9634 | Conjunto vibratório para tubos de concreto com encaixe PB e 3 jogos de fôrmas - D = 0,40 m - 2,20 kW | 60980.0047 | 8.1307 | 1.2542 | 0 | 6.098 | 0 | 0 | 15.4829 | 9.3849
E9635 | Draga de sucção e recalque com potência da bomba de 294 kW e cortador de 30 kW | 7988393.2616 | 91.4422 | 45.9195 | 0 | 203.205 | 236.817 | 64.3615 | 641.7452 | 201.7232
E9636 | Draga de sucção e recalque com potência da bomba de 483 kW e cortador de 55 kW | 13380237.5675 | 153.1621 | 76.9133 | 0 | 340.3601 | 389.0565 | 64.3615 | 1023.8535 | 294.4369
E9637 | Draga de sucção e recalque com potência da bomba de 746 kW e cortador de 110 kW | 25018571.4967 | 286.3847 | 143.8137 | 0 | 636.4105 | 600.903 | 94.4031 | 1761.915 | 524.6015
E9638 | Draga de sucção e recalque com potência da bomba de 1.350 kW e cortador de 170 kW | 38195436.1879 | 437.2188 | 219.5579 | 0 | 971.5974 | 1087.425 | 94.4031 | 2810.2022 | 751.1798
E9639 | Embarcação hotel com capacidade para 30 pessoas - 2 x 112 kW | 4011492.2456 | 45.9191 | 18.7621 | 0 | 102.0424 | 228.5472 | 136.0494 | 531.3202 | 200.7306
E9640 | Compressor de ar portátil de 33,51 l/s (71 PCM) - 14 kW | 107705.7341 | 8.6165 | 1.9936 | 0 | 8.6165 | 12.7806 | 0 | 32.0072 | 10.6101
E9641 | Compressor de ar portátil de 75,04 l/s (159 PCM) - 33 kW | 153629.5245 | 12.2904 | 2.8437 | 0 | 12.2904 | 30.1257 | 0 | 57.5502 | 15.1341
E9642 | Perfuratriz hidráulica sobre esteiras para estaca raiz - 56 kW | 1833029.3961 | 146.6424 | 33.9294 | 0 | 146.6424 | 30.072 | 35.6822 | 392.9684 | 216.254
E9643 | Equipamento para pintura a ar comprimido de pistola com caneca com capacidade de 1.000 ml e compressor de 1,50 kW | 3245.3259 | 0.2921 | 0.0601 | 0 | 0.1623 | 0 | 0 | 0.5145 | 0.3522
E9646 | Compressor de ar portátil de 58,52 l/s (124 PCM) - 27 kW | 137553.9366 | 11.0043 | 2.5461 | 0 | 11.0043 | 24.6483 | 0 | 49.203 | 13.5504
E9647 | Compactador manual com soquete vibratório - 4,10 kW | 12642.7427 | 2.5285 | 0.2925 | 0 | 2.5285 | 7.2037 | 0 | 12.5532 | 2.821
E9648 | Compressor de ar portátil de 422,86 l/s (896 PCM) - 213 kW | 801173.9179 | 64.0939 | 14.8297 | 0 | 64.0939 | 194.4477 | 0 | 337.4652 | 78.9236
E9649 | Compressor de ar portátil de 94,39 l/s (200 PCM) - 36 kW | 180216.5326 | 14.4173 | 3.3358 | 0 | 14.4173 | 32.8644 | 0 | 65.0348 | 17.7531
E9651 | Guindaste móvel sobre esteiras com Hammer Grab - 186 kW | 3966969.366 | 185.1252 | 69.3492 | 0 | 264.4646 | 49.941 | 41.9803 | 610.8603 | 296.4547
E9652 | Compressor de ar portátil de 540,85 l/s (1.146 PCM) - 331,10 kW | 903622.0088 | 72.2898 | 16.726 | 0 | 72.2898 | 302.2612 | 0 | 463.5668 | 89.0158
E9653 | Guindaste móvel sobre esteiras com trado para escavação em solos - 186 kW | 6018786.0853 | 324.0885 | 107.1228 | 0 | 462.9835 | 49.941 | 41.9803 | 986.1161 | 473.1916
E9654 | Guindaste móvel sobre esteiras com trado com bits escavação em rocha - 186 kW | 6018786.0853 | 324.0885 | 107.1228 | 0 | 462.9835 | 49.941 | 41.9803 | 986.1161 | 473.1916
E9656 | Guindaste móvel sobre esteiras com caçamba para escavação em solos - 186 kW | 6001501.373 | 323.1578 | 106.8152 | 0 | 461.654 | 49.941 | 41.9803 | 983.5483 | 471.9533
E9657 | Guindaste móvel sobre esteiras com caçamba para escavação em rocha - 186 kW | 6001501.373 | 323.1578 | 106.8152 | 0 | 461.654 | 49.941 | 41.9803 | 983.5483 | 471.9533
E9660 | Guindaste móvel sobre esteiras com capacidade de 40 t - 186 kW | 3646590.9523 | 141.8119 | 62.4985 | 0 | 202.5884 | 49.941 | 41.9803 | 498.8201 | 246.2907
E9661 | Compressor de ar portátil de 89,67 l/s (190 PCM) - 36 kW | 170866.8173 | 13.6693 | 3.1627 | 0 | 13.6693 | 32.8644 | 0 | 63.3657 | 16.832
E9662 | Equipamento para solda e corte com oxiacetileno | 2950.5641 | 0.3934 | 0.0607 | 0 | 0.3934 | 0 | 0 | 0.8475 | 0.4541
E9664 | Guindaste móvel sobre esteiras com capacidade de 80 t - 212 kW | 6571775.8124 | 230.0122 | 111.5066 | 0 | 328.5888 | 56.922 | 41.9803 | 769.0099 | 383.4991
E9668 | Mesa vibratória - 2,20 kW | 14094.3191 | 1.8792 | 0.2899 | 0 | 1.4094 | 0 | 0 | 3.5785 | 2.1691
E9671 | Compressor de ar portátil de 363,87 l/s (771 PCM) - 158,13 kW | 516492.844 | 41.3194 | 9.5603 | 0 | 41.3194 | 144.3569 | 0 | 236.556 | 50.8797
E9673 | Equipamento de batimetria multifeixe | 2097037.4832 | 95.9987 | 35.6374 | 0 | 106.6652 | 0 | 72.3522 | 310.6535 | 203.9883
E9674 | Equipamento de medição de descarga líquida com ADCP | 431054.4832 | 19.7329 | 7.3254 | 0 | 21.9255 | 0 | 72.3522 | 121.336 | 99.4105
E9675 | Martelete perfurador/rompedor elétrico - 1,50 kW | 7841.385 | 1.0455 | 0.1613 | 0 | 1.0455 | 0 | 0 | 2.2523 | 1.2068
E9676 | Embarcação de transporte de pessoal e apoio logístico - 90 kW | 672318.2985 | 7.696 | 3.8647 | 0 | 8.5511 | 180.72 | 41.7512 | 242.583 | 53.3119
E9677 | Martelete perfurador/rompedor a ar comprimido de 10 kg com capacidade de 1.800 gpm | 15260.2282 | 2.0347 | 0.3139 | 0 | 2.0347 | 0 | 28.7139 | 33.0972 | 31.0625
E9678 | Fresadora a frio - 455 kW | 8621419.0165 | 1005.8322 | 177.3139 | 0 | 1436.9032 | 439.803 | 41.9803 | 3101.8326 | 1225.1264
E9681 | Rolo compactador liso tandem vibratório autopropelido de 10,4 t - 82 kW | 869740.4775 | 86.974 | 16.7697 | 0 | 86.974 | 118.8918 | 35.6822 | 345.2917 | 139.4259
E9682 | Rolo compactador liso tandem vibratório autopropelido de 1,6 t - 18 kW | 299088.6463 | 29.9089 | 5.7668 | 0 | 29.9089 | 26.0982 | 35.6822 | 127.365 | 71.3579
E9683 | Martelete perfurador/rompedor elétrico - 0,90 kW | 5348.6479 | 0.7132 | 0.11 | 0 | 0.7132 | 0 | 0 | 1.5364 | 0.8232
E9684 | Veículo leve picape média 4 x 4 com cabine dupla com capacidade de 1,10 t - 152,25 kW | 282063.6585 | 16.9238 | 5.221 | 2.1155 | 16.9238 | 40.8791 | 32.175 | 114.2382 | 56.4353
E9685 | Rolo compactador pé de carneiro vibratório autopropelido por pneus de 11,6 t - 82 kW | 737721.7122 | 59.0177 | 13.6552 | 0 | 59.0177 | 70.4544 | 35.6822 | 237.8272 | 108.3551
E9689 | Usina de asfalto a quente gravimétrica com capacidade de 100/140 t/h - 260 kW | 8259561.8995 | 722.7117 | 159.2547 | 0 | 929.2007 | 0 | 41.9803 | 1853.1474 | 923.9467
E9691 | Guincho tracionador de cordoalhas - 7,50 kW | 398179.2109 | 35.3937 | 7.5068 | 0 | 22.1211 | 0 | 28.7139 | 93.7355 | 71.6144
E9692 | Caldeira para aquecimento e injeção de cera - 1 kW | 122808.4074 | 18.4213 | 2.5258 | 0 | 6.1404 | 0 | 28.7139 | 55.8014 | 49.661
E9694 | Misturador de argamassa de alta turbulência com capacidade de 220 l - 13 kW | 36218.2106 | 5.7949 | 0.7821 | 0 | 5.0705 | 0 | 28.7139 | 40.3614 | 35.2909
E9697 | Minicarregadeira de pneus com vassoura de 1,68 m - 45,50 kW | 426793.8987 | 37.3445 | 8.2291 | 0 | 37.3445 | 61.0838 | 35.6822 | 179.6841 | 81.2558
E9699 | Trituradora de galhos e troncos rebocável com capacidade de até 350 mm de diâmetro com guincho - 96,94 kW | 443310.9596 | 49.8725 | 8.5476 | 0 | 55.4139 | 78.0852 | 28.7139 | 220.6331 | 87.134
E9700 | Fresadora a frio - 155 kW | 4111423.0368 | 479.666 | 84.5583 | 0 | 685.2372 | 149.823 | 41.9803 | 1441.2648 | 606.2046
E9701 | Jateador pressurizado multiabrasivo com capacidade de 280 l | 29284.3864 | 2.6356 | 0.5421 | 0 | 2.6356 | 0 | 28.7139 | 34.5272 | 31.8916
E9703 | Fábrica de pré-moldado de concreto para mourão - 2,20 kW | 14805.6938 | 1.9741 | 0.3045 | 0 | 1.4806 | 0 | 0 | 3.7592 | 2.2786
E9704 | Batelão sem propulsão montado na obra com capacidade de 66 m³ | 230837.3357 | 9.893 | 3.8998 | 0 | 16.4884 | 0 | 30.0416 | 60.3228 | 43.8344
E9705 | Misturador de lama bentonítica - 4 kW | 18961.5956 | 3.0339 | 0.4095 | 0 | 2.6546 | 0 | 28.7139 | 34.8119 | 32.1573
E9706 | Martelete perfurador/rompedor a ar comprimido de 28 kg para concreto com capacidade de 1.230 gpm | 16973.5658 | 2.2631 | 0.3491 | 0 | 2.2631 | 0 | 28.7139 | 33.5892 | 31.3261
E9707 | Desarenador - 15 kW | 14932.2277 | 1.1946 | 0.2764 | 0 | 1.1946 | 0 | 28.7139 | 31.3795 | 30.1849
E9708 | Microtrator com roçadeira - 10 kW | 55857.3664 | 5.5857 | 1.077 | 0 | 4.8875 | 8.055 | 28.7139 | 48.3191 | 35.3766
E9710 | Socadora automática de linha - 253 kW | 38173899.6115 | 1526.956 | 647.7156 | 0 | 1526.956 | 163.0332 | 83.9606 | 3948.6214 | 2258.6322
E9712 | Reguladora e distribuidora de lastro - 300 kW | 16753647.5309 | 670.1459 | 284.2675 | 0 | 670.1459 | 193.32 | 83.9606 | 1901.8399 | 1038.374
E9714 | Bate-estaca com martelo hidráulico - 450 kW | 3373995.4584 | 449.8661 | 69.3918 | 0 | 337.3995 | 314.145 | 35.6822 | 1206.4846 | 554.9401
E9716 | Conjunto bomba e macaco hidráulico para protensão com capacidade de 590 kN - 3,70 kW | 16237.3253 | 0.9278 | 0.2862 | 0 | 0.9278 | 0 | 41.9803 | 44.1221 | 43.1943
E9717 | Máquina policorte - 2,20 kW | 1270.0165 | 0.1143 | 0.0235 | 0 | 0.0635 | 0 | 0 | 0.2013 | 0.1378
E9718 | Pórtico duplo de descarga e posicionamento de dormente - 89 kW | 16605282.9326 | 664.2113 | 281.7501 | 0 | 498.1585 | 57.3516 | 83.9606 | 1585.4321 | 1029.922
E9719 | Talha manual com capacidade de 3 t | 8470.2746 | 0.7529 | 0.1597 | 0 | 0.4706 | 0 | 0 | 1.3832 | 0.9126
E9720 | Conjunto bomba e macaco hidráulico para protensão com capacidade de 250 kN - 3,70 kW | 12832.7313 | 0.7333 | 0.2262 | 0 | 0.7333 | 0 | 41.9803 | 43.6731 | 42.9398
E9721 | Conjunto bomba e macaco hidráulico para protensão com capacidade de 1.150 kN - 5 kW | 26712.965 | 1.5265 | 0.4709 | 0 | 1.5265 | 0 | 41.9803 | 45.5042 | 43.9777
E9722 | Conjunto bomba e macaco hidráulico para protensão com capacidade de 2.000 kN - 5 kW | 42601.1624 | 2.4344 | 0.751 | 0 | 2.4344 | 0 | 41.9803 | 47.6001 | 45.1657
E9723 | Conjunto bomba e macaco hidráulico para protensão com capacidade de 2.500 kN - 7 kW | 50283.3409 | 2.8733 | 0.8864 | 0 | 2.8733 | 0 | 41.9803 | 48.6133 | 45.74
E9724 | Conjunto bomba e macaco hidráulico para protensão com capacidade de 4.000 kN - 10 kW | 53775.2278 | 3.0729 | 0.948 | 0 | 3.0729 | 0 | 41.9803 | 49.0741 | 46.0012
E9725 | Conjunto bomba e macaco hidráulico para protensão com capacidade de 5.400 kN - 10 kW | 57441.732 | 3.2824 | 1.0126 | 0 | 3.2824 | 0 | 41.9803 | 49.5577 | 46.2753
E9726 | Bate-estaca Strauss - 15 kW | 125474.1249 | 16.7299 | 2.5806 | 0 | 12.5474 | 10.4715 | 35.6822 | 78.0116 | 54.9927
E9727 | Posicionadora de trilhos - 7,40 kW | 851067.2549 | 48.6324 | 15.0031 | 0 | 42.5534 | 4.7686 | 0 | 110.9575 | 63.6355
E9728 | Tirefonadora/parafusadora portátil - 3,10 kW | 48493.214 | 3.8795 | 0.8976 | 0 | 3.8795 | 4.3574 | 0 | 13.014 | 4.7771
E9729 | Equipamento para pintura eletrostática com cabine simples de 5,50 kW e estufa de 2x120.000 kCal | 128002.407 | 9.7526 | 2.3505 | 0 | 9.7526 | 0 | 0 | 21.8557 | 12.1031
E9730 | Grupo vibrador com gerador - 2,80 kW | 88964.9562 | 12.4551 | 1.9212 | 0 | 8.8965 | 3.9357 | 0 | 27.2085 | 14.3763
E9731 | Máquina de furar dormente portátil - 1,50 kW | 93100.5306 | 7.448 | 1.7233 | 0 | 7.448 | 2.1084 | 0 | 18.7277 | 9.1713
E9732 | Máquina para furar dormente - 6,70 kW | 75282.8845 | 6.0226 | 1.3935 | 0 | 6.0226 | 9.4175 | 0 | 22.8562 | 7.4161
E9733 | Máquina tirefonadora e parafusadora - 6,70 kW | 88412.7344 | 7.073 | 1.6365 | 0 | 7.073 | 9.4175 | 0 | 25.2 | 8.7095
E9734 | Bomba projetora de argamassa com capacidade de 2 m³/h - 5,50 kW | 117878.1354 | 13.4718 | 2.3378 | 0 | 11.7878 | 0 | 28.7139 | 56.3113 | 44.5235
E9735 | Máquina para serrar trilho - 5,00 kW | 36217.5048 | 2.8974 | 0.6704 | 0 | 2.8974 | 7.028 | 0 | 13.4932 | 3.5678
E9736 | Máquina para furar trilho - 1,20 kW | 45044.0993 | 3.6035 | 0.8338 | 0 | 3.6035 | 1.6867 | 0 | 9.7275 | 4.4373
E9737 | Conjunto para pré-aquecimento de trilho em solda aluminotérmica | 4193.7367 | 0.5592 | 0.0863 | 0 | 0.5592 | 0 | 0 | 1.2047 | 0.6455
E9738 | Máquina de esmerilhar topo e lateral de boleto - 5,20 kW | 79200.3161 | 6.336 | 1.466 | 0 | 6.336 | 7.3091 | 0 | 21.4471 | 7.802
E9742 | Trator agrícola sobre pneus com roçadeira articulada e capacidade de 1,12 m - 77 kW | 727850.8631 | 72.7851 | 14.0339 | 0 | 63.687 | 74.4282 | 28.7139 | 253.6481 | 115.5329
E9745 | Trator agrícola sobre pneus com roçadeira de arraste e capacidade de 1,50 m - 77 kW | 386135.5936 | 38.6136 | 7.4452 | 0 | 33.7869 | 74.4282 | 28.7139 | 182.9878 | 74.7727
E9746 | Conjunto bomba e prensa para luva de emenda de 25 mm | 26096.0891 | 2.0877 | 0.483 | 0 | 1.3048 | 0 | 28.7139 | 32.5894 | 31.2846
E9747 | Conjunto bomba e prensa para luva de emenda de 32 mm | 27400.8842 | 2.1921 | 0.5072 | 0 | 1.37 | 0 | 28.7139 | 32.7832 | 31.4132
E9748 | Rosqueadeira para rosca cônica - 0,75 kW | 6060.9246 | 0.3463 | 0.1068 | 0 | 0.3463 | 0 | 28.7139 | 29.5133 | 29.167
E9749 | Jateador portátil multiabrasivo com capacidade de 300 kg | 9472.6517 | 0.8525 | 0.1753 | 0 | 0.8525 | 0 | 28.7139 | 30.5942 | 29.7417
E9750 | Bomba de injeção de argamassa com capacidade de 50 l/min | 49699.444 | 4.9699 | 0.9583 | 0 | 4.3487 | 0 | 0 | 10.2769 | 5.9282
E9753 | Grupo gerador - 23 kVA | 89800.0951 | 6.286 | 1.6622 | 0 | 4.49 | 18.3654 | 0 | 30.8036 | 7.9482
E9754 | Grupo gerador - 68 kVA | 110015.8942 | 7.7011 | 2.0364 | 0 | 5.5008 | 55.0962 | 0 | 70.3345 | 9.7375
E9755 | Bomba de alta pressão para jet grouting de até 45 MPa - 150 kW | 1861019.6628 | 148.8816 | 34.4475 | 0 | 148.8816 | 153.045 | 28.7139 | 513.9696 | 212.043
E9756 | Calandra para chapas de aço até 25 mm - 22 kW | 1122382.388 | 44.8953 | 19.044 | 0 | 39.2834 | 0 | 28.7139 | 131.9366 | 92.6532
E9758 | Vibroacabadora de asfalto sobre pneus - 97 kW | 1215521.1199 | 121.5521 | 23.4368 | 0 | 136.7461 | 98.9691 | 41.9803 | 422.6844 | 186.9692
E9759 | Guincho de alavanca com capacidade de 5,4 t | 6971.4562 | 0.6971 | 0.1314 | 0 | 0.3873 | 0 | 0 | 1.2158 | 0.8285
E9760 | Perfuratriz manual para coroa diamantada - 1,60 kW | 21340.4138 | 2.8454 | 0.4389 | 0 | 2.8454 | 0 | 0 | 6.1297 | 3.2843
E9761 | Guincho de coluna com capacidade de 200 kg - 0,92 kW | 5700.8941 | 0.5067 | 0.1075 | 0 | 0.3801 | 0 | 0 | 0.9943 | 0.6142
E9762 | Rolo compactador de pneus autopropelido de 27 t - 85 kW | 973365.1189 | 97.3365 | 18.7677 | 0 | 97.3365 | 59.3385 | 35.6822 | 308.4614 | 151.7864
E9763 | Grupo gerador - 40 kVA | 93257.3879 | 6.528 | 1.7262 | 0 | 4.6629 | 32.6496 | 0 | 45.5667 | 8.2542
E9764 | Grupo gerador - 7,2 kVA | 6838.1213 | 0.5983 | 0.1318 | 0 | 0.4274 | 9.3974 | 0 | 10.5549 | 0.7301
E9765 | Grupo gerador - 569 kVA | 431582.8946 | 30.2108 | 7.9886 | 0 | 21.5791 | 464.2365 | 0 | 524.015 | 38.1994
E9766 | Prensa hidráulica para fabricação de blocos pré-moldados - 20 kW | 691294.8583 | 46.9093 | 12.1865 | 0 | 39.5026 | 0 | 28.7139 | 127.3123 | 87.8097
E9767 | Compressor de ar portátil de 9,44 l/s (20 PCM) a gasolina - 5,22 kW | 13601.8231 | 1.0881 | 0.2518 | 0 | 1.0881 | 9.1715 | 0 | 11.5995 | 1.3399
E9768 | Compressor de ar portátil de 373,78 l/s (792 PCM) - 213,30 kW | 625412.6902 | 50.033 | 11.5764 | 0 | 50.033 | 194.7216 | 0 | 306.364 | 61.6094
E9769 | Cunha hidráulica com três cilindros e acessórios com capacidade de 3.000 kN - 5,60 kW | 284277.427 | 37.9037 | 5.8466 | 0 | 37.9037 | 5.7137 | 28.7139 | 116.0816 | 72.4642
E9770 | Retroescavadeira de pneus com caçamba de escavação trapezoidal ou triangular com seção de corte inferior a 0,10 m² - 58 kW | 485862.9764 | 35.8004 | 9.0722 | 0 | 35.8004 | 40.4898 | 35.6822 | 156.845 | 80.5548
E9771 | Retroescavadeira de pneus com caçamba de escavação trapezoidal ou triangular com seção de corte de 0,10 a 0,15 m² - 58 kW | 485862.9764 | 35.8004 | 9.0722 | 0 | 35.8004 | 40.4898 | 35.6822 | 156.845 | 80.5548
E9772 | Retroescavadeira de pneus com caçamba de escavação trapezoidal ou triangular com seção de corte de 0,15 a 0,20 m² - 58 kW | 485862.9764 | 35.8004 | 9.0722 | 0 | 35.8004 | 40.4898 | 35.6822 | 156.845 | 80.5548
E9773 | Retroescavadeira de pneus com caçamba de escavação trapezoidal ou triangular com seção de corte de 0,20 a 0,30 m² - 58 kW | 485862.9764 | 35.8004 | 9.0722 | 0 | 35.8004 | 40.4898 | 35.6822 | 156.845 | 80.5548
E9774 | Retroescavadeira de pneus com caçamba de escavação trapezoidal ou triangular com seção de corte de 0,30 a 0,50 m² - 58 kW | 485862.9764 | 35.8004 | 9.0722 | 0 | 35.8004 | 40.4898 | 35.6822 | 156.845 | 80.5548
E9775 | Escavadeira hidráulica com martelo hidráulico de 1.700 kg - 103 kW | 1933845.2781 | 221.0109 | 38.3523 | 0 | 276.2636 | 71.9043 | 35.6822 | 643.2133 | 295.0454
E9776 | Grupo gerador - 174 kVA | 194718.7841 | 13.6303 | 3.6042 | 0 | 9.7359 | 141.8217 | 0 | 168.7921 | 17.2345
E9777 | Extrusora de barreira de concreto - 74 kW | 5799059.0168 | 405.9341 | 107.3406 | 0 | 521.9153 | 59.607 | 35.6822 | 1130.4792 | 548.9569
E9778 | Grupo gerador - 338 kVA | 261254.1683 | 18.2878 | 4.8358 | 0 | 13.0627 | 275.481 | 0 | 311.6673 | 23.1236
E9779 | Grupo gerador - 113 kVA | 127052.7683 | 8.8937 | 2.3517 | 0 | 6.3526 | 91.827 | 0 | 109.425 | 11.2454
E9780 | Misturador automático para grauteamento com capacidade de 20 m³/h - 7 kW | 281633.8746 | 45.0614 | 6.0819 | 0 | 45.0614 | 7.1421 | 28.7139 | 132.0607 | 79.8572
E9781 | Misturador com bomba para grauteamento tipo Flex E ou similar - 25 kW | 681385.6933 | 109.0217 | 14.7145 | 0 | 109.0217 | 0 | 28.7139 | 261.4718 | 152.4501
E9782 | Perfuratriz pneumática com avanço de coluna de 33,5 kg com capacidade de 2.280 gpm | 54079.6384 | 7.2106 | 1.1122 | 0 | 7.2106 | 0 | 28.7139 | 44.2473 | 37.0367
E9784 | Plataforma autopropelida com alcance de 12 m com capacidade de 700 kg - 24 kW | 680527.8535 | 68.0528 | 13.1214 | 0 | 68.0528 | 19.332 | 28.7139 | 197.2729 | 109.8881
E9785 | Guindaste móvel sobre pneus com 2 eixos com capacidade máxima de 55 t - 186 kW | 3009617.8482 | 150.4809 | 53.0553 | 21.4973 | 193.4754 | 49.941 | 36.461 | 504.9109 | 261.4945
E9786 | Guincho elétrico para lançamento de embarcações com capacidade de 30 t - 66 kW | 55916.9063 | 5.5917 | 1.0542 | 0 | 3.1065 | 0 | 35.6822 | 45.4346 | 42.3281
E9788 | Misturador de argamassa com capacidade de 0,250 m³ - 3,70 kW | 26397.142 | 4.2235 | 0.57 | 0 | 4.2235 | 3.7751 | 28.7139 | 41.506 | 33.5074
E9789 | Carro manual modelo plataforma de 150 x 80 cm com capacidade de 800 kg | 1540.5821 | 0.2773 | 0.0333 | 0 | 0.1541 | 0 | 0 | 0.4647 | 0.3106
E9790 | Bomba para concreto projetado via úmida com capacidade de 10 m³/h - 14,70 kW | 408285.3439 | 46.6612 | 8.0972 | 0 | 46.6612 | 14.9984 | 41.9803 | 158.3983 | 96.7387
E9791 | Bomba pneumática para injeção de resina com capacidade de 0,18 m³/h | 52714.4391 | 5.2714 | 1.0164 | 0 | 4.6125 | 0 | 0 | 10.9003 | 6.2878
E9793 | Robot para concreto projetado com capacidade de 30 m³/h - 70 kW - com compressor diesel | 5549690.2732 | 634.2503 | 110.0623 | 0 | 634.2503 | 71.421 | 41.9803 | 1491.9642 | 786.2929
E9795 | Perfuratriz de superfície sobre pneus com martelo de topo e controle remoto via rádio - 60 kW | 2282953.5316 | 182.6363 | 42.2575 | 0 | 182.6363 | 48.33 | 35.6822 | 491.5423 | 260.576
E9797 | Jumbo eletro-hidráulico com 3 braços - 155 kW/237 kW | 14387013.1636 | 822.115 | 253.6225 | 0 | 1027.6438 | 174.7935 | 41.9803 | 2320.1551 | 1117.7178
E9798 | Perfuratriz hidráulica rotopercussiva - 123 kW | 2449756.0015 | 195.9805 | 45.345 | 0 | 195.9805 | 99.0765 | 35.6822 | 572.0647 | 277.0077
E9013 | Caminhão tanque de asfalto com capacidade de 31.000 l - 368 kW | [7 empty] | 689.1846 | 175.8147
A9335 | Cavalo mecânico estradeiro 8 x 2, PBT 29.000 kg - 368 kW - condição de trabalho severa - motorista de veículo especial | 1108786.3486 | 66.5272 | 20.5236 | 8.3159 | 99.7908 | 375.4704 | 36.461 | 607.0889 | 131.8277
A9364 | Tanque isotérmico de asfalto com capacidade de 31.000 l | 285814.88 | 38.1087 | 5.8783 | 0 | 38.1087 | 0 | 0 | 82.0957 | 43.987
E9018 | Cavalo mecânico com dolly intermediário e semirreboque de 4 eixos com capacidade de 52 t - 364 kW | [7 empty] | 559.0545 | 163.4651
A9324 | Cavalo mecânico estradeiro 6 x 4, PBT 23.000 kg - 364 kW - motorista de veículo especial | 949366.254 | 47.4683 | 17.0846 | 6.9225 | 71.2025 | 273.6552 | 36.461 | 452.7941 | 107.9364
A9355 | Semirreboque com 4 eixos | 473416 | 37.8733 | 8.7629 | 0 | 42.6074 | 0 | 0 | 89.2436 | 46.6362
A9382 | Dolly intermediário com 2 eixos para semirreboque | 90270 | 7.2216 | 1.6709 | 0 | 8.1243 | 0 | 0 | 17.0168 | 8.8925
E9027 | Caminhão distribuidor de cimento e cal com capacidade de 15 m³ - 210 kW | [7 empty] | 432.9325 | 157.704
A9333 | Caminhão plataforma 8 x 4, PBT 29.000 kg e distância entre eixos 4,6 m - 210 kW - motorista de veículo especial | 751477.2793 | 37.5739 | 13.5235 | 5.4795 | 56.3608 | 157.878 | 36.461 | 307.2767 | 93.0379
A9365 | Distribuidor de cimento e cal montado sobre chassi com capacidade de 15 m³ | 542130.527 | 54.2131 | 10.453 | 0 | 60.9897 | 0 | 0 | 125.6558 | 64.6661
E9037 | Plataforma de inspeção sob pontes montada em caminhão com capacidade de 500 kg e alcance de 15 m - 236 kW | [7 empty] | 1214.0257 | 515.0344
A9334 | Caminhão plataforma 8 x 2, PBT 29.000 kg e distância entre eixos 4,8 m - 236 kW - condição de trabalho severa - motorista de veículo especial | 769654.3614 | 46.1793 | 14.2463 | 5.7724 | 69.2689 | 240.7908 | 36.461 | 412.7187 | 102.659
A9378 | Plataforma telescópica para inspeção de pontes montada sobre chassi com capacidade de 500 kg | 3457169.3523 | 345.7169 | 66.6585 | 0 | 388.9316 | 0 | 0 | 801.307 | 412.3754
E9041 | Caminhão guindauto com capacidade de elevação de 11,9 t e carroceria de 11,5 t - 188 kW | [7 empty] | 396.7931 | 123.8918
A9313 | Caminhão plataforma 6 x 2, PBT 23.000 kg e distância entre eixos 5,2 m - 188 kW - motorista de veículo especial | 655325.1031 | 32.7663 | 11.7931 | 4.7784 | 49.1494 | 191.8164 | 36.461 | 326.7646 | 85.7988
A9351 | Carroceria de madeira com capacidade de 11,5 t | 34102 | 3.4102 | 0.6575 | 0 | 3.4102 | 0 | 0 | 7.4779 | 4.0677
A9373 | Guindaste articulado montado sobre chassi com capacidade máxima de elevação de 11,9 t | 285253.2 | 28.5253 | 5.5 | 0 | 28.5253 | 0 | 0 | 62.5506 | 34.0253
E9082 | Bate-estaca hidráulico para defensas montado em caminhão guindauto com capacidade de 6,2 t e carroceria de 5 t - 152 kW | [7 empty] | 397.2819 | 159.2051
A9305 | Caminhão plataforma 4 x 2, PBT 15.000 kg e distância entre eixos 4,8 m - 152 kW - motorista de veículo especial | 440796.8116 | 22.0398 | 7.9325 | 3.2141 | 33.0598 | 155.0856 | 36.461 | 257.7928 | 69.6474
A9348 | Carroceria de madeira com capacidade de 5 t | 25897.5043 | 2.5898 | 0.4993 | 0 | 2.5898 | 0 | 0 | 5.6789 | 3.0891
A9372 | Guindaste articulado montado sobre chassi com capacidade máxima de elevação de 6,2 t | 267801 | 26.7801 | 5.1635 | 0 | 26.7801 | 0 | 0 | 58.7237 | 31.9436
A9379 | Bate-estaca hidráulico para defensas metálicas montada sobre chassi | 205615 | 21.8466 | 3.9645 | 0 | 20.5615 | 0 | 28.7139 | 75.0865 | 54.525
E9097 | Caminhão de resgate de veículos leves com plataforma com capacidade de 5 t - 129 kW | [7 empty] | 269.8798 | 86.7258
A9326 | Caminhão plataforma 4 x 2, PBT 10.800 kg e distância entre eixos 4,6 m - 129 kW - motorista de veículo especial | 491471.8754 | 29.4883 | 9.0971 | 3.686 | 44.2325 | 131.6187 | 36.461 | 254.5836 | 78.7324
A9374 | Plataforma hidráulica para resgate de veículos montada sobre chassi com capacidade de 5 t | 81142.7 | 6.4914 | 1.502 | 0 | 7.3028 | 0 | 0 | 15.2962 | 7.9934
E9098 | Caminhão de resgate de veículos de porte médio com capacidade do guincho de 20 t - 236 kW | [7 empty] | 420.3217 | 109.9742
A9306 | Caminhão plataforma 4 x 2, PBT 16.000 kg e distância entre eixos 3,6 m - 236 kW - motorista de veículo especial | 673236.6916 | 33.6618 | 12.1155 | 4.909 | 50.4928 | 240.7908 | 36.461 | 378.4309 | 87.1473
A9375 | Guincho rebocador para resgate de veículos montada sobre chassi com capacidade de 20 t | 338913.5033 | 16.9457 | 5.8812 | 0 | 19.0639 | 0 | 0 | 41.8908 | 22.8269
E9099 | Caminhão de resgate de veículos pesados com dois guinchos com capacidade de 35 t - 265 kW | [7 empty] | 567.6782 | 169.0597
A9320 | Caminhão plataforma 6 x 4, PBT 23.000 kg e distância entre eixos 4,8 m - 265 kW - motorista de veículo especial | 796100.984 | 39.805 | 14.3265 | 5.8049 | 59.7076 | 270.3795 | 36.461 | 426.4845 | 96.3974
A9376 | Guincho rebocador para resgate de veículos montada sobre chassi com capacidade de 35 t | 609168.2223 | 60.9168 | 11.7455 | 0 | 68.5314 | 0 | 0 | 141.1937 | 72.6623
E9100 | Cavalo mecânico sem reboque - 272 kW | [7 empty] | 334.2182 | 83.184
A9310 | Cavalo mecânico 4 x 2, PBT 16.000 kg - 272 kW - motorista de veículo especial | 620594.9283 | 31.0297 | 11.1681 | 4.5252 | 46.5446 | 204.4896 | 36.461 | 334.2182 | 83.184
E9114 | Painel com seta luminosa para montagem em caminhão | [7 empty] | 6.8211 | 4.6268
A9380 | Painel com seta luminosa montado sobre chassi | 35109.5636 | 3.9498 | 0.677 | 0 | 2.1943 | 0 | 0 | 6.8211 | 4.6268
E9115 | Amortecedor retrátil (AMC) para montagem em caminhão | [7 empty] | 106.0296 | 57.1993
A9381 | Amortecedor retrátil montado em caminhão | 434047.3075 | 48.8303 | 8.369 | 0 | 48.8303 | 0 | 0 | 106.0296 | 57.1993
E9145 | Caminhão basculante para concreto com capacidade de 10 m³ - 210 kW | [7 empty] | 326.2918 | 102.4054
A9316 | Caminhão plataforma 8 x 4, PBT 29.000 kg e distância entre eixos 4,6 m - 210 kW - motorista de caminhão | 751477.2793 | 37.5739 | 13.5235 | 5.4795 | 56.3608 | 157.878 | 35.5993 | 306.415 | 92.1762
A9340 | Caçamba basculante para concreto com capacidade de 10 m³ | 85756.5 | 8.5757 | 1.6535 | 0 | 9.6476 | 0 | 0 | 19.8768 | 10.2292
E9146 | Caminhão silo com capacidade de 30 m³ - 368 kW | [7 empty] | 668.342 | 165.1472
A9335 | Cavalo mecânico estradeiro 8 x 2, PBT 29.000 kg - 368 kW - condição de trabalho severa - motorista de veículo especial | 1108786.3486 | 66.5272 | 20.5236 | 8.3159 | 99.7908 | 375.4704 | 36.461 | 607.0889 | 131.8277
A9357 | Semirreboque silo para cimento com capacidade de 30 m³ | 279335.5 | 27.9336 | 5.3859 | 0 | 27.9336 | 0 | 0 | 61.2531 | 33.3195
E9169 | Cavalo mecânico com dolly pneumático de 4 eixos e mesas de giro com capacidade de 56 t - 364 kW | [7 empty] | 688.5711 | 231.1468
A9324 | Cavalo mecânico estradeiro 6 x 4, PBT 23.000 kg - 364 kW - motorista de veículo especial | 949366.254 | 47.4683 | 17.0846 | 6.9225 | 71.2025 | 273.6552 | 36.461 | 452.7941 | 107.9364
A9385 | Conjunto de duas mesas de giro para quinta roda ou reboque com capacidade de 100 t cada | 749824.5454 | 59.986 | 13.8793 | 0 | 67.4842 | 0 | 0 | 141.3495 | 73.8653
A9389 | Dolly pneumático com capacidade de 48 t e 4 eixos | 500915.527 | 40.0732 | 9.2719 | 0 | 45.0824 | 0 | 0 | 94.4275 | 49.3451
E9170 | Cavalo mecânico com dois dollys pneumáticos de 3 e 4 eixos e mesas de giro com capacidade de 77 t - 364 kW | [7 empty] | 772.6869 | 274.8521
A9385 | Conjunto de duas mesas de giro para quinta roda ou reboque com capacidade de 100 t cada | 749824.5454 | 59.986 | 13.8793 | 0 | 67.4842 | 0 | 0 | 141.3495 | 73.8653
A9386 | Cavalo mecânico estradeiro 6 x 4, CMT 150.000 kg - 364 kW - motorista de veículo especial | 1026723.9671 | 51.3362 | 18.4768 | 7.4865 | 77.0043 | 273.6552 | 36.461 | 464.42 | 113.7605
A9387 | Dolly pneumático com capacidade de 28,5 t e 3 eixos | 384540.9971 | 30.7633 | 7.1179 | 0 | 34.6087 | 0 | 0 | 72.4899 | 37.8812
A9389 | Dolly pneumático com capacidade de 48 t e 4 eixos | 500915.527 | 40.0732 | 9.2719 | 0 | 45.0824 | 0 | 0 | 94.4275 | 49.3451
E9171 | Cavalo mecânico com dois dollys pneumáticos de 4 e 5 eixos e mesas de giro com capacidade de 111 t - 440 kW | [7 empty] | 1495.8334 | 609.4423
A9325 | Cavalo mecânico 8 x 8, PBT 26.000 kg - 440 kW - motorista de veículo especial | 5166351.9956 | 258.3176 | 92.9728 | 37.6713 | 387.4764 | 330.792 | 36.461 | 1143.6911 | 425.4227
A9385 | Conjunto de duas mesas de giro para quinta roda ou reboque com capacidade de 100 t cada | 749824.5454 | 59.986 | 13.8793 | 0 | 67.4842 | 0 | 0 | 141.3495 | 73.8653
A9388 | Dolly pneumático com capacidade de 60 t e 5 eixos | 617290.0568 | 49.3832 | 11.426 | 0 | 55.5561 | 0 | 0 | 116.3653 | 60.8092
A9389 | Dolly pneumático com capacidade de 48 t e 4 eixos | 500915.527 | 40.0732 | 9.2719 | 0 | 45.0824 | 0 | 0 | 94.4275 | 49.3451
E9199 | Caminhão com sistema de hidrojateamento de alta pressão e vácuo para limpeza e desobstrução de bueiros com capacidade total de 15.600 l - 188 kW | [7 empty] | 413.6699 | 133.0722
A9299 | Equipamento com sistema de hidrojateamento de alta pressão e vácuo para limpeza e desobstrução de bueiros com diâmetro de até 1.500 mm com capacidade total de 15.600 l | 396318.634 | 39.6319 | 7.6415 | 0 | 39.6319 | 0 | 0 | 86.9053 | 47.2734
A9313 | Caminhão plataforma 6 x 2, PBT 23.000 kg e distância entre eixos 5,2 m - 188 kW - motorista de veículo especial | 655325.1031 | 32.7663 | 11.7931 | 4.7784 | 49.1494 | 191.8164 | 36.461 | 326.7646 | 85.7988
E9201 | Caminhão basculante para rocha com capacidade de 12 m³ - 210 kW com periculosidade | [7 empty] | 358.827 | 123.0605
A9327 | Caminhão plataforma 8 x 4, PBT 29.000 kg e distância entre eixos 4,6 m - 210 kW - motorista de caminhão com periculosidade | 751477.2793 | 37.5739 | 13.5235 | 5.4795 | 56.3608 | 157.878 | 44.2117 | 315.0274 | 100.7886
A9343 | Caçamba basculante para rocha com capacidade de 12 m³ | 155477.7308 | 19.1357 | 3.1362 | 0 | 21.5277 | 0 | 0 | 43.7996 | 22.2719
E9202 | Plataforma pantográfica montada em caminhão com capacidade de carga de 600 kg - 120 kW com periculosidade | [7 empty] | 343.2041 | 136.8995
A9300 | Caminhão plataforma 4 x 2, PBT 8.300 kg e distância entre eixos 3,9 m - 120 kW - motorista de veículo especial com periculosidade | 396939.8591 | 23.8164 | 7.3474 | 2.977 | 35.7246 | 122.436 | 45.3319 | 237.6333 | 79.4727
A9383 | Plataforma pantográfica hidráulica montada sobre chassi com capacidade de 600 kg - com periculosidade | 481440 | 48.144 | 9.2828 | 0 | 48.144 | 0 | 0 | 105.5708 | 57.4268
E9506 | Caminhão basculante com capacidade de 6 m³ - 136 kW | [7 empty] | 202.839 | 82.9839
A9307 | Caminhão plataforma 4 x 2, PBT 16.000 kg e distância entre eixos 3,6 m - 136 kW - motorista de caminhão | 534037.4586 | 26.7019 | 9.6104 | 3.894 | 40.0528 | 73.032 | 35.5993 | 188.8904 | 75.8056
A9338 | Caçamba basculante com capacidade de 6 m³ | 60180 | 6.018 | 1.1603 | 0 | 6.7703 | 0 | 0 | 13.9486 | 7.1783
E9508 | Caminhão carroceria com capacidade de 9 t - 136 kW | [7 empty] | 200.0926 | 81.723
A9309 | Caminhão plataforma 4 x 2, PBT 16.000 kg e distância entre eixos 4,8 m - 136 kW - motorista de caminhão | 561298.2346 | 28.0649 | 10.101 | 4.0928 | 42.0974 | 73.032 | 35.5993 | 192.9874 | 77.858
A9350 | Carroceria de madeira com capacidade de 9 t | 32402.1172 | 3.2402 | 0.6248 | 0 | 3.2402 | 0 | 0 | 7.1052 | 3.865
E9509 | Caminhão tanque distribuidor de asfalto com capacidade de 6.000 l - 7 kW/136 kW | [7 empty] | 337.1172 | 114.3614
A9323 | Caminhão plataforma 4 x 2, PBT 14.300 kg e distância entre eixos 4,8 m - 136 kW - condição de trabalho severa - motorista de caminhão | 532182.8255 | 31.931 | 9.8507 | 3.9914 | 47.8965 | 138.7608 | 35.5993 | 268.0297 | 81.3724
A9363 | Tanque espargidor de asfalto com capacidade de 6.000 l - 7 kW | 214353.4148 | 28.5805 | 4.4085 | 0 | 28.5805 | 7.518 | 0 | 69.0875 | 32.989
E9520 | Caminhão com caçamba térmica com capacidade de 6 m³ - 136 kW | [7 empty] | 206.3261 | 84.7785
A9307 | Caminhão plataforma 4 x 2, PBT 16.000 kg e distância entre eixos 3,6 m - 136 kW - motorista de caminhão | 534037.4586 | 26.7019 | 9.6104 | 3.894 | 40.0528 | 73.032 | 35.5993 | 188.8904 | 75.8056
A9339 | Caçamba térmica com capacidade de 6 m³ | 75225 | 7.5225 | 1.4504 | 0 | 8.4628 | 0 | 0 | 17.4357 | 8.9729
E9557 | Caminhão comboio com capacidade de 5.000 l - 136 kW (sem motorista) | [7 empty] | 271.7232 | 67.1329
A9294 | Caminhão plataforma 4 x 2, PBT 16.000 kg e distância entre eixos 4,8 m - 136 kW - condição de trabalho severa (sem motorista) | 561298.2346 | 33.6779 | 10.3896 | 4.2097 | 50.5168 | 138.7608 | 0 | 237.5548 | 48.2772
A9298 | Tanque para distribuição de combustíveis e lubrificantes com capacidade de 5.000 l | 191408.508 | 15.3127 | 3.543 | 0 | 15.3127 | 0 | 0 | 34.1684 | 18.8557
E9571 | Caminhão tanque com capacidade de 10.000 l - 188 kW | [7 empty] | 362.2722 | 102.7094
A9332 | Caminhão plataforma 6 x 2, PBT 23.000 kg e distância entre eixos 4,8 m - 188 kW - condição de trabalho severa - motorista de caminhão | 657340.6521 | 39.4404 | 12.1674 | 4.9301 | 59.1607 | 191.8164 | 35.5993 | 343.1143 | 92.1372
A9360 | Tanque para transporte de água com capacidade de 10.000 l | 107321 | 8.5857 | 1.9865 | 0 | 8.5857 | 0 | 0 | 19.1579 | 10.5722
E9575 | Caminhão basculante com caçamba estanque com capacidade de 14 m³ - 210 kW | [7 empty] | 328.1585 | 103.366
A9316 | Caminhão plataforma 8 x 4, PBT 29.000 kg e distância entre eixos 4,6 m - 210 kW - motorista de caminhão | 751477.2793 | 37.5739 | 13.5235 | 5.4795 | 56.3608 | 157.878 | 35.5993 | 306.415 | 92.1762
A9345 | Caçamba basculante estanque com capacidade de 14 m³ | 93810.3719 | 9.381 | 1.8088 | 0 | 10.5537 | 0 | 0 | 21.7435 | 11.1898
E9579 | Caminhão basculante com capacidade de 10 m³ - 210 kW | [7 empty] | 315.7363 | 97.1175
A9293 | Caminhão plataforma 6 x 2, PBT 23.000 kg e distância entre eixos 3,6 m - 210 kW - motorista de caminhão | 681242.9355 | 34.0621 | 12.2595 | 4.9674 | 51.0932 | 157.878 | 35.5993 | 295.8595 | 86.8883
A9342 | Caçamba basculante com capacidade de 10 m³ | 85756.5 | 8.5757 | 1.6535 | 0 | 9.6476 | 0 | 0 | 19.8768 | 10.2292
E9592 | Caminhão carroceria com capacidade de 15 t - 188 kW | [7 empty] | 285.2384 | 90.2753
A9314 | Caminhão plataforma 6 x 2, PBT 23.000 kg e distância entre eixos 5,2 m - 188 kW - motorista de caminhão | 655325.1031 | 32.7663 | 11.7931 | 4.7784 | 49.1494 | 141.3384 | 35.5993 | 275.4249 | 84.9371
A9352 | Carroceria de madeira com capacidade de 15 t | 44753.4337 | 4.4753 | 0.8629 | 0 | 4.4753 | 0 | 0 | 9.8135 | 5.3382
E9600 | Caminhão betoneira com capacidade de 8 m³ - 236 kW | [7 empty] | 388.3082 | 123.9124
A9317 | Caminhão plataforma 8 x 2, PBT 29.000 kg e distância entre eixos 4,8 m - 236 kW - motorista de veículo especial | 769654.3614 | 38.4827 | 13.8506 | 5.6121 | 57.7241 | 177.4248 | 36.461 | 329.5553 | 94.4064
A9346 | Misturador de concreto para montagem em chassi de caminhão com capacidade de 8 m³ | 162482.6618 | 25.9972 | 3.5088 | 0 | 29.2469 | 0 | 0 | 58.7529 | 29.506
E9604 | Caminhão basculante para rocha com capacidade de 8 m³ - 210 kW | [7 empty] | 332.5796 | 105.4284
A9315 | Caminhão basculante 6 x 4, PBT 23.000 kg e distância entre eixos 3,6 m - 210 kW - motorista de caminhão | 797678.651 | 39.8839 | 14.3549 | 5.8164 | 59.8259 | 157.878 | 35.5993 | 313.3584 | 95.6545
A9341 | Caçamba basculante para rocha com capacidade de 8 m³ | 68230.1539 | 8.3976 | 1.3763 | 0 | 9.4473 | 0 | 0 | 19.2212 | 9.7739
E9605 | Caminhão tanque com capacidade de 6.000 l - 136 kW | [7 empty] | 284.1438 | 90.2649
A9323 | Caminhão plataforma 4 x 2, PBT 14.300 kg e distância entre eixos 4,8 m - 136 kW - condição de trabalho severa - motorista de caminhão | 532182.8255 | 31.931 | 9.8507 | 3.9914 | 47.8965 | 138.7608 | 35.5993 | 268.0297 | 81.3724
A9358 | Tanque para transporte de água com capacidade de 6.000 l | 90270 | 7.2216 | 1.6709 | 0 | 7.2216 | 0 | 0 | 16.1141 | 8.8925
E9644 | Caminhão demarcador de faixas com sistema de pintura a frio - 28 kW/129 kW | [7 empty] | 462.8785 | 193.4846
A9302 | Caminhão plataforma 4 x 2, PBT 9.200 kg e distância entre eixos 4,6 m - 129 kW - motorista de caminhão | 433556.4301 | 26.0134 | 8.0251 | 3.2517 | 39.0201 | 131.6187 | 35.5993 | 243.5283 | 72.8895
A9368 | Equipamento demarcador de faixas a frio montado sobre chassi com capacidade de 800 l - 28 kW | 731939.25 | 77.7685 | 14.1127 | 0 | 73.1939 | 25.5612 | 28.7139 | 219.3502 | 120.5951
E9645 | Caminhão demarcador de faixas com sistema de pintura a quente - 5 kW/30,10 kW/136 kW | [7 empty] | 704.1991 | 318.269
A9328 | Compressor de ar portátil de 70,79 l/s (150 PCM) sem reboque - 30,10 kW | 148231.754 | 11.8585 | 2.7438 | 0 | 11.8585 | 27.4783 | 0 | 53.9391 | 14.6023
A9331 | Caminhão plataforma 4 x 2, PBT 16.000 kg e distância entre eixos 4,8 m - 136 kW - condição de trabalho severa - motorista de caminhão | 561298.2346 | 33.6779 | 10.3896 | 4.2097 | 50.5168 | 138.7608 | 35.5993 | 273.1541 | 83.8765
A9369 | Equipamento demarcador de faixas a quente montado sobre chassi com capacidade de 500 l - 5,0 kW | 1522141.5062 | 161.7275 | 29.3488 | 0 | 152.2142 | 5.1015 | 28.7139 | 377.1059 | 219.7902
E9665 | Cavalo mecânico com semirreboque com capacidade de 20 t - 276 kW | [7 empty] | 423.3606 | 127.7644
A9318 | Cavalo mecânico 4 x 2, PBT 16.000 kg - 276 kW - motorista de veículo especial | 753399.0958 | 37.67 | 13.558 | 5.4935 | 56.5049 | 207.4968 | 36.461 | 357.1842 | 93.1825
A9353 | Semirreboque com 2 eixos | 351050 | 28.084 | 6.4979 | 0 | 31.5945 | 0 | 0 | 66.1764 | 34.5819
E9666 | Cavalo mecânico com semirreboque com capacidade de 32 t - 302 kW | [7 empty] | 471.3493 | 142.2087
A9321 | Cavalo mecânico estradeiro 6 x 2, PBT 23.000 kg - 302 kW - motorista de veículo especial | 882260.4182 | 44.113 | 15.877 | 6.4331 | 66.1695 | 227.0436 | 36.461 | 396.0972 | 102.8841
A9354 | Semirreboque com 3 eixos | 399194 | 31.9355 | 7.3891 | 0 | 35.9275 | 0 | 0 | 75.2521 | 39.3246
E9667 | Caminhão basculante com capacidade de 14 m³ - 210 kW | [7 empty] | 327.3518 | 102.9509
A9316 | Caminhão plataforma 8 x 4, PBT 29.000 kg e distância entre eixos 4,6 m - 210 kW - motorista de caminhão | 751477.2793 | 37.5739 | 13.5235 | 5.4795 | 56.3608 | 157.878 | 35.5993 | 306.415 | 92.1762
A9344 | Caçamba basculante com capacidade de 14 m³ | 90330.18 | 9.033 | 1.7417 | 0 | 10.1621 | 0 | 0 | 20.9368 | 10.7747
E9669 | Caminhão tanque com capacidade de 8.000 l - 136 kW | [7 empty] | 289.9845 | 93.1643
A9331 | Caminhão plataforma 4 x 2, PBT 16.000 kg e distância entre eixos 4,8 m - 136 kW - condição de trabalho severa - motorista de caminhão | 561298.2346 | 33.6779 | 10.3896 | 4.2097 | 50.5168 | 138.7608 | 35.5993 | 273.1541 | 83.8765
A9359 | Tanque para transporte de água com capacidade de 8.000 l | 94282 | 7.5426 | 1.7452 | 0 | 7.5426 | 0 | 0 | 16.8304 | 9.2878
E9670 | Usina móvel de lama asfáltica ou microrrevestimento com cavalo mecânico com capacidade de 12 m³ - 95,6 kW/276 kW | [7 empty] | 887.8897 | 303.3979
A9319 | Cavalo mecânico 6 x 2, PBT 23.000 kg - 276 kW - condição de trabalho severa - motorista de veículo especial | 826325.9038 | 49.5796 | 15.2953 | 6.1974 | 74.3693 | 281.6028 | 36.461 | 463.5054 | 107.5333
A9367 | Usina de lama asfáltica ou microrrevestimento asfáltico rebocável com capacidade de 12 m³ - 95,6 kW | 1538109.527 | 125.8453 | 28.039 | 0 | 125.8453 | 102.6744 | 41.9803 | 424.3843 | 195.8646
E9672 | Caminhão basculante para rocha com capacidade de 12 m³ - 210 kW | [7 empty] | 350.2146 | 114.4481
A9316 | Caminhão plataforma 8 x 4, PBT 29.000 kg e distância entre eixos 4,6 m - 210 kW - motorista de caminhão | 751477.2793 | 37.5739 | 13.5235 | 5.4795 | 56.3608 | 157.878 | 35.5993 | 306.415 | 92.1762
A9343 | Caçamba basculante para rocha com capacidade de 12 m³ | 155477.7308 | 19.1357 | 3.1362 | 0 | 21.5277 | 0 | 0 | 43.7996 | 22.2719
E9679 | Cavalo mecânico com dois reboques hidropneumáticos de 5 e 4 eixos e mesas de giro com capacidade de 130 t - 440 kW | [7 empty] | 1982.2852 | 863.6483
A9325 | Cavalo mecânico 8 x 8, PBT 26.000 kg - 440 kW - motorista de veículo especial | 5166351.9956 | 258.3176 | 92.9728 | 37.6713 | 387.4764 | 330.792 | 36.461 | 1143.6911 | 425.4227
A9384 | Reboque hidropneumático com capacidade de 166 t e 4 eixos | 1808400.3742 | 144.672 | 33.4735 | 0 | 162.756 | 0 | 0 | 340.9015 | 178.1455
A9385 | Conjunto de duas mesas de giro para quinta roda ou reboque com capacidade de 100 t cada | 749824.5454 | 59.986 | 13.8793 | 0 | 67.4842 | 0 | 0 | 141.3495 | 73.8653
A9390 | Reboque hidropneumático com capacidade de 117 t e 5 eixos | 1890313.98 | 151.2251 | 34.9897 | 0 | 170.1283 | 0 | 0 | 356.3431 | 186.2148
E9680 | Caminhão tanque com capacidade de 13.000 l - 188 kW | [7 empty] | 363.7045 | 103.4998
A9332 | Caminhão plataforma 6 x 2, PBT 23.000 kg e distância entre eixos 4,8 m - 188 kW - condição de trabalho severa - motorista de caminhão | 657340.6521 | 39.4404 | 12.1674 | 4.9301 | 59.1607 | 191.8164 | 35.5993 | 343.1143 | 92.1372
A9361 | Tanque para transporte de água com capacidade de 13.000 l | 115345 | 9.2276 | 2.135 | 0 | 9.2276 | 0 | 0 | 20.5902 | 11.3626
E9686 | Caminhão guindauto com capacidade de elevação de 6,2 t e carroceria de 7 t - 136 kW | [7 empty] | 324.7261 | 114.158
A9308 | Caminhão plataforma 4 x 2, PBT 16.000 kg e distância entre eixos 4,8 m - 136 kW - motorista de veículo especial | 561298.2346 | 28.0649 | 10.101 | 4.0928 | 42.0974 | 138.7608 | 36.461 | 259.5779 | 78.7197
A9349 | Carroceria de madeira com capacidade de 7 t | 29298.2986 | 2.9298 | 0.5649 | 0 | 2.9298 | 0 | 0 | 6.4245 | 3.4947
A9372 | Guindaste articulado montado sobre chassi com capacidade máxima de elevação de 6,2 t | 267801 | 26.7801 | 5.1635 | 0 | 26.7801 | 0 | 0 | 58.7237 | 31.9436
E9687 | Caminhão carroceria com capacidade de 5 t - 120 kW | [7 empty] | 177.1371 | 73.5883
A9303 | Caminhão plataforma 4 x 2, PBT 9.600 kg e distância entre eixos 3,9 m - 120 kW - motorista de caminhão | 405766.2647 | 24.346 | 7.5107 | 3.0432 | 36.519 | 64.44 | 35.5993 | 171.4582 | 70.4992
A9348 | Carroceria de madeira com capacidade de 5 t | 25897.5043 | 2.5898 | 0.4993 | 0 | 2.5898 | 0 | 0 | 5.6789 | 3.0891
E9690 | Caminhão guindauto com cesto aéreo simples e capacidade de elevação de 5,7 t e carroceria de 8,5 t - 136 kW | [7 empty] | 302.3025 | 101.9604
A9296 | Carroceria de madeira com capacidade de 8,5 t | 31594.5 | 3.1595 | 0.6092 | 0 | 3.1595 | 0 | 0 | 6.9282 | 3.7687
A9308 | Caminhão plataforma 4 x 2, PBT 16.000 kg e distância entre eixos 4,8 m - 136 kW - motorista de veículo especial | 561298.2346 | 28.0649 | 10.101 | 4.0928 | 42.0974 | 138.7608 | 36.461 | 259.5779 | 78.7197
A9329 | Cesto aéreo simples isolado com capacidade para 135 kg | 24327.765 | 2.4328 | 0.4691 | 0 | 2.4328 | 0 | 0 | 5.3347 | 2.9019
A9330 | Guindaste articulado montado sobre chassi com capacidade máxima de elevação de 5,7 t | 138915.5 | 13.8916 | 2.6785 | 0 | 13.8916 | 0 | 0 | 30.4617 | 16.5701
E9693 | Caminhão demarcador de faixas com sistema de pintura Spray - 129 kW | [7 empty] | 1053.8967 | 534.0366
A9322 | Caminhão plataforma 4 x 2, PBT 10.800 kg e distância entre eixos 4,0 m - 129 kW - condição de trabalho severa - motorista de caminhão | 450837.8578 | 33.8128 | 8.6927 | 3.5222 | 50.7193 | 131.6187 | 35.5993 | 263.965 | 81.627
A9370 | Equipamento demarcador de faixas sistema spray montado sobre chassi com capacidade 1.080 l | 3375220.8057 | 358.6172 | 65.0785 | 0 | 337.5221 | 0 | 28.7139 | 789.9317 | 452.4096
E9783 | Plataforma pantográfica montada em caminhão com capacidade de carga de 600 kg - 120 kW | [7 empty] | 334.3332 | 128.0286
A9301 | Caminhão plataforma 4 x 2, PBT 8.300 kg e distância entre eixos 3,9 m - 120 kW - motorista de veículo especial | 396939.8591 | 23.8164 | 7.3474 | 2.977 | 35.7246 | 122.436 | 36.461 | 228.7624 | 70.6018
A9377 | Plataforma pantográfica hidráulica montada sobre chassi com capacidade de 600 kg | 481440 | 48.144 | 9.2828 | 0 | 48.144 | 0 | 0 | 105.5708 | 57.4268
E9787 | Bomba para concreto com lança montada sobre chassi com capacidade de 50 m³/h - 136 kW | [7 empty] | 563.7977 | 244.2045
A9308 | Caminhão plataforma 4 x 2, PBT 16.000 kg e distância entre eixos 4,8 m - 136 kW - motorista de veículo especial | 561298.2346 | 28.0649 | 10.101 | 4.0928 | 42.0974 | 138.7608 | 36.461 | 259.5779 | 78.7197
A9371 | Bomba para concreto com lança montada sobre chassi com capacidade de 50 m³/h | 1387349.6 | 138.735 | 26.7498 | 0 | 138.735 | 0 | 0 | 304.2198 | 165.4848
E9792 | Caminhão para hidrossemeadura com capacidade de 7.500 l - 77,2 kW/235 kW | [7 empty] | 610.8829 | 172.9742
A9297 | Caminhão plataforma 6 x 4, PBT 23.000 kg e distância entre eixos 4,2 m - 235 kW - condição de trabalho severa - motorista de caminhão | 670749.3692 | 40.245 | 12.4156 | 5.0306 | 60.3674 | 239.7705 | 35.5993 | 393.4284 | 93.2905
A9362 | Tanque para hidrossemeadura com capacidade de 7.500 l - 77,2 kW | 517407.4997 | 41.3926 | 9.5772 | 0 | 46.5667 | 91.2041 | 28.7139 | 217.4545 | 79.6837