## Sheet1
Código | Descrição | Unidade | Preço Unitário (R$)
M0003 | Aço CA 25 | kg | 7.2218
M0004 | Aço CA 50 | kg | 6.2679
M0005 | Brita 0 | m³ | 181.2085
M0006 | Fibra de poliamida para concreto | kg | 27.3523
M0007 | Fibra de aço para concreto | kg | 17.833
M0008 | Detergente líquido neutro | l | 4.0861
M0009 | Aço CP 175 RB | kg | 8.9761
M0010 | Aditivo superplastificante à base de policarboxilato para concreto e argamassa | kg | 15.5238
M0011 | Aditivo modificador de viscosidade para concreto e argamassa | kg | 8.9116
M0012 | Silicato de alumínio | kg | 1.9099
M0013 | Grampo de ancoragem em aço CA 50 - D = 12,5 mm | kg | 6.2679
M0014 | Aço CA 60 | kg | 7.266
M0015 | Espoleta elétrica Nº 8 - D = 6,0 mm | un | 19.296
M0016 | Grampo sargento em ferro fundido tipo C com abertura útil de 105 mm (4") | un | 37.2993
M0017 | Saco de aniagem ou de ráfia de 50 kg - C = 95 cm e L = 65 cm | un | 2.7
M0018 | Grampo pesado em aço-carbono para cabo de aço - D = 13 mm (1/2") | un | 17.0888
M0019 | Esticador em aço tipo olhal x olhal para cabo de aço - D = 13 mm | un | 140.9651
M0020 | Grampo de ancoragem em aço CA 50 - D = 6,3 mm | kg | 7.3383
M0021 | Herbicida glifosato para áreas contínuas | l | 39.7037
M0025 | Adesivo plástico para tubos de PVC | kg | 53.504
M0026 | Aditivo aglutinante para argamassa | l | 7.2145
M0028 | Areia média | m³ | 127.5121
M0029 | Sílica ativa para concreto e argamassa (microssílica) | kg | 1.7828
M0030 | Aditivo plastificante e retardador de pega para concreto e argamassa | kg | 6.4471
M0032 | Adesivo de contato para laminado elastoplástico | kg | 49.5337
M0035 | Diluente tipo aguarrás para tintas e vernizes | l | 16.939
M0039 | Gasolina comum | l | 5.1819
M0041 | Contêiner com 2 banheiros - L = 2,44 m e C = 6,09 m (1 TEU) | un | 89345.2713
M0042 | Contêiner com janela - L = 2,44 m e C = 6,09 m (1 TEU) | un | 33520.8644
M0043 | Óleo diesel | l | 5.3111
M0044 | Abrasivo de vidro com granulometria de 210 a 420 micra | kg | 12.6727
M0045 | Barreira plástica monobloco para canalização de trânsito - C = 100 cm, L = 50 cm e H = 55 cm | un | 414.5066
M0046 | Barreira plástica para canalização de trânsito - C = 60 cm, L = 45 cm e H = 60 cm | un | 341.38
M0047 | Cone de sinalização em polietileno - H = 75 cm e base quadrada de 40 x 40 cm | un | 94.3136
M0048 | Balizador cônico refletivo em polietileno semiflexível - H = 114 cm e base octogonal de D = 40 cm | un | 145
M0049 | Delimitador de tráfego flexível com chumbador e duas faixas refletivas - H = 77 cm e D = 21 cm | un | 153.2433
M0050 | Aditivo natural tipo goma xantana para hidrossemeadura | kg | 63.2379
M0051 | Cilindro canalizador de tráfego em polietileno - H = 117 cm e base quadrada de 60 x 60 cm | un | 145.899
M0052 | Fita adesiva de PVC - L = 50 mm e C = 50 m | m | 0.1184
M0053 | Tela plástica em polipropileno na cor laranja para tapume - L = 1,2 m | m | 1.8945
M0054 | Fita zebrada de cor laranja e branca - L = 7 a 8 cm | m | 0.083
M0055 | Barreira plástica articulável modular - C = 240 cm e H = 100 cm | un | 1349
M0056 | Ferramenta de corte para removedora de faixa de sinalização (Smith Cutter) | un | 7496.8158
M0057 | Contêiner com janela - L = 4,88 m e C = 6,09 m (1 TEU duplo) | un | 120415.2401
M0058 | Contêiner com janela e 2 banheiros - L = 4,88 m e C = 6,09 m (1 TEU duplo) | un | 125440.2701
M0059 | Contêiner com revestimento térmico, janela e banheiro - L = 2,44 m e C = 6,09 m (1 TEU) | un | 54967.883
M0066 | Contêiner com revestimento térmico, janela e banheiro - L = 2,44 m e C = 12,19 m (2 TEU) | un | 119628.8208
M0067 | Tubo PEAD PE 100 PN 10 com flanges - D = 160 mm | m | 147.9607
M0068 | Caibro de pinho - L = 7,5 cm e E = 10,0 cm | m | 13.33
M0069 | Arame farpado em aço galvanizado - D = 1,60 mm | m | 0.68
M0071 | Contêiner com 3 janelas para guarita - L = 2,44 m e C = 3,05 m (1/2 TEU) | un | 39488.8663
M0072 | Arame liso em aço galvanizado - D = 2,10 mm (14 BWG) | kg | 16.43
M0073 | Muda de árvore com altura de 0,30 a 0,80 m | un | 16.887
M0074 | Muda de arbusto com altura até 0,50 m | un | 21.022
M0075 | Arame liso recozido em aço-carbono - D = 1,24 mm (18 BWG) | kg | 10.5541
M0076 | Disco de corte abrasivo para policorte - D = 300 mm | un | 23.9257
M0080 | Areia fina | m³ | 149.3162
M0081 | Areia grossa | m³ | 127.4137
M0082 | Areia média lavada | m³ | 134.3162
M0083 | Argamassa pré-dosada para grauteamento | kg | 1.556
M0084 | Argamassa pré-dosada autoadensável para grauteamento | kg | 1.8526
M0085 | Ancoragem ativa para 4 cordoalhas - D = 12,7 mm | un | 342.0968
M0086 | Ancoragem ativa para 6 cordoalhas - D = 12,7 mm | un | 470.4633
M0087 | Ancoragem ativa para 7 cordoalhas - D = 12,7 mm | un | 514.8762
M0088 | Ancoragem ativa para 8 cordoalhas - D = 12,7 mm | un | 647.7035
M0089 | Ancoragem ativa para 9 cordoalhas - D = 12,7 mm | un | 723.6005
M0091 | Ancoragem ativa para 10 cordoalhas - D = 12,7 mm | un | 773.5327
M0092 | Ancoragem ativa para 12 cordoalhas - D = 12,7 mm | un | 930.9335
M0093 | Ancoragem ativa para 15 cordoalhas - D = 12,7 mm | un | 1433.1262
M0094 | Ancoragem ativa para 19 cordoalhas - D = 12,7 mm | un | 1731.9888
M0098 | Bambu com diâmetro médio de 10 cm | m | 25.25
M0100 | Ancoragem ativa para 22 cordoalhas - D = 12,7 mm | un | 2296.0953
M0101 | Ancoragem ativa para 27 cordoalhas - D = 12,7 mm | un | 2821.406
M0102 | Ancoragem ativa para 31 cordoalhas - D = 12,7 mm | un | 2871.2881
M0103 | Aditivo acelerador de pega para concreto e argamassa projetados | kg | 7.0795
M0104 | Asfalto diluído de petróleo - CM-30 | t | -
M0105 | Ancoragem ativa para 4 cordoalhas - D = 15,2 mm | un | 569.392
M0106 | Ancoragem ativa para 6 cordoalhas - D = 15,2 mm | un | 568.3321
M0107 | Geocomposto para drenagem | m² | 41.6545
M0108 | Ancoragem ativa para 7 cordoalhas - D = 15,2 mm | un | 645.3765
M0109 | Geodreno vertical - L = 10 cm e E = 5 mm | m | 5.18
M0110 | Ancoragem ativa para 10 cordoalhas - D = 15,2 mm | un | 992.0973
M0111 | Ancoragem ativa para 9 cordoalhas - D = 15,2 mm | un | 942.8375
M0112 | Disco diamantado segmentado para corte de pavimento - D = 1.000 mm | un | 6188.8756
M0113 | Ancoragem ativa para 12 cordoalhas - D = 15,2 mm | un | 1122.8159
M0114 | Disco diamantado segmentado para corte de pavimento - D = 1.500 mm | un | 26372.2985
M0115 | Biomanta vegetal de fibras de coco entrelaçadas com fios de polipropileno biodegradáveis - densidade 0,4 kg/m² | m² | 6.5
M0116 | Mangote flangeado de borracha reforçada com lonas sintéticas - C = 1,80 m e D = 0,30 m | un | 10381.8033
M0117 | Mangote flangeado de borracha reforçada com lonas sintéticas - C = 1,80 m e D = 0,40 m | un | 17760.4412
M0118 | Mangote flangeado de borracha reforçada com lonas sintéticas - C = 1,80 m e D = 0,45 m | un | 25378.5956
M0119 | Mangote flangeado de borracha reforçada com lonas sintéticas - C = 1,80 m e D = 0,50 m | un | 29415.1054
M0120 | Tubo PEAD PE 100 PN 8 com flanges - D = 250 mm | m | 323.5713
M0121 | Tubo PEAD PE 100 PN 8 com flanges - D = 400 mm | m | 2091.2913
M0122 | Tubo PEAD PE 100 PN 8 com flanges - D = 450 mm | m | 2625.2346
M0123 | Tubo PEAD PE 100 PN 8 com flanges - D = 500 mm | m | 2938.4347
M0124 | Flutuador bipartido em polietileno com núcleo de espuma em poliuretano para tubos - D = 0,30 m | un | 4810.005
M0125 | Flutuador bipartido em polietileno com núcleo de espuma em poliuretano para tubos - D = 0,40 m | un | 6594.2172
M0126 | Flutuador bipartido em polietileno com núcleo de espuma em poliuretano para tubos - D = 0,45 m | un | 7603.837
M0127 | Flutuador bipartido em polietileno com núcleo de espuma em poliuretano para tubos - D = 0,50 m | un | 8161.3075
M0128 | Biomanta vegetal de fibras de palha entrelaçadas com fios de polipropileno biodegradáveis - densidade 0,6 kg/m² | m² | 5.9
M0129 | Retentor de sedimento em fibras vegetais - D = 20 cm | m | 60.057
M0130 | Ancoragem ativa para 15 cordoalhas - D = 15,2 mm | un | 1536.8946
M0131 | Tubo PEAD corrugado com paredes estruturadas para drenagem - D = 400 mm | m | 201.1199
M0132 | Tubo PEAD corrugado com paredes estruturadas para drenagem - D = 450 mm | m | 276.173
M0133 | Tubo PEAD corrugado com paredes estruturadas para drenagem - D = 500 mm | m | 358.7865
M0134 | Tubo PEAD corrugado com paredes estruturadas para drenagem - D = 600 mm | m | 496.5058
M0135 | Tubo PEAD corrugado com paredes estruturadas para drenagem - D = 750 mm | m | 730.7183
M0136 | Tubo PEAD corrugado com paredes estruturadas para drenagem - D = 800 mm | m | 770.0038
M0137 | Tubo PEAD corrugado com paredes estruturadas para drenagem - D = 900 mm | m | 1293.3665
M0138 | Ancoragem ativa para 19 cordoalhas - D = 15,2 mm | un | 2056.1774
M0139 | Tubo PEAD corrugado com paredes estruturadas para drenagem - D = 1.000 mm | m | 1365.3304
M0140 | Bentonita | kg | 2.4932
M0141 | Tubo PEAD corrugado com paredes estruturadas para drenagem - D = 1.050 mm | m | 1400.4228
M0142 | Tubo PEAD corrugado com paredes estruturadas para drenagem - D = 1.200 mm | m | 1836.5654
M0143 | Tubo PEAD corrugado com paredes estruturadas para drenagem - D = 1.500 mm | m | 3340.6558
M0145 | Ancoragem ativa para 22 cordoalhas - D = 15,2 mm | un | 2529.1804
M0146 | Ancoragem ativa para 27 cordoalhas - D = 15,2 mm | un | 3373.0069
M0148 | Ancoragem ativa para lajes para 1 cordoalha - D = 12,7 mm | un | 84.3951
M0151 | Ancoragem ativa para lajes para 2 cordoalhas - D = 12,7 mm | un | 154.5035
M0152 | Ancoragem ativa para lajes para 3 cordoalhas - D = 12,7 mm | un | 203.1495
M0153 | Ancoragem ativa para lajes para 4 cordoalhas - D = 12,7 mm | un | 268.8671
M0156 | Bloco de concreto - L = 19 cm, A = 19 cm e C = 39 cm | un | 6.16
M0158 | Tela metálica galvanizada dobrada em L - C = 2,0 m, L = 0,4 m e H = 0,4 m | un | 463.0191
M0160 | Extintor de incêndio tipo espuma mecânica - V = 10 l | un | 629.2172
M0161 | Barra de fibra de vidro (vergalhão) - D = 25,0 mm | m | 58.3702
M0162 | Corrente de elo soldado em aço galvanizado com acabamento polido - D = 3,18 mm (1/8") | m | 5.8444
M0163 | Gonzo com aba em aço galvanizado - D = 12,7 mm (1/2") | un | 1.7097
M0164 | Tubo em aço galvanizado - E = 1,50 mm e seção de 20 x 20 mm | m | 11.05
M0166 | Tubo em aço galvanizado - E = 2,25 mm e D = 20 mm (3/4") | m | 23.3569
M0167 | Tela de poliamida industrial - E = 0,40 mm e malha de 1,6 mm | m² | 15.49
M0168 | Abraçadeira de poliamida - E = 3,6 mm e C = 200 mm | un | 0.1629
M0169 | Roda em aço e pneu com câmara de ar 83/203 mm (3,25"/8") para carrinho de mão | un | 86.7078
M0173 | Ancoragem ativa para lajes para 1 cordoalha - D = 15,2 mm | un | 100.7227
M0178 | Ancoragem ativa para lajes para 2 cordoalhas - D = 15,2 mm | un | 204.5041
M0181 | Ancoragem ativa para lajes para 3 cordoalhas - D = 15,2 mm | un | 309.1281
M0184 | Ancoragem ativa para lajes para 4 cordoalhas - D = 15,2 mm | un | 316.9419
M0191 | Brita 1 | m³ | 162.9085
M0192 | Brita 2 | m³ | 161.5585
M0193 | Brita 3 | m³ | 157.46
M0194 | Escória de aciaria | m³ | 16.5
M0198 | Parafuso de cabeça chata em aço - D = 4,5 mm e bucha plástica - D = 8 mm (S8) | un | 0.36
M0199 | Coroa de botões cruzados linha R32 - D = 43 mm (1 11/16’’) | un | 345.8685
M0201 | Coroa de botões esféricos linha T38 - D = 89 mm (3 1/2") | un | 832.3507
M0202 | Coroa de botões esféricos linha T45 - D = 76 mm (3") | un | 766.5532
M0217 | Enxofre | kg | 3.2372
M0220 | Adubo à base de nitrogênio, fósforo e potássio (NPK) | kg | 3.3339
M0222 | Filer calcário | kg | 0.1692
M0223 | Sementes para hidrossemeadura | kg | 31.9
M0224 | Guia-chapéu pré-moldada - C = 120 cm | un | 61.204
M0225 | Adubo orgânico composto | kg | 0.3571
M0229 | Gabião tipo colchão em liga de zinco e alumínio revestido com polímero de malha hexagonal - E = 0,17 m | m² | 155.2916
M0230 | Gabião tipo caixa em liga de zinco e alumínio de malha hexagonal - C = 2,00 m, L = 1,00 m e H = 0,50 m | un | 478.4045
M0231 | Gabião tipo caixa em liga de zinco e alumínio de malha hexagonal - C = 2,00 m, L = 1,00 m e H = 1,00 m | un | 739.0048
M0232 | Gabião tipo caixa em liga de zinco e alumínio revestido com polímero de malha hexagonal - C = 2,00 m, L = 1,00 m e H = 0,50 m | un | 618.5107
M0233 | Gabião tipo caixa em liga de zinco e alumínio revestido com polímero de malha hexagonal - C = 2,00 m, L = 1,00 m e H = 1,00 m | un | 861.9362
M0234 | Gabião tipo saco em liga de zinco e alumínio revestido com polímero de malha hexagonal - D = 0,65 m | m³ | 430.9523
M0235 | Gabião tipo colchão em liga de zinco e alumínio revestido com polímero de malha hexagonal - E = 0,23 m | m² | 166.8125
M0236 | Gabião tipo colchão em liga de zinco e alumínio revestido com polímero de malha hexagonal - E = 0,30 m | m² | 192.2828
M0237 | Energia elétrica | kWh | 1.0644
M0253 | Cabo de cobre flexível antichama isolado em PVC - tensão de 450/750 V e seção de 16 mm² | m | 13.2028
M0254 | Mistura gasosa de argônio e dióxido de carbono para solda MIG/MAG | m³ | 47.9198
M0256 | Tinta à base de etil silicato de zinco bicomponente para fundo preparador de pintura | l | 256.5154
M0257 | Diluente para tinta à base de etil silicato de zinco | l | 34.1488
M0260 | Cabo de cobre PP flexível isolado em PVC - tensão de 300/500 V e seção de 3 x 1,5 mm² | m | 4.9115
M0264 | Bomba de combustível industrial eletrônica simples | un | 30872.2704
M0265 | Tanque de combustível aéreo horizontal com escada para visita - capacidade de 5.000 l | un | 19384.5737
M0266 | Cabo de cobre flexível antichama isolado em PVC - tensão de 0,6/1,0 kV e seção de 240 mm² | m | 165.0711
M0267 | Módulo de torre de elevador de cremalheira | un | 3300.5207
M0268 | Módulo de ancoragem de torre de elevador de cremalheira | un | 2728.7198
M0269 | Cabo de cobre flexível antichama isolado em PVC - tensão de 0,6/1,0 kV e seção de 50 mm² | m | 36.5095
M0284 | Caibro de pinho - L = 7,5 cm e E = 7,5 cm | m | 10
M0285 | Pontalete para escoramento - D = 15 cm | m | 10.8689
M0286 | Tábua - E = 2,5 cm e L = 30 cm | m | 15.8056
M0289 | Tábua - E = 2,5 cm e L = 15 cm | m | 7.7555
M0290 | Tábua - E = 2,5 cm e L = 10 cm | m | 5.4191
M0301 | Pontalete para escoramento - D = 10 cm | m | 4.833
M0310 | Peça de madeira - L = 7,5 cm e E = 2,5 cm | m | 3.5
M0311 | Filtro de aspiração de ar externo com capacidade 3,58 l/s para compressor de ar respirável | un | 353.5161
M0312 | Filtro de purificação de ar comprimido com capacidade de 35 MPa para compressor de ar respirável | un | 319.5777
M0344 | Cal hidratada - a granel | kg | 0.5208
M0345 | Cal hidratada - saco | kg | 0.6579
M0346 | Disco de aço para bomba de projeção via seca | un | 337.9959
M0347 | Disco de aço para bomba de projeção via úmida | un | 1494.2218
M0348 | Disco de borracha para bomba de projeção via seca | un | 284.3429
M0349 | Disco de borracha para bomba de projeção via úmida | un | 669.4386
M0350 | Bico para bomba de projeção | un | 290.87
M0351 | Mangote para bomba de projeção | m | 376.385
M0364 | Perfil cartola em aço carbono SAE 1010/1020 galvanizado - 50 x 70 x 3 mm - aba 20 mm | m | 127.52
M0365 | Cantoneira em ferro de abas iguais - L = 25,4 mm e E = 4,76 mm | kg | 9.1993
M0366 | Cantoneira em aço ASTM A36 galvanizado | kg | 11.3402
M0375 | Serra copo com suporte para furadeira para chapas de até 3 mm - D = 25 mm | un | 113.4407
M0377 | Cinta para elevação de cargas tipo grab com 4 ramais - C = 1,50 m, capacidade de carga de 31,5 t, F. S. = 4:1 | un | 9057.0925
M0378 | Cinta para elevação de cargas tipo grab com 4 ramais - C = 2,00 m, capacidade de carga de 63 t, F. S. = 4:1 | un | 37435.1816
M0379 | Manilha reta em aço forjado com porca e cupilha - DN = 50,8 mm (2”) | un | 1188.6897
M0380 | Sapatilha em aço carbono - D = 19,05 mm (3/4”) | un | 34.155
M0381 | Sapatilha em aço carbono - D = 25,4 mm (1”) | un | 39.815
M0382 | Grampo pesado em aço-carbono para cabo de aço - D = 19,05 mm (3/4”) | un | 28.06
M0383 | Grampo pesado em aço-carbono para cabo de aço - D = 25,4 mm (1”) | un | 56.815
M0395 | Chapa de alumínio - E = 1,5 mm | m² | 182.951
M0408 | Chumbador de expansão controlada por torque em aço zincado para concreto - D = 12,5 mm | un | 4.627
M0409 | Chumbador de expansão controlada por torque em aço zincado para concreto - D = 6,3 mm | un | 0.6706
M0410 | Chumbador de expansão controlada por torque em aço zincado para concreto - D = 20,0 mm | un | 12.5924
M0411 | Chumbador de expansão controlada por torque em aço zincado para concreto - D = 10,0 mm | un | 2.707
M0412 | Chumbador de expansão controlada por torque em aço zincado para concreto - D = 16,0 mm | un | 9.6436
M0413 | Chumbador de expansão controlada por torque em aço zincado para concreto - D = 25,0 mm | un | 34.31
M0421 | Argamassa expansiva para desmonte de rocha e demolição de concreto | kg | 13.5792
M0424 | Cimento Portland CP II - 32 - saco | kg | 0.5853
M0427 | Cordoalha nua tipo CP 190 RB - D = 12,7 mm | kg | 8.5453
M0428 | Cordoalha nua tipo CP 190 RB - D = 15,2 mm | kg | 8.5453
M0429 | Perfil de alumínio tipo L421 para placa de sinalização - seção de 33 x 40 mm | m | 15.6959
M0434 | Tirante de barra de aço - tensão de escoamento = 950 MPa, tensão de ruptura = 1.050 MPa e D = 32 mm | m | 261.6792
M0442 | Compensado plastificado - E = 10 mm | m² | 35.2616
M0443 | Compensado plastificado - E = 12 mm | m² | 46.1532
M0444 | Luva em aço para emenda tipo prensada - D = 12,5 mm | un | 17.4592
M0445 | Luva em aço para emenda tipo prensada - D = 16,0 mm | un | 22.5243
M0446 | Compensado resinado - E = 10 mm | m² | 30.1392
M0447 | Compensado resinado - E = 12 mm | m² | 35.5687
M0448 | Compensado resinado - E = 14 mm | m² | 36.2109
M0450 | Compensado de virola - E = 6 mm | m² | 31.4588
M0451 | Concreto usinado - fck = 20 MPa (comercial) | m³ | -
M0452 | Concreto usinado - fck = 25 MPa (comercial) | m³ | -
M0453 | Concreto usinado - fck = 30 MPa (comercial) | m³ | -
M0454 | Concreto usinado - fck = 35 MPa (comercial) | m³ | -
M0459 | Compensado plastificado - E = 14 mm | m² | 45.7368
M0467 | Luva em aço para emenda tipo prensada - D = 20,0 mm | un | 35.1719
M0468 | Luva em aço para emenda tipo prensada - D = 25,0 mm | un | 61.1621
M0469 | Luva em aço para emenda tipo prensada - D = 32,0 mm | un | 123.7685
M0470 | Luva em aço para emenda com rosca cônica - D = 12,5 mm | un | 11.712
M0471 | Luva em aço para emenda com rosca cônica - D = 16,0 mm | un | 17.6755
M0472 | Luva em aço para emenda com rosca cônica - D = 20,0 mm | un | 25.1849
M0481 | Luva em aço para emenda com rosca cônica - D = 25,0 mm | un | 34.7017
M0502 | Luva em aço para emenda com rosca cônica - D = 32,0 mm | un | 53.3581
M0505 | Broca de widia - D = 6,5 mm e C = 100 mm | un | 5.1598
M0506 | Broca de widia - D = 8 mm e C = 120 mm | un | 8.5028
M0511 | Abrasivo tipo granalha de aço | kg | 11.15
M0512 | Bico venturi longo - D = 7,9 mm (5/16") | un | 631.4924
M0521 | Laminado elastoplástico - E = 1,5 mm | m² | 168.5321
M0532 | Escora tubular galvanizada regulável telescópica para tunnel liner - L = 2,42 a 4,00 m e capacidade de 1.750 a 625 kg | kg | 21.5614
M0533 | Escora tubular galvanizada regulável - L = 3,00 a 4,50 m e capacidade de 2.100 a 750 kg | un | 229.0811
M0534 | Escora tubular galvanizada regulável - L = 2,00 a 3,10 m e capacidade de 3.200 a 1.500 kg | un | 231.0766
M0536 | Quadro tubular contraventado com acessórios - C = 1,00 m, L = 1,00 m e H = 1,25 m | un | 444.0739
M0537 | Sapata ajustável para andaime - base quadrada de 15 x 15 cm | un | 92.1807
M0538 | Escada metálica tipo marinheiro para andaime | m | 194.9307
M0539 | Quadro tubular contraventado para andaime - H = 100 cm e L = 100 cm | un | 195.2428
M0540 | Quadro tubular contraventado para andaime - H = 100 cm e L = 150 cm | un | 207.933
M0541 | Quadro tubular contraventado para andaime - H = 100 cm e L = 200 cm | un | 253.9466
M0542 | Diagonal tubular para andaime - C = 141 cm | un | 66.1983
M0543 | Diagonal tubular para andaime - C = 212 cm | un | 70.7066
M0544 | Diagonal tubular para andaime - C = 283 cm | un | 86.5587
M0545 | Plataforma metálica de piso para andaime - C = 100 e L = 33 cm | un | 186.4055
M0546 | Plataforma metálica de piso para andaime - C = 150 e L = 37 cm | un | 229.2474
M0547 | Plataforma metálica de piso para andaime - C = 200 e L = 33 cm | un | 300.5053
M0548 | Quadro tubular tipo guarda-corpo para andaime - H = 120 cm e L = 100 cm | un | 282.2089
M0549 | Quadro tubular tipo guarda-corpo com acessórios para andaime - H = 120 cm e L = 150 cm | un | 307.8881
M0550 | Quadro tubular tipo guarda-corpo com acessórios para andaime - H = 120 cm e L = 200 cm | un | 387.5683
M0560 | Desmoldante para fôrmas de madeira | l | 11.2291
M0562 | Abraçadeira giratória em aço galvanizado para escada multidirecional - D = 48 mm | un | 52.3219
M0563 | Tubo em aço galvanizado para escada multidirecional - C = 100 cm | un | 96.7321
M0564 | Peça base em aço galvanizado para escada multidirecional - C = 33 cm | un | 141.253
M0565 | Poste vertical em aço galvanizado para escada multidirecional - C = 100 cm | un | 295.162
M0566 | Poste vertical em aço galvanizado para escada multidirecional - C = 200 cm | un | 507.4897
M0567 | Travessa em aço galvanizado para escada multidirecional - C = 75 cm | un | 184.0995
M0568 | Travessa em aço galvanizado para escada multidirecional - C = 150 cm | un | 301.8319
M0569 | Travessa em aço galvanizado para escada multidirecional - C = 250 cm | un | 410.2342
M0570 | Diagonal em aço galvanizado para escada multidirecional - C = 150 cm para módulos de H = 200 cm | un | 294.1967
M0571 | Diagonal em aço galvanizado para escada multidirecional - C = 250 cm para módulos de H = 200 cm | un | 330.4762
M0572 | Piso em aço galvanizado para escada multidirecional - L = 32 cm e C = 150 cm | un | 584.1274
M0573 | Escada de alumínio para escada multidirecional - H = 200 cm e C = 250 cm | un | 3374.91
M0574 | Corrimão externo em alumínio para escada multidirecional - C = 250 cm | un | 563.4173
M0575 | Corrimão interno em alumínio para escada multidirecional - C = 250 cm | un | 718.7949
M0576 | Conexão tubular em aço galvanizado com semiabraçadeira para travessas - C = 30 cm e D = 48,3 mm | un | 283.7084
M0601 | Ponteiro para martelete - D = 32 mm e C = 1,00 m | un | 853.8862
M0602 | Ponteiro para rompedor hidráulico de 1.700 kg | un | 7728.7458
M0603 | Ponteiro para rompedor hidráulico de 520 kg | un | 6303.4277
M0614 | Concreto usinado - fctM,k = 4,5 MPa (comercial) | m³ | -
M0615 | Aditivo incorporador de ar para concreto e argamassa | kg | 7.7258
M0639 | Bico para corte a plasma CNC - 130A | un | 115.0841
M0640 | Bocal para corte a plasma CNC - 130A | un | 107.9725
M0641 | Capa do bico para corte a plasma CNC - 130A | un | 1541.6622
M0642 | Capa do bocal para corte a plasma CNC - 130A | un | 776.4989
M0643 | Distribuidor de gás para corte a plasma CNC - 130A | un | 208.1489
M0644 | Eletrodo para corte a plasma CNC - 130A | un | 125.575
M0645 | Tubo de água para corte a plasma CNC - 130A | un | 197.2226
M0646 | Estaca pré-moldada de concreto protendido com compressão admissível de 100 t | m | 235.4
M0647 | Estaca pré-moldada de concreto protendido com compressão admissível de 25 t | m | 79.4691
M0648 | Estaca pré-moldada de concreto protendido com compressão admissível de 35 t | m | 98.82
M0649 | Estaca pré-moldada de concreto protendido com compressão admissível de 60 t | m | 147.54
M0650 | Estaca pré-moldada de concreto protendido com compressão admissível de 75 t | m | 198.9947
M0666 | Martelo de fundo DTH - DN = 76 mm (3") | un | 8880.4068
M0667 | Martelo de fundo DTH - DN = 127 mm (5") | un | 14783.677
M0668 | Martelo de fundo DTH - DN = 152 mm (6") | un | 18250.6128
M0669 | Martelo de fundo DTH - DN = 203 mm (8") | un | 30421.4589
M0673 | Estaca pré-moldada de concreto armado centrifugado com compressão admissível de 55 t | m | 176
M0677 | Estaca pré-moldada de concreto armado centrifugado com compressão admissível de 80 t | m | 241.2
M0682 | Aço em perfis ASTM A36 | kg | 12.3875
M0686 | Estaca pré-moldada de concreto armado centrifugado com compressão admissível de 100 t | m | 243
M0713 | Cinta com cerdas de aço | un | 378.9076
M0714 | Tinta de acabamento poliuretano acrílico alifático brilhante bicomponente | l | 112.2943
M0715 | Tinta selante epóxi vinílico bicomponente curada com poliamida | l | 132.8931
M0716 | Tinta anti-incrustante livre de estanho | l | 193.2145
M0717 | Tinta à base de resina epóxi bicomponente para fundo preparador de pintura | l | 301.0405
M0718 | Tinta esmalte à base de resina epóxi bicomponente | l | 64.4049
M0719 | Diluente epóxi | l | 39.5367
M0721 | Tinta anticorrosiva zarcão para fundo preparador de pintura | l | 32.6444
M0722 | Estaca pré-moldada de concreto armado centrifugado com compressão admissível de 125 t | m | 406.88
M0729 | Fixador de cal para pintura | l | 4.7835
M0734 | Estaca pré-moldada de concreto armado centrifugado com compressão admissível de 170 t | m | 523.15
M0741 | Grama tipo batatais | m² | 6.7241
M0745 | Grampo em aço galvanizado para cerca - C = 25,4 mm e E = 3,76 mm (1" x 9 BWG) | kg | 15.2717
M0755 | Estaca pré-moldada de concreto armado centrifugado com compressão admissível de 230 t | m | 709.8
M0756 | Estaca pré-moldada de concreto armado centrifugado com compressão admissível de 300 t | m | 755.4877
M0767 | Sinalizador a LED com bateria | un | 236
M0769 | Lona plástica - E = 200 micra | m² | 1.8103
M0771 | Cavalete em polietileno zebrado com faixa refletiva | un | 350.8625
M0773 | Perfil de alumínio tipo L463 para placa de sinalização - seção de 50 x 50 mm | m | 57.4281
M0785 | Massa asfáltica comercial | t | -
M0786 | Placa de poliestireno expandido (EPS) | m³ | 441.6662
M0787 | Suporte em aço-carbono galvanizado tipo perfil C para placa de sinalização | kg | 33.2032
M0789 | Conjunto para fixação de placas em aço galvanizado composto por barra chata, abraçadeira, parafusos, porcas e arruelas | kg | 37.4618
M0796 | Semipórtico metálico para vão de 8,3 m e vento de 35 m/s | un | 64623.0968
M0798 | Apoio de neoprene fretado | dm³ | 121.7112
M0804 | Cabo de aço - D = 12,70 mm (1/2") | m | 31
M0805 | Semipórtico duplo metálico para vão de 2 x 8,3 m e vento de 35 m/s | un | 100544.4671
M0808 | Brita 4 | m³ | 155.3419
M0809 | Cabo de aço - D = 6,35 mm (1/4") | m | 7.2432
M0810 | Cabo de aço - D = 52,00 mm (2") | m | 466.2238
M0812 | Sapatilha em aço inox - D = 6,35 mm (1/4") | un | 3.9
M0818 | Semipórtico metálico para vão de 8,3 m e vento de 40 m/s | un | 67326.375
M0824 | Semipórtico duplo metálico para vão de 2 x 8,3 m e vento de 40 m/s | un | 115039.6561
M0831 | Pórtico metálico para vão de 15,9 m e vento de 40 m/s | un | 113866.9179
M0848 | Semipórtico metálico para vão de 8,3 m e vento de 45 m/s | un | 77115.205
M0849 | Corda de sisal - D = 12,0 mm | m | 2.7086
M0851 | Grampo leve em aço-carbono para cabo de aço - D = 6,3 mm (1/4") | un | 0.985
M0852 | Poste de concreto - carga nominal de 800 daN, H = 15 m e D = 520 mm | un | 6775.9
M0858 | Semipórtico duplo metálico para vão de 2 x 8,3 m e vento de 45 m/s | un | 123872.8765
M0865 | Pórtico metálico para vão de 15,9 m e vento de 45 m/s | un | 118191.8539
M0868 | Lâmpada fluorescente compacta eletrônica - potência de 20 W | un | 12.726
M0875 | Manta asfáltica não-tecido em poliéster - E = 3 mm | m² | 39.042
M0876 | Manta asfáltica não-tecido em poliéster - E = 4 mm | m² | 41.7548
M0879 | Lixa para ferro Nº 150 | un | 2.603
M0942 | Estaca prancha metálica | kg | 16.9536
M0945 | Parafuso de cabeça sextavada em aço galvanizado com porca e arruela de pressão - D = 6,35 mm (1/4") | cj | 0.576
M0946 | Aço em perfis ASTM A572 grau 50 | kg | 11.8788
M0947 | Parafuso de cabeça sextavada em aço galvanizado com porca e arruela de pressão - D = 9,525 mm (3/8") | cj | 1.78
M0948 | Arruela lisa em aço ASTM F436 para parafuso - D = 12,7 mm | un | 1.0627
M0949 | Arruela lisa em aço ASTM F436 para parafuso - D = 16,0 mm | un | 1.5399
M0950 | Arruela lisa em aço ASTM F436 para parafuso - D = 20,0 mm | un | 1.6
M0951 | Parafuso de cabeça sextavada em aço ASTM A325 de alta resistência com rosca parcial - D = 12,7 mm e C = 38,10 mm | un | 2.4377
M0952 | Parafuso de cabeça sextavada em aço ASTM A325 de alta resistência com rosca parcial - D = 12,7 mm e C = 44,45 mm | un | 2.7588
M0953 | Parafuso de cabeça sextavada em aço ASTM A325 de alta resistência com rosca parcial - D = 12,7 mm e C = 50,80 mm | un | 3.0311
M0954 | Parafuso de cabeça sextavada em aço ASTM A325 de alta resistência com rosca parcial - D = 12,7 mm e C = 57,15 mm | un | 3.46
M0955 | Parafuso de cabeça sextavada em aço ASTM A325 de alta resistência com rosca parcial - D = 16 mm e C = 44,45 mm | un | 3.5932
M0956 | Parafuso de cabeça sextavada em aço ASTM A325 de alta resistência com rosca parcial - D = 16 mm e C = 50,80 mm | un | 5.3319
M0957 | Parafuso de cabeça sextavada em aço ASTM A325 de alta resistência com rosca parcial - D = 16 mm e C = 63,50 mm | un | 5.211
M0958 | Parafuso de cabeça sextavada em aço ASTM A325 de alta resistência com rosca parcial - D = 20 mm e C = 50,80 mm | un | 7.9556
M0959 | Parafuso de cabeça sextavada em aço ASTM A325 de alta resistência com rosca parcial - D = 20 mm e C = 57,15 mm | un | 8.6447
M0960 | Parafuso de cabeça sextavada em aço ASTM A325 de alta resistência com rosca parcial - D = 20 mm e C = 63,50 mm | un | 9.3455
M0961 | Parafuso de cabeça sextavada em aço ASTM A325 de alta resistência com rosca parcial - D = 20 mm e C = 76,20 mm | un | 8.1715
M0962 | Tubo em aço galvanizado - E = 2,00 mm e D = 50,80 mm (2") | m | 30.8803
M0963 | Tubo em aço galvanizado - E = 3,00 mm e seção de 80 x 80 mm | m | 71.9853
M0964 | Aço em perfis ASTM A572 grau 50 perfurado | kg | 15.6257
M0965 | Pino conector de cisalhamento para laje steel deck - D = 19 mm e C = 80 mm | un | 6.9315
M0966 | Porca sextavada pesada em aço ASTM A194 grau 2H para parafuso - D = 12,7 mm | un | 1.2383
M0967 | Porca sextavada pesada em aço ASTM A194 grau 2H para parafuso - D = 16 mm | un | 1.7929
M0968 | Porca sextavada pesada em aço ASTM A194 grau 2H para parafuso - D = 20 mm | un | 3.7213
M0969 | Steel deck em aço galvanizado ASTM A653 grau 40 | m² | 97.8642
M0970 | Chapa de aço ASTM A572 grau 50 cortada e perfurada | kg | 16.0926
M0971 | Suporte em aço-carbono para corrimão de guarda-corpo metálico | un | 22.5305
M0972 | Fluido de resfriamento para usinagem de metais | l | 21.2054
M0998 | Madeira estrutural de eucalipto | m³ | 2919.2284
M0999 | Tela em aço CA 60 soldada nervurada | kg | 8.3455
M1000 | Tela em aço galvanizado para alambrado - E = 1,64 mm (BWG 16) e malha de 50 mm | m² | 22.6936
M1001 | Tela em aço galvanizado para passarelas rodoviárias - E = 2,75 mm e malha de 50 mm | m² | 48.875
M1010 | Manta de PVC reforçada com tela de poliéster - E = 1,2 mm | m² | 157.1768
M1011 | Manta de PVC reforçada com tela de poliéster - E = 1,5 mm | m² | 201.18
M1022 | Massa para vidro | kg | 3.8866
M1066 | Cera de proteção para ancoragem de estais | kg | 28.9299
M1078 | Parafuso de cabeça sextavada em aço inox - D = 12,7 mm (1/2") e C = 127,0 mm (5") | un | 7.9875
M1079 | Parafuso de cabeça sextavada em aço galvanizado tipo auto-atarraxante com arruelas de vedação - D = 6,3 mm e C = 19 mm | un | 0.409
M1097 | Pedra de mão ou rachão | m³ | 155.1567
M1103 | Pedrisco | m³ | 164.859
M1118 | Cruzeta de madeira para poste - H = 240 cm | un | 138.7217
M1129 | Junta de dilatação em perfil extrudado de borracha vulcanizada | m | -
M1130 | Selante elástico à base de poliuretano | kg | 116.2201
M1131 | Cordão de polietileno expandido de baixa densidade - D = 15,0 mm | m | 0.8
M1132 | Junta de dilatação em elastômero e perfil VV - L = 20 mm e H = 40 mm | m | 192.2133
M1134 | Junta de dilatação em elastômero e perfil VV - L = 25 mm e H = 50 mm | m | 197.4152
M1135 | Pó de pedra | m³ | 151.3707
M1136 | Cordão de polietileno expandido de baixa densidade - D = 10,0 mm | m | 0.266
M1142 | Junta de dilatação em elastômero e perfil VV - L = 35 mm e H = 60 mm | m | 335.2487
M1150 | Adesivo estrutural à base de resina epóxi bicomponente tipo ADE-52 ou similar | kg | 134.9856
M1151 | Junta de dilatação em elastômero e perfil VV - L = 40 mm e H = 70 mm | m | 392.4758
M1152 | Junta de dilatação em elastômero e perfil VV - L = 50 mm e H = 80 mm | m | 401.0729
M1176 | Arame liso em aço galvanizado - D = 1,65 mm (16 BWG) | kg | 19.375
M1205 | Prego de ferro | kg | 15.06
M1210 | Pórtico metálico para vão de 15,9 m e vento de 35 m/s | un | 100460.6346
M1218 | Projetor externo em alumínio fundido para lâmpada de até 2.000 W | un | 480.073
M1242 | Coroa diamantada - D = 15,87 mm (5/8") | un | 240.7188
M1243 | Coroa diamantada - D = 19,50 mm (3/4") | un | 261.8719
M1244 | Coroa diamantada - D = 25,40 mm (1") | un | 298.8307
M1245 | Barra em aço SAE 1010/1020 roscada - D = 9,5 mm (3/8") | m | 10.5068
M1300 | Roller bit - Tooth cutter - série 8 - D = 700 mm | un | 272985.0388
M1301 | Roller bit - Tooth cutter - série 8 - D = 800 mm | un | 293344.0383
M1302 | Roller bit - Tooth cutter - série 8 - D = 900 mm | un | 313761.2064
M1303 | Roller bit - Tooth cutter - série 8 - D = 1.000 mm | un | 349825.7197
M1304 | Roller bit - Tooth cutter - série 8 - D = 1.100 mm | un | 387111.7733
M1305 | Roller bit - Tooth cutter - série 8 - D = 1.200 mm | un | 392928.6301
M1306 | Roller bit - Tooth cutter - série 8 - D = 1.300 mm | un | 505717.4868
M1307 | Roller bit - Tooth cutter - série 13 - D = 1.400 mm | un | 513861.0865
M1308 | Roller bit - Tooth cutter - série 13 - D = 1.500 mm | un | 575810.6134
M1309 | Roller bit - Tooth cutter - série 13 - D = 1.600 mm | un | 630838.0805
M1310 | Roller bit - Tooth cutter - série 13 - D = 1.700 mm | un | 647416.1234
M1311 | Roller bit - Tooth cutter - série 13 - D = 1.800 mm | un | 700698.5333
M1312 | Roller bit - Tooth cutter - cantilever - D = 600 mm | un | 232817.4743
M1313 | Roller bit - TCI button cutter - cantilever - D = 600 mm | un | 238930.109
M1314 | Roller bit - TCI button cutter - série 8 - D = 700 mm | un | 257107.0926
M1315 | Roller bit - TCI button cutter - série 8 - D = 800 mm | un | 275284.0771
M1316 | Roller bit - TCI button cutter - série 8 - D = 900 mm | un | 293461.0606
M1317 | Roller bit - TCI button cutter - série 8 - D = 1.000 mm | un | 325185.0424
M1318 | Roller bit - TCI button cutter - série 8 - D = 1.100 mm | un | 358109.3907
M1319 | Roller bit - TCI button cutter - série 8 - D = 1.200 mm | un | 363825.4234
M1320 | Roller bit - TCI button cutter - série 8 - D = 1.300 mm | un | 390290.6549
M1321 | Roller bit - TCI button cutter - série 13 - D = 1.400 mm | un | 398293.1006
M1322 | Roller bit - TCI button cutter - série 13 - D = 1.500 mm | un | 424586.8512
M1323 | Roller bit - TCI button cutter - série 13 - D = 1.600 mm | un | 486548.6459
M1324 | Roller bit - TCI button cutter - série 13 - D = 1.700 mm | un | 502839.3389
M1325 | Roller bit - TCI button cutter - série 13 - D = 1.800 mm | un | 541879.8429
M1328 | Ripa de madeira - E = 4,0 cm e L = 1,5 cm | m | 1.2876
M1337 | Série de brocas integrais S11 | un | 1053.8991
M1341 | Parafuso de cabeça sextavada em aço galvanizado - D = 15,875 mm (5/8") e C = 101,600 mm (4") | un | 4.2455
M1350 | Muda de árvore ornamental com altura de 2,00 a 3,00 m | un | 120
M1351 | Muda de árvore ornamental com altura de 1,00 a 2,00 m | un | 58.8525
M1356 | Muda de árvore ornamental com altura até 1,00 m | un | 33.9421
M1358 | Sarrafo em madeira de terceira - E = 2,5 cm e L = 5 cm | m | 2.4175
M1359 | Muda de árvore frutífera com altura de 2,00 a 3,00 m | un | 200
M1360 | Muda de árvore frutífera com altura de 1,00 a 2,00 m | un | 90
M1361 | Muda de árvore frutífera com altura até 1,00 m | un | 27.5283
M1362 | Tapete de floríferas com altura até 0,50 m | m² | 60
M1364 | Herbicida glifosato para aplicação localizada | l | 26.6963
M1366 | Desengraxante líquido biodegradável | l | 23.4938
M1367 | Chapa fina em aço galvanizado | kg | 9.701
M1368 | Pingadeira de elastômero com aba inclinada - L = 40 mm e H = 40 mm | m | 169.5543
M1369 | Selador acrílico para pintura | l | 8.122
M1370 | Aditivo látex de polímero SBR para concreto e argamassa | l | 8.2975
M1374 | Chapa fina em aço ASTM A588 - Aço Corten | kg | 5.87
M1375 | Chapa grossa em aço ASTM A588 - Aço Corten | kg | 6.5
M1376 | Chapa fina em aço ASTM A36 | kg | 9.2
M1377 | Treliça nervurada eletrossoldada em aço CA 60 | kg | 8.48
M1378 | Chapa grossa em aço ASTM A36 | kg | 9.8867
M1379 | Argamassa polimérica monocomponente para reparos estruturais | kg | 4.96
M1382 | Areia grossa lavada | m³ | 131.8162
M1383 | Areia fina lavada | m³ | 152.3162
M1384 | Tubo em aço-carbono com funil cônico tremonha para lançamento de concreto | kg | 25.3312
M1385 | Disco de corte diamantado para concreto e asfalto - D = 350 mm | un | 461.5156
M1387 | Adesivo estrutural à base de resina epóxi de média viscosidade | kg | 66.2503
M1388 | Cordoalha tipo CP 177 RB para estais - D = 15,7 mm | kg | 24.6491
M1390 | Adesivo estrutural à base de resina epóxi de baixa viscosidade | kg | 180.82
M1391 | Ponteiro para martelete - D = 22 mm e C = 1,00 m | un | 491.5207
M1397 | Eletrodo revestido E60XX | kg | 26.7656
M1398 | Vareta em aço-carbono para solda oxiacetileno AWS A 5.2 R45 | kg | 32.6898
M1399 | Broca de widia - D = 14 mm e C = 150 mm | un | 30.5326
M1400 | Adesivo estrutural à base de resina epóxi de alta viscosidade | kg | 61.5944
M1401 | Bico de adesão para injeção de adesivo estrutural à base de resina epóxi | un | 7.6898
M1402 | Bico de perfuração para injeção de adesivo estrutural à base de resina epóxi | un | 6.5376
M1404 | Aplicador manual de adesivo estrutural | un | 3089.5246
M1405 | Disco diamantado para desbaste - D = 180 mm | un | 562.7512
M1406 | Broca de aço rápido - D = 12,5 mm e C = 151 mm | un | 38.1105
M1408 | Grelha metálica para canaletas - C = 1,00 m e L = 0,30 m | un | 376.0945
M1409 | Porta-grelha metálica - C = 1,00 m e L = 0,30 m | m | 85.9261
M1429 | Tábua de pinho de terceira - E = 2,5 cm | m² | 47.0826
M1432 | Tampão de ferro fundido articulado para águas pluviais - DN 600 classe 400 | un | 612.5241
M1433 | Grelha metálica para canaletas - C = 0,50 m e L = 0,50 m | un | 367.2273
M1434 | Porta-grelha metálica - C = 0,50 m e L = 0,50 m | m | 174.0125
M1446 | Geogrelha bidirecional em polipropileno extrudado - resistência à tração de 30 kN/m, deformação inferior a 5% e malha de 36 x 34 mm | m² | 41.2657
M1447 | Geogrelha unidirecional em poliéster - resistência à tração longitudinal de 50 kN/m | m² | 21.1308
M1448 | Geogrelha unidirecional em poliéster - resistência à tração longitudinal de 90 kN/m | m² | 27.505
M1449 | Geogrelha unidirecional em poliéster - resistência à tração longitudinal de 100 kN/m | m² | 28.5071
M1450 | Geogrelha unidirecional em poliéster - resistência à tração longitudinal de 150 kN/m | m² | 30.6249
M1451 | Geogrelha unidirecional em poliéster - resistência à tração longitudinal de 200 kN/m | m² | 40.7079
M1452 | Geogrelha unidirecional em poliéster - resistência à tração longitudinal de 300 kN/m | m² | 60.8531
M1453 | Geogrelha unidirecional em poliéster - resistência à tração longitudinal de 400 kN/m | m² | 80.9777
M1454 | Geocélula em PEAD - H = 75 mm e célula de 289 cm² | m² | 39.7654
M1455 | Geocélula em PEAD - H = 100 mm e célula de 289 cm² | m² | 51.2902
M1456 | Geocélula em PEAD - H = 150 mm e célula de 289 cm² | m² | 72.9037
M1457 | Geocélula em PEAD - H = 200 mm e célula de 289 cm² | m² | 84.3418
M1458 | Geocélula em PEAD - H = 75 mm e célula de 460 cm² | m² | 33.7804
M1459 | Geocélula em PEAD - H = 100 mm e célula de 460 cm² | m² | 38.4602
M1460 | Geocélula em PEAD - H = 150 mm e célula de 460 cm² | m² | 58.0801
M1461 | Geocélula em PEAD - H = 200 mm e célula de 460 cm² | m² | 70.4009
M1462 | Geocélula em PEAD - H = 75 mm e célula de 1.206 cm² | m² | 26.665
M1463 | Geocélula em PEAD - H = 100 mm e célula de 1.206 cm² | m² | 34.9184
M1464 | Geocélula em PEAD - H = 150 mm e célula de 1.206 cm² | m² | 55.3518
M1465 | Geocélula em PEAD - H = 200 mm e célula de 1.206 cm² | m² | 67.3996
M1472 | Tubo de PVC rosqueável para água fria - D = 75 mm (3") | m | 71.3706
M1481 | Coroa diamantada - D = 31,80 mm (1 1/4") | un | 339.0256
M1496 | Coroa diamantada - D = 38,10 mm (1 1/2") | un | 343.8386
M1498 | Coroa diamantada - D = 44,50 mm (1 3/4") | un | 366.0725
M1518 | Coroa diamantada - D = 50,80 mm (2") | un | 388.4062
M1519 | Coroa diamantada - D = 63,50 mm (2 1/2") | un | 438.2884
M1520 | Coroa diamantada - D = 76,20 mm (3") | un | 599.8415
M1526 | Coroa diamantada - D = 101,60 mm (4") | un | 769.8106
M1527 | Broca de widia - D = 10 mm e C = 150 mm | un | 11.2897
M1528 | Broca de widia - D = 13 mm e C = 150 mm | un | 20.5113
M1546 | Telha trapezoidal em aço zincado - E = 0,43 mm | m² | 44.1066
M1553 | Geotêxtil não-tecido agulhado em poliéster - resistência à tração longitudinal de 31 kN/m | m² | 15.6584
M1556 | Terra vegetal produzida | m³ | -
M1575 | Tinta látex à base de resina acrílica | l | 15.5206
M1577 | Tinta plástica à base de resina metacrílica aplicada a frio por dispersão ou extrusão | kg | 33.7449
M1585 | Massa termoplástica aplicada por extrusão | kg | 11.351
M1591 | Suporte polimérico ecológico maciço colapsível para placa de sinalização - D = 6,4 cm | m | 165.9479
M1600 | Trilho TR25 em aço-carbono usado | kg | 5.0824
M1602 | Trilho TR37 em aço-carbono usado | kg | 5.0824
M1603 | Trilho TR45 em aço-carbono usado | kg | 5.0823
M1605 | Trilho TR57 em aço-carbono usado | kg | 5.0823
M1606 | Trilho TR68 em aço-carbono usado | kg | 5.0824
M1614 | Tubo em aço galvanizado com rosca BSP classe leve - D = 50 mm (2") | m | 63.545
M1616 | Tubo em aço galvanizado com rosca BSP classe leve - D = 20 mm (3/4") | m | 14.6711
M1617 | Tubo em aço galvanizado com rosca BSP classe leve - D = 80 mm (3") | m | 110.5987
M1618 | Tubo em aço galvanizado com rosca BSP classe leve - D = 100 mm (4") | m | 129.3041
M1624 | Suporte polimérico ecológico maciço colapsível para placa de sinalização - seção de 8 x 8 cm | m | 246.8587
M1636 | Suporte polimérico ecológico maciço colapsível para placa de sinalização - seção de 7 x 15 cm | m | 491.3897
M1638 | Mourão de madeira - H = 2,10 m e D = 0,10 m | un | 25
M1639 | Mourão de madeira - H = 2,20 m e D = 0,15 m | un | 42.4167
M1640 | Nonel iniciador - C = 300,0 m | un | 226.5611
M1642 | Coroa de botões esféricos - D = 130 mm (5 1/8") | un | 3509.5753
M1643 | Coroa de botões esféricos - D = 194 mm (7 5/8") | un | 8103.6581
M1644 | Coroa de botões esféricos - D = 251 mm (9 7/8") | un | 9732.1926
M1645 | Coroa de botões esféricos - D = 305 mm (12") | un | 14814.4937
M1646 | Coroa de botões esféricos - D = 355 mm (14") | un | 12139.875
M1648 | Dente de corte para trado ou caçamba de perfuração | un | 35.0985
M1649 | Coroa de botões esféricos linha ST68 - D = 102 mm (4") | un | 2182.0492
M1650 | Coroa de botões esféricos para tirante autoinjetável - D = 87 mm (3 7/16") | un | 890
M1651 | Tricone para tirante autoinjetável - D = 120 mm | un | 368.7993
M1653 | Coroa piloto de botões esféricos para sistema autoperfurante - D = 76,2 mm (3") | un | 1394.686
M1655 | Tubo de PVC ponta e bolsa para esgoto - D = 50 mm (2") | m | 8.8901
M1656 | Tubo de PVC ponta e bolsa para esgoto - D = 75 mm (3") | m | 14.1694
M1657 | Tubo PEAD corrugado perfurado para drenagem - D = 170 mm | m | 26.7941
M1658 | Tubo PEAD corrugado perfurado para drenagem - D = 230 mm | m | 40.932
M1662 | Suporte em madeira de eucalipto tratado - seção de 8 x 8 cm | m | 18.5786
M1665 | Tubo de PVC rosqueável para água fria - D = 40 mm (1 1/2") | m | 27.1749
M1673 | Tubo de PVC rosqueável para água fria - D = 100 mm (4") | m | 78.8983
M1675 | Tubo de PVC rosqueável para água fria - D = 150 mm (6") | m | 90.7082
M1702 | Duto flexível de ventilação em PVC - D = 1,20 m | m | 146.1059
M1719 | Broca integral série H19 - D = 24 mm e C = 0,4 m | un | 505.9092
M1720 | Geotêxtil não-tecido agulhado em poliéster - resistência à tração longitudinal de 10 kN/m | m² | 5.5081
M1728 | Punho linha R25 para martelete perfurador e rompedor - D = 25 mm (1") | un | 829.1929
M1729 | Haste linha R25 para martelete perfurador e rompedor - D = 25 mm (1") e C = 1,00 m | un | 1439.6206
M1730 | Luva de acoplamento linha R25 para martelete perfurador e rompedor - D = 25 mm (1") | un | 297.1236
M1731 | Haste de perfuração simples para jet grouting - D = 88,9 mm (3 1/2") e C = 3,00 m | un | 1630.0641
M1732 | Luva em aço galvanizado com rosca BSP classe leve - D = 50 mm (2") | un | 14.8884
M1733 | Manta drenante em malha de polietileno e geotêxtil de polipropileno em uma das faces | m² | 41.8466
M1735 | Punho linha ST68 para perfuração - D = 80 mm (3 5/32") | un | 7516.7131
M1736 | Adesivo à base de resina poliéster bicomponente para ancoragem | kg | 57.2849
M1737 | Tubo em aço-carbono para ar comprimido - D = 150 mm (6") | m | 207.383
M1739 | Haste linha T45 para perfuratriz sobre esteiras - D = 45,0 mm (1 3/4") e C = 3,60 m | un | 4883.0123
M1740 | Punho linha T45 para perfuratriz sobre esteiras - D = 45 mm (1 3/4") | un | 2652.3876
M1741 | Luva em aço linha T45 para perfuratriz sobre esteiras - D = 45,0 mm (1 3/4") | un | 560.5864
M1742 | Coroa de botões esféricos linha T45 - D = 89 mm (3 1/2") | un | 1362.2453
M1747 | Tubo em aço-carbono para sistema autoperfurante - D = 76,2 mm | m | 151.3131
M1748 | Tubo em aço-carbono iniciador para sistema autoperfurante com anel da coroa piloto - D = 76,2 mm (3") e C = 3 m | un | 1246.6283
M1749 | Haste linha ST68 para perfuração - D = 87,0 mm (3 7/16") e C = 1,83 m | un | 12153.2968
M1750 | Hidromonitor com bico de injeção para jet grouting - D = 88,9 mm (3 1/2") | un | 11273.9392
M1751 | Válvula manchete - D = 73 mm | un | 6.3189
M1752 | Borracha para obturador mecânico | un | 390
M1753 | Disco de corte diamantado segmentado para concreto - D = 110 mm | un | 39.3191
M1754 | Conjunto de lâminas de corte para trituradora de galhos e troncos | un | 3791.3751
M1755 | Pó calcário dolomítico | kg | 0.1562
M1756 | Material formador de camada protetora para hidrossemeadura | kg | 4.1451
M1765 | Tubo em aço-carbono schedule 40 - D = 65 mm (2 1/2") | m | 106.11
M1773 | Ancoragem regulável para estais de 19 cordoalhas - D = 15,7 mm | un | 31644.1029
M1774 | Ancoragem regulável para estais de 31 cordoalhas - D = 15,7 mm | un | 47179.2006
M1775 | Ancoragem regulável para estais de 37 cordoalhas - D = 15,7 mm | un | 60000.179
M1776 | Ancoragem regulável para estais de 55 cordoalhas - D = 15,7 mm | un | 88887.6536
M1777 | Ancoragem regulável para estais de 61 cordoalhas - D = 15,7 mm | un | 98117.0996
M1778 | Ancoragem regulável para estais de 73 cordoalhas - D = 15,7 mm | un | 116784.7734
M1779 | Ancoragem regulável para estais de 91 cordoalhas - D = 15,7 mm | un | 144813.0002
M1780 | Ancoragem fixa para estais de 19 cordoalhas - D = 15,7 mm | un | 18566.911
M1781 | Ancoragem fixa para estais de 31 cordoalhas - D = 15,7 mm | un | 32012.2826
M1782 | Ancoragem fixa para estais de 37 cordoalhas - D = 15,7 mm | un | 35617.1023
M1783 | Ancoragem fixa para estais de 55 cordoalhas - D = 15,7 mm | un | 52064.3658
M1784 | Ancoragem fixa para estais de 61 cordoalhas - D = 15,7 mm | un | 57446.6837
M1785 | Ancoragem fixa para estais de 73 cordoalhas - D = 15,7 mm | un | 68507.6713
M1786 | Ancoragem fixa para estais de 91 cordoalhas - D = 15,7 mm | un | 84973.735
M1787 | Estaca de tutoramento - D = 5 cm e H = 2 m | un | 10.2617
M1789 | Ancoragem ativa para 31 cordoalhas - D = 15,2 mm | un | 4538.1445
M1790 | Gás liquefeito de petróleo (GLP) | kg | 10.1538
M1795 | Gás oxigênio | m³ | 20
M1796 | Gás acetileno | kg | 114.2857
M1797 | Fita de espuma EPDM para vedação com adesivo em uma face - E = 4 mm e L = 40 mm | m | 3.6221
M1800 | Manta asfáltica não-tecido em poliéster - antirraíz - E = 3 mm | m² | 39.6339
M1811 | Longarina de madeira de primeira - L = 16 cm e E = 6 cm | m | 40.3054
M1812 | Estronca de madeira - D = 20 cm | m | 25
M1814 | Tela metálica galvanizada dobrada em L - C = 2,0 m, L = 0,5 m e H = 0,5 m | un | 499.0806
M1819 | Cartucho de cimento - D = 25 mm e C = 320 mm | un | 3.2281
M1820 | Cartucho de resina poliéster - D = 38 mm e C = 500 mm | un | 15.1468
M1844 | Ancoragem ativa para 8 cordoalhas - D = 15,2 mm | un | 913.7052
M1845 | Ancoragem passiva aderente para 10 cordoalhas - D = 15,2 mm | un | 141.5969
M1868 | Tinta em pó à base de resina epóxi | kg | 87.4011
M1869 | Coroa de botões esféricos - D = 120 mm (4 3/4") | un | 2839.6615
M1870 | Cunha metálica para cordoalha - D = 12,7 mm | un | 15.6476
M1874 | Martelo de fundo DTH - DN = 102 mm (4") | un | 10218.4504
M1875 | Haste de perfuração com rosca API 2 3/8" - D = 73 mm (2 7/8") | m | 665.3663
M1876 | Válvula manchete - D = 32 mm | un | 2.4072
M1877 | Válvula manchete - D = 40 mm | un | 3.9117
M1879 | Tubo PEAD PE 80 PN 6 - D = 40 mm | m | 5.5181
M1880 | Tubo PEAD PE 80 PN 16 - D = 20 mm | m | 4.3316
M1894 | Cabo de aço - D = 16,00 mm (5/8") | m | 36.0528
M1895 | Coroa de botões esféricos linha R25 - D = 48 mm (1 7/8") | un | 443.1017
M1898 | Pasta lubrificante para tubo PEAD | kg | 32.82
M1899 | Tela metálica de dupla torção em liga de zinco e alumínio com cabos de aço longitudinais - resistência longitudinal à tração de 121 kN/m - inclusive grampos e clipes de junção | m² | 187.8229
M1907 | Tubo PEAD PE 80 PN 8 - D = 32 mm | m | 5.6396
M1909 | Tubo PEAD PE 80 PN 8 - D = 40 mm | m | 8.3203
M1911 | Tubo PEAD PE 80 PN 8 - D = 50 mm | m | 12.7082
M1912 | Tubo PEAD PE 80 PN 8 - D = 63 mm | m | 23.6124
M1913 | Tubo PEAD PE 80 PN 8 - D = 75 mm | m | 28.5733
M1919 | Tubo PEAD PE 80 PN 8 - D = 110 mm | m | 68.3574
M1920 | Duto flexível de poliéster aluminizado sem isolamento para exaustão - D = 263 mm | m | 21.896
M1922 | Tubo de PVC espaguete - D = 14 mm | m | 2.049
M1923 | Duto flexível de poliéster aluminizado sem isolamento para ventilação forçada - D = 161 mm | m | 12.83
M1926 | Espaçador plástico tipo disco separador para tirante com 6 cordoalhas - D = 12,7 mm | un | 1.1589
M1927 | Espaçador plástico tipo disco separador para tirante com 8 cordoalhas - D = 12,7 mm | un | 1.1589
M1928 | Espaçador plástico tipo disco separador para tirante com 10 cordoalhas - D = 12,7 mm | un | 1.1589
M1931 | Espaçador plástico tipo disco separador para tirante com 12 cordoalhas - D = 12,7 mm | un | 1.1589
M1935 | Espaçador plástico tipo centralizador carambola para tirante de barra de aço - D = 32,0 mm | un | 3.6147
M1936 | Espaçador plástico tipo centralizador carambola para tirante de barra de aço - D = 30,0 mm | un | 3.6138
M1937 | Espaçador plástico tipo centralizador carambola para tirante de barra de aço - D = 40,0 mm | un | 4.0495
M1941 | Óleo tipo A1 | l | 5.6981
M1942 | Espaçador plástico tipo centralizador carambola para tirante de barra de aço - D = 47,0 mm | un | 4.0525
M1943 | Cimento asfáltico de petróleo - CAP 50/70 | t | -
M1944 | Cimento asfáltico de petróleo - CAP 150/200 | t | -
M1945 | Cimento asfáltico de petróleo - CAP 85/100 | t | -
M1946 | Emulsão asfáltica - RR-1C | t | -
M1947 | Emulsão asfáltica - RM-1C | t | -
M1948 | Espaçador plástico tipo centralizador carambola para tirante de barra de aço - D = 50,0 mm | un | 4.0538
M1949 | Emulsão asfáltica - RL-1C | t | -
M1950 | Emulsão asfáltica com polímero - RC-1C-E | t | -
M1952 | Cimento asfáltico de petróleo com polímero - CAP 150/200-E | t | -
M1953 | Aditivo asfáltico de reciclagem para misturas a quente | t | 7641.857
M1954 | Cimento Portland CP II - 32 - a granel | kg | 0.5737
M1955 | Cimento asfáltico de petróleo com polímero - CAP 55/75-E | t | -
M1956 | Emulsão asfáltica com polímero - RR-2C-E | t | -
M1958 | Emulsão asfáltica com polímero - RM-1C-E | t | -
M1959 | Espaçador plástico tipo centralizador carambola para tirante de barra de aço - D = 53,0 mm | un | 5.0782
M1960 | Espaçador plástico tipo centralizador carambola para tirante de barra de aço - D = 57,0 mm | un | 9.0217
M1961 | Espaçador plástico tipo centralizador carambola para tirante de barra de aço - D = 63,0 mm | un | 10.0273
M1962 | Espaçador plástico tipo centralizador carambola para tirante de barra de aço - D = 69,0 mm | un | 10.0291
M1965 | Cantoneira em ferro de abas iguais - L = 63,5 mm e E = 9,53 mm | kg | 9.6791
M1966 | Defensa metálica maleável simples | un | 3173.8129
M1967 | Defensa metálica maleável dupla | un | 3868.571
M1968 | Defensa metálica semimaleável simples | un | 1252.7314
M1969 | Defensa metálica semimaleável dupla | un | 1726.4928
M1970 | Dente de corte para fresadora de 155 kW | un | 38.423
M1971 | Módulo de transição de defensa metálica tipo dupla onda com lâmina adicional para barreira rígida | un | 6731.0835
M1974 | Dente de corte para fresadora de 455 kW | un | 39.2435
M1976 | Terminal aéreo de defensa metálica (tipo A) | un | 405.4627
M1977 | Terminal de ancoragem de defensa metálica em barreira rígida (tipo D) | un | 405.4627
M1979 | Luva em aço para emenda de tirantes - D = 38 mm e C = 115 mm | un | 90.4769
M1980 | Luva em aço para emenda de tirantes - D = 48 mm e C = 120 mm | un | 96.3255
M1981 | Luva em aço para emenda de tirantes - D = 60 mm e C = 160 mm | un | 135.6523
M1982 | Luva em aço para emenda de tirantes - D = 50 mm e C = 130 mm | un | 101.7845
M1983 | Luva em aço para emenda de tirantes - D = 63 mm e C = 180 mm | un | 157.2647
M1984 | Luva em aço para emenda de tirantes - D = 73 mm e C = 180 mm | un | 206.4683
M1985 | Luva em aço para emenda de tirantes - D = 73 mm e C = 200 mm | un | 212.5933
M1986 | Luva em aço para emenda de tirantes - D = 82 mm e C = 200 mm | un | 251.1949
M1987 | Luva em aço para emenda de tirantes - D = 89 mm e C = 210 mm | un | 279.4027
M1988 | Luva em aço para emenda de tirantes - D = 97 mm e C = 210 mm | un | 375.981
M1990 | Placa de ancoragem para tirante de barra de aço - E = 16,0 mm e seção de 160 x 160 mm | un | 126.5594
M1991 | Placa de ancoragem para tirante de barra de aço - E = 16,0 mm e seção de 200 x 200 mm | un | 197.7472
M1994 | Placa de ancoragem para tirante de barra de aço - E = 22,0 mm e seção de 200 x 200 mm | un | 271.9187
M1996 | Amortecedor retrátil tipo TAU II paralelo PCB ou similar para velocidade de projeto de 100 km/h | un | 179604.5914
M1997 | Amortecedor retrátil tipo TAU II combinado PCB ou similar para velocidade de projeto de 100 km/h e âncora traseira de 900 mm | un | 188707.1637
M1998 | Amortecedor retrátil tipo TAU II combinado PCB ou similar para velocidade de projeto de 100 km/h e âncora traseira de 1.060 mm | un | 230495.5953
M1999 | Amortecedor retrátil tipo TAU II combinado PCB ou similar para velocidade de projeto de 100 km/h e âncora traseira de 1.220 mm | un | 244246.551
M2000 | Amortecedor retrátil tipo TAU II combinado PCB ou similar para velocidade de projeto de 100 km/h e âncora traseira de 1.370 mm | un | 263125.6191
M2001 | Dispositivo de ancoragem de fixação elástica Pandrol - ombreira | un | 15.2255
M2002 | Amortecedor retrátil tipo TAU II combinado PCB ou similar para velocidade de projeto de 100 km/h e âncora traseira de 1.520 mm | un | 276666.1191
M2003 | Amortecedor retrátil tipo TAU II afunilado PCB ou similar para velocidade de projeto de 100 km/h e âncora traseira de 1.680 mm | un | 283988.0191
M2004 | Amortecedor retrátil tipo TAU II afunilado PCB ou similar para velocidade de projeto de 100 km/h e âncora traseira de 1.830 mm | un | 284790.4191
M2005 | Placa de ancoragem para tirante de barra de aço - E = 32,0 mm e seção de 250 x 250 mm | un | 617.9892
M2006 | Placa de ancoragem para tirante de barra de aço - E = 38,0 mm e seção de 250 x 250 mm | un | 733.895
M2007 | Placa de ancoragem para tirante de barra de aço - E = 51,0 mm e seção de 300 x 300 mm | un | 1418.3117
M2008 | Placa de ancoragem para tirante de barra de aço - E = 64,0 mm e seção de 350 x 350 mm | un | 2422.5408
M2009 | Placa de ancoragem para tirante com 6 cordoalhas de D = 12,7 mm | un | 538.2468
M2010 | Placa de ancoragem para tirante com 8 cordoalhas de D = 12,7 mm | un | 608.1685
M2011 | Placa de ancoragem para tirante com 10 cordoalhas de D = 12,7 mm | un | 736.1222
M2012 | Placa de ancoragem para tirante com 12 cordoalhas de D = 12,7 mm | un | 867.3448
M2014 | Mourão de madeira - H = 2,20 m e D = 0,10 m | un | 26.19
M2016 | Amortecedor retrátil tipo TAU II afunilado PCB ou similar para velocidade de projeto de 100 km/h e âncora traseira de 1.980 mm | un | 286959.9928
M2017 | Porca em aço para ancoragem de tirantes - D = 38 mm e C = 55 mm | un | 49.7275
M2018 | Gastalho - L = 10 cm e E = 2 cm | m | 3.866
M2019 | Porca em aço para ancoragem de tirantes - D = 38 mm e C = 60 mm | un | 59.9082
M2020 | Porca em aço para ancoragem de tirantes - D = 48 mm e C = 65 mm | un | 61.8723
M2021 | Amortecedor retrátil tipo TAU II afunilado PCB ou similar para velocidade de projeto de 100 km/h e âncora traseira de 2.130 mm | un | 288514.6428
M2024 | Cordel detonante NP 10 | m | 1.8233
M2025 | Retardo de cordel | un | 20.645
M2026 | Estopim | m | 3.13
M2027 | Tinta à base de resina acrílica estirenada para demarcação viária | l | 31.6537
M2028 | Coroa de botões cônicos - TCI tricone - D = 75 mm (2 15/16") | un | 1187.866
M2029 | Porca em aço para ancoragem de tirantes - D = 60 mm e C = 65 mm | un | 90.516
M2030 | Porca em aço para ancoragem de tirantes - D = 73 mm e C = 80 mm | un | 154.8986
M2031 | Porca em aço para ancoragem de tirantes - D = 73 mm e C = 100 mm | un | 176.2751
M2032 | Porca em aço para ancoragem de tirantes - D = 82 mm e C = 100 mm | un | 194.3091
M2033 | Porca em aço para ancoragem de tirantes - D = 89 mm e C = 100 mm | un | 244.6004
M2034 | Solvente para tinta à base de resina acrílica | l | 16.4938
M2035 | Porca em aço para ancoragem de tirantes - D = 97 mm e C = 110 mm | un | 280.4985
M2036 | Tinta à base de resina acrílica emulsionada em água para demarcação viária | l | 20.4601
M2037 | Microesferas refletivas de vidro tipo I-B | kg | 9.1666
M2038 | Microesferas refletivas de vidro tipo II-A | kg | 8.736
M2040 | Massa termoplástica para aspersão | kg | 11.3444
M2041 | Adesivo à base de resina poliéster | kg | 28.4791
M2042 | Emulsão explosiva encartuchada | kg | 13.6333
M2044 | Tinta à base de resina acrílica emulsionada em água para pré-marcação viária | l | 20.4601
M2045 | Microesferas refletivas de vidro tipo II-C | kg | 11.8703
M2046 | Coroa de botões cônicos - TCI tricone - D = 121 mm (4 3/4") | un | 1734.9328
M2047 | Tirante autoinjetável de aço - tensão de escoamento = 440 MPa, tensão de ruptura = 580 MPa, seção de 684 mm² e D = 40 mm | m | 212.6059
M2048 | Tirante autoinjetável de aço - tensão de escoamento = 470 MPa, tensão de ruptura = 600 MPa, seção de 822 mm² e D = 40 mm | m | 251.9276
M2049 | Tirante autoinjetável de aço - tensão de escoamento = 700 MPa, tensão de ruptura = 830 MPa, seção de 936 mm² e D = 40 mm | m | 317.7398
M2050 | Geotêxtil não-tecido agulhado em poliéster - resistência à tração longitudinal de 9 kN/m | m² | 5.1059
M2051 | Geotêxtil não-tecido agulhado em poliéster - resistência à tração longitudinal de 14 kN/m | m² | 6.7708
M2052 | Tirante autoinjetável de aço - tensão de escoamento = 630 MPa, tensão de ruptura = 740 MPa, seção de 1.330 mm² e D = 50 mm | m | 420.2044
M2053 | Tirante autoinjetável de aço - tensão de escoamento = 630 MPa, tensão de ruptura = 740 MPa, seção de 1.569 mm² e D = 50 mm | m | 496.9421
M2054 | Tirante de barra de aço - tensão de escoamento = 600 MPa, tensão de ruptura = 720 MPa e D = 30 mm | m | 148.6031
M2055 | Tirante de barra de aço - tensão de escoamento = 600 MPa, tensão de ruptura = 720 MPa e D = 40 mm | m | 251.0734
M2056 | Tirante de barra de aço - tensão de escoamento = 680 MPa, tensão de ruptura = 870 MPa e D = 44 mm | m | 303.2606
M2057 | Tirante de barra de aço - tensão de escoamento = 600 MPa, tensão de ruptura = 720 MPa e D = 50 mm | m | 361.2171
M2058 | Tirante de barra de aço - tensão de escoamento = 600 MPa, tensão de ruptura = 720 MPa e D = 53 mm | m | 329.9543
M2059 | Tirante de barra de aço - tensão de escoamento = 600 MPa, tensão de ruptura = 720 MPa e D = 57 mm | m | 501.8475
M2060 | Amortecedor retrátil tipo TAU II afunilado PCB ou similar para velocidade de projeto de 100 km/h e âncora traseira de 2.290 mm | un | 291839.1246
M2061 | Amortecedor retrátil tipo TAU II afunilado PCB ou similar para velocidade de projeto de 100 km/h e âncora traseira de 2.440 mm | un | 294998.5746
M2062 | Coroa de botões esféricos linha T38 - D = 64 mm (2 1/2") | un | 702.7052
M2063 | Tirante de barra de aço - tensão de escoamento = 600 MPa, tensão de ruptura = 720 MPa e D = 63 mm | m | 625.0024
M2064 | Termoplástico pré-formado - E = 2,00 mm | m² | 321.4232
M2065 | Haste linha T38 para perfuratriz sobre esteiras - D = 38,0 mm (1 1/2") e C = 3,05 m | un | 2217.0085
M2066 | Luva em aço linha T38 para perfuratriz sobre esteiras - D = 38,0 mm (1 1/2") | un | 350.4341
M2067 | Punho linha T38 para perfuratriz sobre esteiras - D = 38 mm (1 1/2") | un | 1069.6094
M2069 | Tirante de barra de aço - tensão de escoamento = 600 MPa, tensão de ruptura = 720 MPa e D = 69 mm | m | 760.3385
M2070 | Haste linha R/T38 - R32 para jumbo hidráulico - D = 38 mm (1 1/2") e C = 4,50 m | un | 4543.5227
M2071 | Coroa de botões esféricos linha R32 - D = 51 mm (2") | un | 692.9891
M2072 | Luva de acoplamento linha T38 para jumbo hidráulico - D = 38,0 mm (1 1/2") | un | 266.1863
M2073 | Punho linha T38 para jumbo hidráulico - D = 38 mm (1 1/2") | un | 1761.4088
M2074 | Cartucho de absorção de energia para amortecedor retrátil - tipo A | un | 5569.9679
M2075 | Cartucho de absorção de energia para amortecedor retrátil - tipo B | un | 5450.006
M2079 | Fio de poliamida Nº 40 - E = 0,40 mm | m | 0.0847
M2087 | Placa de ancoragem para tirante de barra de aço - E = 25,4 mm e seção de 225 x 225 mm | un | 391.4237
M2088 | Placa de ancoragem para tirante de barra de aço - E = 20,0 mm e seção de 200 x 200 mm | un | 235.0745
M2089 | Porca sextavada em aço para ancoragem de tirantes - D = 50 mm e C = 85 mm | un | 91.7787
M2090 | Porca em aço para ancoragem de tirantes - D = 73 mm e C = 60 mm | un | 113.5222
M2091 | Porca sextavada em aço para ancoragem de tirantes - D = 50 mm e C = 50 mm | un | 66.9254
M2092 | Emulsão asfáltica para imprimação | t | -
M2093 | Material fresado | m³ | -
M2094 | Porca em aço para ancoragem de tirantes - D = 49 mm e C = 60 mm | un | 73.9506
M2095 | Porca em aço para ancoragem de tirantes - D = 60 mm e C = 90 mm | un | 88.4335
M2096 | Porca em aço para ancoragem de tirantes - D = 60 mm e C = 110 mm | un | 142.5429
M2097 | Emulsão asfáltica - RR-2C | t | -
M2100 | Placa de ancoragem para tirante de barra de aço - E = 16,0 mm e seção de 140 x 140 mm | un | 96.7067
M2101 | Porca sextavada em aço para ancoragem de tirantes - D = 41 mm e C = 50 mm | un | 48.4591
M2102 | Adesivo à base de PVA | kg | 10.1554
M2110 | Mandíbula móvel para britador - abertura de alimentação com L = 930 mm | un | 20596.1325
M2111 | Mandíbula fixa para britador - abertura de alimentação com L = 930 mm | un | 27052.1905
M2112 | Manta do britador cônico HP200 ou similar | un | 20645.4137
M2113 | Revestimento do bojo interno do britador cônico HP200 ou similar | un | 19841.6436
M2114 | Cunha lateral superior para britador | un | 2424.0382
M2115 | Cunha lateral inferior para britador | un | 1800.0142
M2117 | Meio tubo de concreto simples - D = 0,40 m | m | 52.0216
M2118 | Calha metálica semicircular corrugada e galvanizada, incluindo fixações - D = 400 mm | m | 540.7271
M2119 | Mourão de madeira - H = 2,80 m e D = 0,15 m | un | 54.3318
M2128 | Tinta esmalte sintético acetinado | l | 39.299
M2130 | Eletrodo revestido E70XX | kg | 32.2085
M2131 | Eletrodo revestido E80XX | kg | 76.6654
M2135 | Nonel de coluna (túnel) - C = 4,8 m | un | 21.7303
M2137 | Tubo de PVC soldável para água fria - D = 50 mm (2") | m | 13.4318
M2138 | Nonel de coluna - C = 12,0 m | un | 17.85
M2140 | Coroa de diamante linha AWG | un | 767.8323
M2141 | Nonel de iniciação para fogacho - C = 6,0 m | un | 13.63
M2142 | Nonel de coluna - C = 4,8 m | un | 16.4
M2143 | Nonel de ligação - C = 6,0 m | un | 16.21
M2144 | Nonel de coluna - C = 6,0 m | un | 13.63
M2145 | Série de brocas integrais S12 | un | 1160.4598
M2146 | Nonel iniciador - C = 150,0 m | un | 180.0756
M2147 | Dente de corte para recicladora | un | 54.0277
M2148 | Porta-dente de corte para fresadora e recicladora a frio | un | 536.1496
M2150 | Selante elástico à base de poliuretano e asfalto | kg | 46.5019
M2152 | Aditivo de cura para concreto | kg | 10.2738
M2153 | Coroa de diamante linha HWG | un | 1939.122
M2156 | Coroa de diamante linha NWG | un | 1329.8523
M2158 | Argamassa asfáltica | kg | 27.835
M2160 | Tubo PEAD corrugado perfurado para drenagem - D = 100 mm | m | 19.8092
M2162 | Coroa de widia linha AWG | un | 395.971
M2163 | Tubo de concreto armado PA1 - D = 0,40 m | m | 133.725
M2164 | Tubo de concreto armado PA2 - D = 0,40 m | m | 145.7422
M2165 | Tubo de concreto armado PA3 - D = 0,40 m | m | 171
M2166 | Tubo de concreto armado PA4 - D = 0,40 m | m | 234.5511
M2167 | Tubo de concreto armado PA1 - D = 0,60 m | m | 303.1666
M2168 | Tubo de concreto armado PA2 - D = 0,60 m | m | 324
M2169 | Tubo de concreto armado PA3 - D = 0,60 m | m | 332.1596
M2170 | Tubo de concreto armado PA4 - D = 0,60 m | m | 342.3822
M2171 | Tubo de concreto armado PA1 - D = 0,80 m | m | 339.4655
M2172 | Tubo de concreto armado PA2 - D = 0,80 m | m | 384.1018
M2173 | Tubo de concreto armado PA3 - D = 0,80 m | m | 407.4629
M2174 | Tubo de concreto armado PA4 - D = 0,80 m | m | 477
M2175 | Tubo de concreto armado PA1 - D = 1,00 m | m | 395.9567
M2176 | Tubo de concreto armado PA2 - D = 1,00 m | m | 537.4333
M2177 | Tubo de concreto armado PA3 - D = 1,00 m | m | 628.3733
M2178 | Tubo de concreto armado PA4 - D = 1,00 m | m | 694
M2179 | Tubo de concreto armado PA1 - D = 1,20 m | m | 609.3333
M2180 | Tubo de concreto armado PA2 - D = 1,20 m | m | 681.3003
M2181 | Tubo de concreto armado PA3 - D = 1,20 m | m | 885.5822
M2182 | Tubo de concreto armado PA4 - D = 1,20 m | m | 975
M2183 | Tubo de concreto armado PA1 - D = 1,50 m | m | 1088.9971
M2184 | Tubo de concreto armado PA2 - D = 1,50 m | m | 1117.6066
M2185 | Tubo de concreto armado PA3 - D = 1,50 m | m | 1225
M2186 | Tubo de concreto armado PA4 - D = 1,50 m | m | 1351
M2187 | Tubo de concreto armado PA1 - D = 0,50 m | m | 149
M2188 | Tubo de concreto armado PA2 - D = 0,50 m | m | 239.8088
M2189 | Tubo de concreto armado PA3 - D = 0,50 m | m | 241
M2190 | Tubo de concreto armado PA4 - D = 0,50 m | m | 267.5
M2192 | Coroa de widia linha HWG | un | 697.1702
M2193 | Coroa de widia linha NWG | un | 571.7478
M2197 | Haste de paredes paralelas com niple linha NW | m | 728.0057
M2198 | Trilho UIC60 em aço-carbono - C = 12 m | t | 10109.126
M2200 | Trilho TR45 em aço-carbono - C = 12 m | t | 8604.626
M2202 | Trilho TR57 em aço-carbono - C = 12 m | t | 9607.626
M2204 | Trilho TR68 em aço-carbono - C = 12 m | t | 10109.126
M2206 | Lubrificador de trilhos e de flanges de rodas | un | 91423.9309
M2207 | Tirefão - D = 24 mm e C = 188 mm | un | 11.9655
M2208 | Tirefão - D = 22 mm e C = 155 mm | un | 10.6104
M2209 | Retensor para via férrea de TR45 | un | 54.71
M2210 | Retensor para via férrea de TR57 | un | 56.5168
M2211 | Retensor para via férrea de TR68 | un | 59.6848
M2213 | Placa de apoio em aço laminado para UIC60 com fixação rígida | un | 110.8982
M2214 | Grampo elástico Pandrol para fixação elástica | un | 12.6787
M2215 | Placa de apoio em aço laminado para TR45 com fixação elástica | un | 100.9557
M2216 | Placa de apoio em aço laminado para TR57 com fixação elástica | un | 113.9973
M2217 | Placa de apoio em aço laminado para TR68 com fixação elástica | un | 122.4984
M2218 | Placa de apoio em aço laminado para TR45 com fixação rígida | un | 64.1605
M2219 | Placa de apoio em aço laminado para TR57 com fixação rígida | un | 91.2203
M2220 | Placa de apoio em aço laminado para TR68 com fixação rígida | un | 115.663
M2221 | Retensor para via férrea de UIC60 | un | 62.1393
M2222 | Placa de apoio em aço laminado para UIC60 com fixação elástica | un | 117.9901
M2225 | Tala de junção TJ 45 não isolada com 6 furos | par | 744.3685
M2227 | Tala de junção TJ 57 não isolada com 6 furos | par | 878.8648
M2229 | Tala de junção TJ 68 não isolada com 6 furos | par | 1030.9704
M2233 | Parafuso de cabeça abaulada em aço inox com porca e arruela de pressão para tala de junção - D = 25,4 mm | un | 50.3053
M2234 | Tala de junção TJ 60 não isolada com 6 furos | par | 934.0235
M2236 | AMV tipo TR45, abertura 1:8, bitola métrica | un | 437326.3076
M2237 | AMV tipo TR45, abertura 1:10, bitola métrica | un | 480892.5766
M2238 | AMV tipo TR45, abertura 1:12, bitola métrica | un | 528815.9239
M2239 | AMV tipo TR45, abertura 1:14, bitola métrica | un | 582446.955
M2240 | AMV tipo TR57, abertura 1:8, bitola métrica | un | 554306.2271
M2241 | AMV tipo TR57, abertura 1:10, bitola métrica | un | 609478.9016
M2242 | AMV tipo TR57, abertura 1:12, bitola métrica | un | 669353.1249
M2243 | AMV tipo TR57, abertura 1:14, bitola métrica | un | 736112.2094
M2244 | AMV tipo TR57, abertura 1:20, bitola métrica | un | 885087.2035
M2245 | AMV tipo TR68, abertura 1:10, bitola métrica | un | 725705.2343
M2246 | AMV tipo TR68, abertura 1:12, bitola métrica | un | 798940.9791
M2247 | AMV tipo TR68, abertura 1:14, bitola métrica | un | 878585.5344
M2248 | AMV tipo UIC60, abertura 1:10, bitola métrica | un | 640547.4107
M2249 | AMV tipo TR68, abertura 1:20, bitola métrica | un | 1053803.9429
M2250 | AMV tipo TR45, abertura 1:8, bitola larga | un | 502578.9587
M2251 | AMV tipo TR45, abertura 1:10, bitola larga | un | 552670.5251
M2252 | AMV tipo TR45, abertura 1:12, bitola larga | un | 607771.6028
M2253 | AMV tipo TR45, abertura 1:14, bitola larga | un | 668382.4013
M2254 | AMV tipo TR57, abertura 1:8, bitola larga | un | 637008.1549
M2255 | AMV tipo TR57, abertura 1:10, bitola larga | un | 700500.8818
M2256 | AMV tipo TR57, abertura 1:12, bitola larga | un | 770293.1507
M2257 | AMV tipo TR57, abertura 1:14, bitola larga | un | 848353.5817
M2258 | AMV tipo TR57, abertura 1:20, bitola larga | un | 1017250.8402
M2259 | AMV tipo TR68, abertura 1:10, bitola larga | un | 836523.3559
M2260 | AMV tipo TR68, abertura 1:12, bitola larga | un | 918415.2297
M2261 | AMV tipo TR68, abertura 1:14, bitola larga | un | 1011381.2009
M2262 | AMV tipo UIC60, abertura 1:10, bitola larga | un | 736340.2467
M2263 | AMV tipo TR68, abertura 1:20, bitola larga | un | 1214003.6775
M2264 | AMV tipo TR45, abertura 1:8, bitola mista | un | 603494.127
M2265 | AMV tipo TR45, abertura 1:10, bitola mista | un | 663585.6882
M2266 | AMV tipo TR45, abertura 1:12, bitola mista | un | 729686.5345
M2267 | AMV tipo TR45, abertura 1:14, bitola mista | un | 803686.2716
M2268 | AMV tipo TR57, abertura 1:8, bitola mista | un | 764021.0219
M2269 | AMV tipo TR57, abertura 1:10, bitola mista | un | 841454.1754
M2270 | AMV tipo TR57, abertura 1:12, bitola mista | un | 925212.9608
M2271 | AMV tipo TR57, abertura 1:14, bitola mista | un | 1015973.7951
M2272 | AMV tipo TR57, abertura 1:20, bitola mista | un | 1223910.9423
M2273 | AMV tipo TR68, abertura 1:10, bitola mista | un | 1003107.912
M2274 | AMV tipo TR68, abertura 1:12, bitola mista | un | 1101658.2736
M2275 | AMV tipo TR68, abertura 1:14, bitola mista | un | 1214068.1791
M2276 | Revestimento com conector linha AW | m | 380.1336
M2277 | AMV tipo TR68, abertura 1:20, bitola mista | un | 1455884.4182
M2281 | Dormente de madeira bitola larga - C = 280 cm, L = 24 cm e H = 17 cm | un | 459.1118
M2282 | Dormente de madeira bitola métrica - C = 200 cm, L = 22 cm e H = 16 cm | un | 271.7299
M2284 | Revestimento com conector linha HW | m | 791.3412
M2285 | Revestimento com conector linha NW | m | 623.94
M2292 | AMV tipo UIC60, abertura 1:12, bitola métrica | un | 704435.8545
M2293 | AMV tipo UIC60, abertura 1:14, bitola métrica | un | 774713.1749
M2294 | AMV tipo UIC60, abertura 1:20, bitola métrica | un | 930154.5083
M2298 | AMV tipo UIC60, abertura 1:10, bitola mista | un | 884192.0074
M2299 | AMV tipo UIC60, abertura 1:12, bitola mista | un | 972362.0525
M2300 | AMV tipo UIC60, abertura 1:14, bitola mista | un | 1069348.8118
M2301 | AMV tipo UIC60, abertura 1:20, bitola mista | un | 1285213.3676
M2303 | Sapata de widia linha NW | un | 497.8702
M2304 | Broca de arraste com três asas linha NW | un | 1830.7969
M2308 | Dormente de madeira para pontes - C = 300 cm, L = 25 cm e H = 20 cm | un | 535.7811
M2313 | AMV tipo UIC60, abertura 1:12, bitola larga | un | 810638.9768
M2314 | AMV tipo UIC60, abertura 1:14, bitola larga | un | 891453.5898
M2316 | AMV tipo UIC60, abertura 1:20, bitola larga | un | 1069245.6094
M2317 | Tubo de revestimento em aço-carbono schedule 40 para estaca raiz - ponteira schedule 80, D = 141,3 mm, peso 24 kg/m | m | 466.268
M2318 | Tubo de revestimento em aço-carbono schedule 40 para estaca raiz - ponteira schedule 80, D = 168,3 mm, peso 31 kg/m | m | 577.3879
M2319 | Tubo de revestimento em aço-carbono schedule 40 para estaca raiz - ponteira schedule 80, D = 219,1 mm, peso 47 kg/m | m | 704.0397
M2320 | Tubo de revestimento em aço-carbono schedule 40 para estaca raiz - ponteira schedule 80, D = 273,0 mm, peso 67 kg/m | m | 1245.3435
M2321 | Tubo de revestimento em aço-carbono schedule 40 para estaca raiz - ponteira schedule 80, D = 323,8 mm, peso 90 kg/m | m | 1576.6023
M2322 | Tubo de revestimento em aço-carbono schedule 40 para estaca raiz - ponteira schedule 80, D = 406,0 mm, peso 143 kg/m | m | 3043.8748
M2325 | Anel de compensação angular para tirantes com diâmetro de 30 mm | un | 70.6676
M2326 | Anel de compensação angular para tirantes com diâmetro de 32 mm | un | 87.4584
M2327 | Anel de compensação angular para tirantes com diâmetro de 40 mm | un | 104.8702
M2328 | Anel de compensação angular para tirantes com diâmetro de 44 mm | un | 120.2366
M2329 | Anel de compensação angular para tirantes com diâmetro de 50 mm | un | 132.5385
M2330 | Anel de compensação angular para tirantes com diâmetro de 53 mm | un | 144.8268
M2331 | Anel de compensação angular para tirantes com diâmetro de 57 mm | un | 158.6035
M2332 | Anel de compensação angular para tirantes com diâmetro de 63 mm | un | 175.6664
M2333 | Anel de compensação angular para tirantes com diâmetro de 69 mm | un | 198.6863
M2334 | Coroa de widia linha BWG | un | 448.799
M2335 | Jogo de dormentes de concreto para AMV 1:10, bitola métrica | un | 32227.23
M2336 | Jogo de dormentes de concreto para AMV 1:10, bitola larga | un | 64194.0968
M2337 | Jogo de dormentes de concreto para AMV 1:10, bitola mista | un | 85448.0052
M2338 | Jogo de dormentes de concreto para AMV 1:12, bitola métrica | un | 36902.04
M2339 | Jogo de dormentes de concreto para AMV 1:12, bitola larga | un | 72344.4968
M2340 | Jogo de dormentes de concreto para AMV 1:12, bitola mista | un | 96296.9052
M2341 | Jogo de dormentes de concreto para AMV 1:14, bitola métrica | un | 44969.19
M2342 | Jogo de dormentes de concreto para AMV 1:14, bitola larga | un | 84997.0245
M2343 | Jogo de dormentes de concreto para AMV 1:14, bitola mista | un | 113138.5357
M2344 | Jogo de dormentes de concreto para AMV 1:20, bitola métrica | un | 56511.42
M2345 | Jogo de dormentes de concreto para AMV 1:20, bitola larga | un | 112048.5922
M2346 | Jogo de dormentes de concreto para AMV 1:20, bitola mista | un | 149146.5394
M2352 | Conjunto para solda aluminotérmica de TR45 - porção, fôrmas, acendedor, pasta de vedação e cadinho descartável | un | 1434.98
M2353 | Conjunto para solda aluminotérmica de TR57 - porção, fôrmas, acendedor, pasta de vedação e cadinho descartável | un | 1419.61
M2354 | Conjunto para solda aluminotérmica de TR68 - porção, fôrmas, acendedor, pasta de vedação e cadinho descartável | un | 1486.34
M2355 | Conjunto para solda aluminotérmica de UIC60 - porção, fôrmas, acendedor, pasta de vedação e cadinho descartável | un | 1435.12
M2356 | Brita padrão para lastro ferroviário | m³ | 158.9883
M2358 | Palmilha de borracha para dormente de concreto | un | 8.9918
M2364 | Broca para furar trilho - D = 29 mm (1 1/8") | un | 1303.9
M2365 | Disco de corte abrasivo para máquina para serrar trilho - D = 350 mm | un | 25.9163
M2370 | Dormentes de madeira para AMV | m³ | 3745.496
M2379 | Coroa de diamante linha BWG | un | 977.7065
M2383 | Revestimento com conector linha BW | m | 546.7388
M2386 | Corda de poliamida - D = 12,0 mm e capacidade de carga de 2.200 kg | m | 4.3486
M2388 | Broca de widia - D = 16 mm e C = 150 mm | un | 38.2744
M2389 | Broca de widia - D = 19 mm e C = 160 mm | un | 78.8485
M2419 | Parafuso de cabeça abaulada em aço inox com porca e arruela - D = 6 mm (M6) e C = 30 mm | un | 1.083
M2420 | Parafuso de cabeça abaulada em aço inox com porca e arruela - D = 8 mm (M8) e C = 50 mm | un | 3.1107
M2421 | Mangueira cristal trançada de PVC com pressão de trabalho de 1,50 MPa (250 psi) - D = 9,5 mm (3/8") | m | 3.8991
M2423 | Fôrma plástica para nicho de protensão de cordoalha - D = 15,2 mm | un | 2.4552
M2424 | Fôrma plástica para nicho de protensão de cordoalha - D = 12,7 mm | un | 1.0742
M2425 | Cordoalha engraxada tipo CP 190 RB - D = 15,2 mm | kg | 11.387
M2426 | Cordoalha engraxada tipo CP 190 RB - D = 12,7 mm | kg | 11.387
M2427 | Bainha metálica para protensão - D = 35 mm | m | 12.5475
M2428 | Bainha metálica para protensão - D = 30 mm | m | 11.9357
M2429 | Ancoragem passiva aderente para 8 cordoalhas - D = 15,2 mm | un | 98.5922
M2430 | Ancoragem passiva aderente para 31 cordoalhas - D = 15,2 mm | un | 389.2655
M2431 | Ancoragem ativa para cordoalha engraxada - D = 12,7 mm | un | 69.3676
M2432 | Ancoragem ativa para cordoalha engraxada - D = 15,2 mm | un | 100.4266
M2433 | Ancoragem passiva aderente para 10 cordoalhas - D = 12,7 mm | un | 123.5323
M2434 | Ancoragem passiva aderente para 12 cordoalhas - D = 12,7 mm | un | 146.2803
M2435 | Ancoragem passiva aderente para 12 cordoalhas - D = 15,2 mm | un | 134.4803
M2436 | Ancoragem passiva aderente para 15 cordoalhas - D = 12,7 mm | un | 196.968
M2437 | Ancoragem passiva aderente para 15 cordoalhas - D = 15,2 mm | un | 218.2484
M2438 | Ancoragem passiva aderente para 19 cordoalhas - D = 12,7 mm | un | 244.755
M2439 | Ancoragem passiva aderente para 19 cordoalhas - D = 15,2 mm | un | 241.7884
M2440 | Ancoragem passiva aderente para 22 cordoalhas - D = 12,7 mm | un | 283.682
M2441 | Ancoragem passiva aderente para 22 cordoalhas - D = 15,2 mm | un | 276.0055
M2442 | Ancoragem passiva aderente para 27 cordoalhas - D = 12,7 mm | un | 337.3284
M2443 | Ancoragem passiva aderente para 27 cordoalhas - D = 15,2 mm | un | 338.9313
M2444 | Ancoragem passiva aderente para 31 cordoalhas - D = 12,7 mm | un | 386.3797
M2445 | Ancoragem passiva aderente para 4 cordoalhas - D = 12,7 mm | un | 55.0298
M2446 | Ancoragem passiva aderente para 4 cordoalhas - D = 15,2 mm | un | 55.1372
M2447 | Ancoragem passiva aderente para 6 cordoalhas - D = 12,7 mm | un | 79.2934
M2448 | Ancoragem passiva aderente para 6 cordoalhas - D = 15,2 mm | un | 71.3665
M2449 | Ancoragem passiva aderente para 7 cordoalhas - D = 12,7 mm | un | 97.9793
M2450 | Ancoragem passiva aderente para 7 cordoalhas - D = 15,2 mm | un | 98.5922
M2451 | Ancoragem passiva aderente para 8 cordoalhas - D = 12,7 mm | un | 97.9794
M2452 | Ancoragem passiva aderente para 9 cordoalhas - D = 12,7 mm | un | 122.777
M2453 | Ancoragem passiva aderente para 9 cordoalhas - D = 15,2 mm | un | 123.7613
M2454 | Ancoragem passiva aderente para lajes para 1 cordoalha - D = 12,7 mm | un | 18.982
M2455 | Ancoragem passiva aderente para lajes para 1 cordoalha - D = 15,2 mm | un | 27.8119
M2456 | Ancoragem passiva aderente para lajes para 2 cordoalhas - D = 12,7 mm | un | 24.6631
M2457 | Ancoragem passiva aderente para lajes para 2 cordoalhas - D = 15,2 mm | un | 34.2497
M2458 | Ancoragem passiva aderente para lajes para 3 cordoalhas - D = 12,7 mm | un | 54.0897
M2459 | Ancoragem passiva aderente para lajes para 3 cordoalhas - D = 15,2 mm | un | 55.1185
M2460 | Ancoragem passiva aderente para lajes para 4 cordoalhas - D = 12,7 mm | un | 59.1471
M2461 | Ancoragem passiva aderente para lajes para 4 cordoalhas - D = 15,2 mm | un | 56.7914
M2462 | Mangueira cristal trançada de PVC com pressão de trabalho de 1,50 MPa (250 psi) - D = 19,0 mm (3/4") | m | 8.3114
M2465 | Bainha metálica para protensão - D = 40 mm | m | 13.7812
M2466 | Bainha metálica para protensão - D = 45 mm | m | 15.0851
M2467 | Bainha metálica para protensão - D = 50 mm | m | 16.2486
M2468 | Bainha metálica para protensão - D = 55 mm | m | 17.6026
M2469 | Bainha metálica para protensão - D = 60 mm | m | 19.8894
M2470 | Bainha metálica para protensão - D = 65 mm | m | 20.7921
M2471 | Bainha metálica para protensão - D = 70 mm | m | 22.2966
M2472 | Bainha metálica para protensão - D = 75 mm | m | 22.9085
M2473 | Bainha metálica para protensão - D = 80 mm | m | 25.1351
M2474 | Bainha metálica para protensão - D = 85 mm | m | 26.6998
M2475 | Bainha metálica para protensão - D = 90 mm | m | 29.8803
M2476 | Bainha metálica para protensão - D = 95 mm | m | 27.9302
M2477 | Bainha metálica para protensão - D = 100 mm | m | 33.3898
M2478 | Bainha metálica para protensão - D = 110 mm | m | 37.141
M2479 | Bainha metálica para protensão - D = 120 mm | m | 39.0568
M2480 | Bainha metálica para protensão - D = 130 mm | m | 40.4409
M2481 | Bainha metálica ovalizada para protensão - seção de 19 x 36 mm | m | 11.9357
M2482 | Bainha metálica ovalizada para protensão - seção de 19 x 48 mm | m | 15.055
M2483 | Bainha metálica ovalizada para protensão - seção de 19 x 62 mm | m | 15.3158
M2484 | Bainha metálica ovalizada para protensão - seção de 22 x 32 mm | m | 12.2065
M2485 | Bainha metálica ovalizada para protensão - seção de 22 x 55 mm | m | 16.4191
M2486 | Bainha metálica ovalizada para protensão - seção de 22 x 73 mm | m | 17.7531
M2487 | Espaçador plástico tipo centralizador carambola para grampo de barra de aço - D ≤ 25,4 mm | un | 0.5227
M2488 | Cinta para elevação de cargas tipo Grab com 1 ramal, anel de suspensão e gancho - C = 3 m a 5 m, capacidade de carga de 5.000 kg, F. S. = 4:1 | un | 1555.09
M2489 | Cinta para elevação de cargas tipo Grab com 2 ramais, anel de suspensão e ganchos - C = 3 m a 5 m, capacidade de carga de 5.000 kg, F. S. = 4:1 | un | 2695.8296
M2490 | Cinta para elevação de cargas tipo sling com 1 ramal - C = 2 m a 3 m, capacidade de carga de 1.000 kg, F. S. = 7:1 | un | 34.993
M2500 | Chapa metálica corrugada galvanizada para tunnel liner - E = 2,2 mm e D = 1,2 m | m | 3091.2652
M2501 | Chapa metálica corrugada galvanizada para tunnel liner - E = 2,2 mm e D = 1,4 m | m | 3509.874
M2502 | Chapa metálica corrugada galvanizada para tunnel liner - E = 2,2 mm e D = 1,6 m | m | 4153.8876
M2503 | Chapa metálica corrugada galvanizada para tunnel liner - E = 2,2 mm e D = 1,8 m | m | 4733.4999
M2504 | Chapa metálica corrugada galvanizada para tunnel liner - E = 2,2 mm e D = 2,0 m | m | 5216.5101
M2505 | Chapa metálica corrugada galvanizada para tunnel liner - E = 2,2 mm e D = 2,2 m | m | 5763.9216
M2506 | Chapa metálica corrugada galvanizada para tunnel liner - E = 2,2 mm e D = 2,4 m | m | 6214.7311
M2507 | Chapa metálica corrugada galvanizada para tunnel liner - E = 2,2 mm e D = 2,6 m | m | 6762.1427
M2508 | Chapa metálica corrugada galvanizada para tunnel liner - E = 2,2 mm e D = 2,8 m | m | 7245.1529
M2509 | Chapa metálica corrugada galvanizada para tunnel liner - E = 2,2 mm e D = 3,0 m | m | 7824.7651
M2510 | Chapa metálica corrugada galvanizada para tunnel liner - E = 2,7 mm e D = 3,2 m | m | 9417.5795
M2511 | Chapa metálica corrugada galvanizada para tunnel liner - E = 2,7 mm e D = 3,4 m | m | 10083.7749
M2512 | Chapa metálica corrugada galvanizada para tunnel liner - E = 2,7 mm e D = 3,6 m | m | 10598.5622
M2513 | Chapa metálica corrugada galvanizada para tunnel liner - E = 2,7 mm e D = 3,8 m | m | 11204.1943
M2514 | Chapa metálica corrugada galvanizada para tunnel liner - E = 2,7 mm e D = 4,0 m | m | 11718.9816
M2515 | Chapa metálica corrugada galvanizada para tunnel liner - E = 3,4 mm e D = 4,2 m | m | 14707.597
M2516 | Chapa metálica corrugada galvanizada para tunnel liner - E = 3,4 mm e D = 4,4 m | m | 15344.5402
M2517 | Chapa metálica corrugada galvanizada para tunnel liner - E = 3,4 mm e D = 4,6 m | m | 16097.2912
M2518 | Chapa metálica corrugada galvanizada para tunnel liner - E = 3,9 mm e D = 4,8 m | m | 18442.3728
M2519 | Chapa metálica corrugada galvanizada para tunnel liner - E = 3,9 mm e D = 5,0 m | m | 19299.5146
M2520 | Chapa metálica corrugada galvanizada revestida com epóxi para tunnel liner - E = 2,2 mm e D = 1,2 m | m | 3238.65
M2521 | Chapa metálica corrugada galvanizada revestida com epóxi para tunnel liner - E = 2,2 mm e D = 1,4 m | m | 3677.2172
M2522 | Chapa metálica corrugada galvanizada revestida com epóxi para tunnel liner - E = 2,2 mm e D = 1,6 m | m | 4351.936
M2523 | Chapa metálica corrugada galvanizada revestida com epóxi para tunnel liner - E = 2,2 mm e D = 1,8 m | m | 4959.1829
M2524 | Chapa metálica corrugada galvanizada revestida com epóxi para tunnel liner - E = 2,2 mm e D = 2,0 m | m | 5465.222
M2525 | Chapa metálica corrugada galvanizada revestida com epóxi para tunnel liner - E = 2,2 mm e D = 2,2 m | m | 6038.7329
M2526 | Chapa metálica corrugada galvanizada revestida com epóxi para tunnel liner - E = 2,2 mm e D = 2,4 m | m | 6511.0361
M2527 | Chapa metálica corrugada galvanizada revestida com epóxi para tunnel liner - E = 2,2 mm e D = 2,6 m | m | 7084.547
M2528 | Chapa metálica corrugada galvanizada revestida com epóxi para tunnel liner - E = 2,2 mm e D = 2,8 m | m | 7590.5861
M2529 | Chapa metálica corrugada galvanizada revestida com epóxi para tunnel liner - E = 2,2 mm e D = 3,0 m | m | 8197.833
M2530 | Chapa metálica corrugada galvanizada revestida com epóxi para tunnel liner - E = 2,7 mm e D = 3,2 m | m | 9963.2543
M2531 | Chapa múltipla metálica corrugada galvanizada tipo MP 100 ou similar - E = 1,60 mm e D = 0,60 m | m | 1285.7133
M2532 | Chapa múltipla metálica corrugada galvanizada tipo MP 100 ou similar - E = 1,60 mm e D = 0,70 m | m | 1486.606
M2533 | Chapa múltipla metálica corrugada galvanizada tipo MP 100 ou similar - E = 1,60 mm e D = 0,80 m | m | 1687.4987
M2534 | Chapa múltipla metálica corrugada galvanizada tipo MP 100 ou similar - E = 1,60 mm e D = 0,90 m | m | 1848.2129
M2535 | Chapa múltipla metálica corrugada galvanizada tipo MP 100 ou similar - E = 1,60 mm e D = 1,00 m | m | 2049.1056
M2536 | Chapa múltipla metálica corrugada galvanizada tipo MP 100 ou similar - E = 1,60 mm e D = 1,10 m | m | 2330.3554
M2537 | Chapa múltipla metálica corrugada galvanizada tipo MP 100 ou similar - E = 1,60 mm e D = 1,20 m | m | 2491.0695
M2538 | Chapa múltipla metálica corrugada galvanizada tipo MP 100 ou similar - E = 1,60 mm e D = 1,30 m | m | 2691.9622
M2539 | Chapa múltipla metálica corrugada galvanizada tipo MP 100 ou similar - E = 1,60 mm e D = 1,40 m | m | 2852.6764
M2540 | Chapa múltipla metálica corrugada galvanizada tipo MP 100 ou similar - E = 1,60 mm e D = 1,50 m | m | 3053.5691
M2541 | Chapa múltipla metálica corrugada galvanizada tipo MP 100 ou similar - E = 1,60 mm e D = 1,60 m | m | 3254.4618
M2542 | Chapa múltipla metálica corrugada galvanizada tipo MP 100 ou similar - E = 1,60 mm e D = 1,70 m | m | 3415.176
M2543 | Chapa múltipla metálica corrugada galvanizada tipo MP 100 ou similar - E = 1,60 mm e D = 1,80 m | m | 3616.0687
M2544 | Chapa múltipla metálica corrugada galvanizada tipo MP 100 ou similar - E = 2,00 mm e D = 1,90 m | m | 4217.8915
M2545 | Chapa múltipla metálica corrugada galvanizada tipo MP 100 ou similar - E = 2,00 mm e D = 2,00 m | m | 4445.8856
M2546 | Chapa múltipla metálica corrugada galvanizada tipo MP 100 ou similar - E = 2,00 mm e D = 2,10 m | m | 4749.8778
M2547 | Chapa múltipla metálica corrugada galvanizada tipo MP 100 ou similar - E = 2,00 mm e D = 2,20 m | m | 4863.8749
M2548 | Chapa múltipla metálica corrugada galvanizada tipo MP 100 ou similar - E = 2,00 mm e D = 2,30 m | m | 5053.87
M2549 | Chapa múltipla metálica corrugada galvanizada tipo MP 100 ou similar - E = 2,70 mm e D = 2,40 m | m | 6695.411
M2550 | Chapa múltipla metálica corrugada galvanizada tipo MP 100 ou similar - E = 3,40 mm e D = 2,50 m | m | 8508.1101
M2551 | Chapa múltipla metálica corrugada galvanizada tipo MP 100 ou similar - E = 3,40 mm e D = 2,60 m | m | 8992.3115
M2552 | Chapa múltipla metálica corrugada galvanizada tipo MP 100 ou similar - E = 3,40 mm e D = 2,70 m | m | 9165.2406
M2553 | Chapa múltipla metálica corrugada galvanizada tipo MP 100 ou similar - E = 3,40 mm e D = 2,80 m | m | 9614.8562
M2554 | Chapa múltipla metálica corrugada galvanizada tipo MP 152 ou similar - E = 2,70 mm e D = 1,50 m | m | 6384.3087
M2555 | Chapa múltipla metálica corrugada galvanizada tipo MP 152 ou similar - E = 2,70 mm e D = 1,80 m | m | 7719.5889
M2556 | Chapa múltipla metálica corrugada galvanizada tipo MP 152 ou similar - E = 2,70 mm e D = 1,90 m | m | 7969.954
M2557 | Chapa múltipla metálica corrugada galvanizada tipo MP 152 ou similar - E = 2,70 mm e D = 2,15 m | m | 9054.8692
M2558 | Chapa múltipla metálica corrugada galvanizada tipo MP 152 ou similar - E = 2,70 mm e D = 2,30 m | m | 9555.5993
M2559 | Chapa múltipla metálica corrugada galvanizada tipo MP 152 ou similar - E = 2,70 mm e D = 2,65 m | m | 11182.9721
M2560 | Chapa múltipla metálica corrugada galvanizada tipo MP 152 ou similar - E = 2,70 mm e D = 3,05 m | m | 12768.6174
M2561 | Chapa múltipla metálica corrugada galvanizada tipo MP 152 ou similar - E = 2,70 mm e D = 3,20 m | m | 13561.4401
M2562 | Chapa múltipla metálica corrugada galvanizada tipo MP 152 ou similar - E = 2,70 mm e D = 3,40 m | m | 14354.2627
M2563 | Chapa múltipla metálica corrugada galvanizada tipo MP 152 ou similar - E = 2,70 mm e D = 3,65 m | m | 15397.4504
M2564 | Chapa múltipla metálica corrugada galvanizada tipo MP 152 ou similar - E = 2,70 mm e D = 3,80 m | m | 15939.908
M2565 | Chapa múltipla metálica corrugada galvanizada tipo MP 152 ou similar - E = 2,70 mm e D = 4,20 m | m | 17567.2809
M2566 | Chapa múltipla metálica corrugada galvanizada tipo MP 152 ou similar - E = 2,70 mm e D = 4,60 m | m | 19152.9262
M2567 | Chapa múltipla metálica corrugada galvanizada tipo MP 152 ou similar - E = 3,40 mm e D = 4,80 m | m | 21716.0035
M2568 | Chapa múltipla metálica corrugada galvanizada tipo MP 152 ou similar - E = 3,40 mm e D = 5,00 m | m | 22329.2461
M2569 | Chapa múltipla metálica corrugada galvanizada tipo MP 152 ou similar - E = 3,90 mm e D = 5,35 m | m | 27994.7803
M2570 | Chapa múltipla metálica corrugada galvanizada tipo MP 152 ou similar - E = 3,90 mm e D = 5,70 m | m | 29997.0078
M2571 | Chapa múltipla metálica corrugada galvanizada tipo MP 152 ou similar - E = 4,70 mm e D = 6,10 m | m | 37047.7106
M2572 | Chapa múltipla metálica corrugada galvanizada tipo MP 152 ou similar - E = 6,40 mm e D = 6,50 m | m | 43911.4012
M2573 | Chapa múltipla metálica corrugada galvanizada tipo MP 152 ou similar - E = 6,40 mm e D = 6,85 m | m | 46312.7
M2574 | Chapa múltipla metálica corrugada galvanizada tipo MP 152 ou similar - E = 6,40 mm e D = 7,25 m | m | 49057.0426
M2580 | Parafuso de cabeça sextavada em aço galvanizado com porca e arruela de pressão - D = 7,938 mm (5/16") | cj | 0.8857
M2585 | Tirante de barra de aço - tensão de escoamento = 520 MPa, tensão de ruptura = 690 MPa e D = 25 mm | m | 73.3451
M2586 | Tirante de barra de aço - tensão de escoamento = 700 MPa, tensão de ruptura = 800 MPa e D = 19 mm | m | 47.3609
M2587 | Tirante de barra de aço - tensão de escoamento = 700 MPa, tensão de ruptura = 800 MPa e D = 22 mm | m | 62.5355
M2588 | Tirante de barra de aço - tensão de escoamento = 700 MPa, tensão de ruptura = 800 MPa e D = 25 mm | m | 79.9566
M2589 | Tirante de barra de aço - tensão de escoamento = 700 MPa, tensão de ruptura = 800 MPa e D = 32 mm | m | 129.2331
M2590 | Tirante de barra de aço - tensão de escoamento = 700 MPa, tensão de ruptura = 800 MPa e D = 36 mm | m | 160.4585
M2591 | Luva em aço para emenda de tirantes - D = 73 mm e C = 150 mm | un | 200.0484
M2597 | Concreto usinado - fck = 40 MPa (comercial) | m³ | -
M2598 | Concreto usinado - fck = 45 MPa (comercial) | m³ | -
M2599 | Concreto usinado - fck = 50 MPa (comercial) | m³ | -
M2601 | Aparelho de apoio metálico esférico fixo com 4 chumbadores e capacidade de 1.000 kN | un | 8235.5928
M2602 | Aparelho de apoio metálico esférico unidirecional com 4 chumbadores e capacidade de 1.500 kN | un | 16141.5951
M2603 | Aparelho de apoio metálico esférico fixo com 4 chumbadores e capacidade de 1.500 kN | un | 13063.9947
M2604 | Aparelho de apoio metálico esférico fixo com 4 chumbadores e capacidade de 2.000 kN | un | 15012.3724
M2605 | Aparelho de apoio metálico esférico fixo com 4 chumbadores e capacidade de 2.500 kN | un | 18135.8247
M2606 | Aparelho de apoio metálico esférico fixo com 4 chumbadores e capacidade de 3.000 kN | un | 20626.1935
M2607 | Aparelho de apoio metálico esférico fixo com 4 chumbadores e capacidade de 3.500 kN | un | 25108.5503
M2608 | Aparelho de apoio metálico esférico fixo com 4 chumbadores e capacidade de 4.000 kN | un | 34315.7693
M2609 | Aparelho de apoio metálico esférico unidirecional com 4 chumbadores e capacidade de 1.000 kN | un | 11779.8538
M2610 | Aparelho de apoio metálico esférico unidirecional com 4 chumbadores e capacidade de 2.000 kN | un | 19691.9892
M2611 | Aparelho de apoio metálico esférico unidirecional com 4 chumbadores e capacidade de 2.500 kN | un | 23400.8726
M2612 | Aparelho de apoio metálico esférico unidirecional com 4 chumbadores e capacidade de 3.000 kN | un | 26798.9062
M2613 | Aparelho de apoio metálico esférico unidirecional com 4 chumbadores e capacidade de 3.500 kN | un | 31097.1724
M2614 | Aparelho de apoio metálico esférico unidirecional com 4 chumbadores e capacidade de 4.000 kN | un | 34840.0074
M2615 | Aparelho de apoio metálico esférico fixo com 4 chumbadores e capacidade de 4.500 kN | un | 36949.9789
M2616 | Aparelho de apoio metálico esférico fixo com 4 chumbadores e capacidade de 5.000 kN | un | 39793.4752
M2617 | Aparelho de apoio metálico esférico fixo com 4 chumbadores e capacidade de 5.500 kN | un | 41373.6202
M2618 | Aparelho de apoio metálico esférico fixo com 4 chumbadores e capacidade de 6.000 kN | un | 46634.4176
M2619 | Aparelho de apoio metálico esférico fixo com 4 chumbadores e capacidade de 6.500 kN | un | 50380.1225
M2620 | Aparelho de apoio metálico esférico fixo com 4 chumbadores e capacidade de 7.000 kN | un | 59816.9189
M2621 | Aparelho de apoio metálico esférico fixo com 4 chumbadores e capacidade de 7.500 kN | un | 62758.1865
M2622 | Aparelho de apoio metálico esférico fixo com 4 chumbadores e capacidade de 8.000 kN | un | 62560.258
M2623 | Grelha metálica para boca de lobo com capacidade de até 300 kN - C = 0,90 m e L = 0,30 m | un | 499
M2624 | Grelha de piso em PVC para passagem de pedestres - C = 50 cm e L = 13 cm | un | 78.9748
M2625 | Marco em PVC para grelha de piso - L = 2,50 m | un | 106.9684
M2626 | Grelha de piso em PVC para passagem de veículos de até 3 t - C = 50 cm e L = 13 cm | un | 99.6876
M2627 | Grelha de piso em PVC para passagem de veículos de até 10 t - C = 50 cm e L = 13 cm | un | 144.3088
M2628 | Grelha de piso em PVC para passagem de pedestres - C = 50 cm e L = 20 cm | un | 130.2333
M2629 | Grelha de piso em PVC para passagem de veículos de até 3 t - C = 50 cm e L = 20 cm | un | 158.2162
M2631 | Grelha metálica para canaletas - C = 1,00 m e L = 0,10 m | un | 84.5957
M2632 | Grelha metálica para canaletas - C = 1,00 m e L = 0,15 m | un | 163.0761
M2633 | Porta-grelha metálica - C = 1,00 m e L = 0,15 m | m | 157.2454
M2634 | Grelha metálica para canaletas - C = 1,00 m e L = 0,20 m | un | 315.4505
M2635 | Porta-grelha metálica - C = 1,00 m e L = 0,20 m | m | 137.9329
M2636 | Porta-grelha metálica - C = 1,00 m e L = 0,10 m | m | 91.6595
M2637 | Aparelho de apoio metálico esférico fixo com 4 chumbadores e capacidade de 8.500 kN | un | 62564.8416
M2638 | Aparelho de apoio metálico esférico fixo com 4 chumbadores e capacidade de 9.000 kN | un | 73693.8526
M2639 | Aparelho de apoio metálico esférico fixo com 4 chumbadores e capacidade de 9.500 kN | un | 78205.4214
M2640 | Aparelho de apoio metálico esférico fixo com 4 chumbadores e capacidade de 10.000 kN | un | 82139.5842
M2641 | Aparelho de apoio metálico esférico unidirecional com 4 chumbadores e capacidade de 4.500 kN | un | 39866.4823
M2642 | Aparelho de apoio metálico esférico unidirecional com 4 chumbadores e capacidade de 5.000 kN | un | 48787.0138
M2643 | Aparelho de apoio metálico esférico unidirecional com 4 chumbadores e capacidade de 5.500 kN | un | 47913.7921
M2644 | Aparelho de apoio metálico esférico unidirecional com 4 chumbadores e capacidade de 6.000 kN | un | 53808.5489
M2645 | Aparelho de apoio metálico esférico unidirecional com 4 chumbadores e capacidade de 6.500 kN | un | 57426.2779
M2646 | Aparelho de apoio metálico esférico unidirecional com 4 chumbadores e capacidade de 7.000 kN | un | 61675.4594
M2647 | Aparelho de apoio metálico esférico unidirecional com 4 chumbadores e capacidade de 7.500 kN | un | 66217.7075
M2648 | Fincapino de ação direta e pino com furo - D = 6,35 mm (1/4") | un | 1.3137
M2649 | Aparelho de apoio metálico esférico unidirecional com 4 chumbadores e capacidade de 8.000 kN | un | 70330.2018
M2650 | Aparelho de apoio metálico esférico unidirecional com 4 chumbadores e capacidade de 8.500 kN | un | 75818.8655
M2651 | Chapa múltipla metálica corrugada revestida em epóxi tipo MP 100 ou similar - E = 1,60 mm e D = 0,60 m | m | 1351.0714
M2652 | Chapa múltipla metálica corrugada revestida em epóxi tipo MP 100 ou similar - E = 1,60 mm e D = 0,70 m | m | 1562.1764
M2653 | Chapa múltipla metálica corrugada revestida em epóxi tipo MP 100 ou similar - E = 1,60 mm e D = 0,80 m | m | 1773.2813
M2654 | Chapa múltipla metálica corrugada revestida em epóxi tipo MP 100 ou similar - E = 1,60 mm e D = 0,90 m | m | 1942.1652
M2655 | Chapa múltipla metálica corrugada revestida em epóxi tipo MP 100 ou similar - E = 1,60 mm e D = 1,00 m | m | 2153.2701
M2656 | Chapa múltipla metálica corrugada revestida em epóxi tipo MP 100 ou similar - E = 1,60 mm e D = 1,10 m | m | 2448.817
M2657 | Chapa múltipla metálica corrugada revestida em epóxi tipo MP 100 ou similar - E = 1,60 mm e D = 1,20 m | m | 2617.701
M2658 | Chapa múltipla metálica corrugada revestida em epóxi tipo MP 100 ou similar - E = 1,60 mm e D = 1,30 m | m | 2828.8059
M2659 | Chapa múltipla metálica corrugada revestida em epóxi tipo MP 100 ou similar - E = 1,60 mm e D = 1,40 m | m | 2997.6898
M2660 | Chapa múltipla metálica corrugada revestida em epóxi tipo MP 100 ou similar - E = 1,60 mm e D = 1,50 m | m | 3208.7947
M2661 | Chapa múltipla metálica corrugada revestida em epóxi tipo MP 100 ou similar - E = 1,60 mm e D = 1,60 m | m | 3419.8997
M2662 | Chapa múltipla metálica corrugada revestida em epóxi tipo MP 100 ou similar - E = 1,60 mm e D = 1,70 m | m | 3588.7836
M2663 | Chapa múltipla metálica corrugada revestida em epóxi tipo MP 100 ou similar - E = 1,60 mm e D = 1,80 m | m | 3799.8885
M2664 | Chapa múltipla metálica corrugada revestida em epóxi tipo MP 100 ou similar - E = 2,00 mm e D = 1,90 m | m | 4458.2965
M2665 | Chapa múltipla metálica corrugada revestida em epóxi tipo MP 100 ou similar - E = 2,00 mm e D = 2,00 m | m | 4699.2855
M2666 | Chapa múltipla metálica corrugada revestida em epóxi tipo MP 100 ou similar - E = 2,00 mm e D = 2,10 m | m | 5020.6042
M2667 | Chapa múltipla metálica corrugada revestida em epóxi tipo MP 100 ou similar - E = 2,00 mm e D = 2,20 m | m | 5141.0987
M2668 | Chapa múltipla metálica corrugada revestida em epóxi tipo MP 100 ou similar - E = 2,00 mm e D = 2,30 m | m | 5341.9229
M2669 | Chapa múltipla metálica corrugada revestida em epóxi tipo MP 100 ou similar - E = 2,70 mm e D = 2,40 m | m | 7177.3178
M2670 | Chapa múltipla metálica corrugada revestida em epóxi tipo MP 100 ou similar - E = 3,40 mm e D = 2,50 m | m | 9192.6436
M2671 | Chapa múltipla metálica corrugada revestida em epóxi tipo MP 100 ou similar - E = 3,40 mm e D = 2,60 m | m | 9715.8022
M2672 | Chapa múltipla metálica corrugada revestida em epóxi tipo MP 100 ou similar - E = 3,40 mm e D = 2,70 m | m | 9902.6445
M2673 | Chapa múltipla metálica corrugada revestida em epóxi tipo MP 100 ou similar - E = 3,40 mm e D = 2,80 m | m | 10388.4346
M2674 | Chapa múltipla metálica corrugada revestida em epóxi tipo MP 152 ou similar - E = 2,70 mm e D = 1,50 m | m | 6598.2305
M2675 | Chapa múltipla metálica corrugada revestida em epóxi tipo MP 152 ou similar - E = 2,70 mm e D = 1,80 m | m | 7978.2526
M2676 | Chapa múltipla metálica corrugada revestida em epóxi tipo MP 152 ou similar - E = 2,70 mm e D = 1,90 m | m | 8237.0068
M2677 | Chapa múltipla metálica corrugada revestida em epóxi tipo MP 152 ou similar - E = 2,70 mm e D = 2,15 m | m | 9358.2747
M2678 | Chapa múltipla metálica corrugada revestida em epóxi tipo MP 152 ou similar - E = 2,70 mm e D = 2,30 m | m | 9875.783
M2679 | Chapa múltipla metálica corrugada revestida em epóxi tipo MP 152 ou similar - E = 2,70 mm e D = 2,65 m | m | 11557.6849
M2680 | Chapa múltipla metálica corrugada revestida em epóxi tipo MP 152 ou similar - E = 2,70 mm e D = 3,05 m | m | 13196.4611
M2681 | Chapa múltipla metálica corrugada revestida em epóxi tipo MP 152 ou similar - E = 2,70 mm e D = 3,20 m | m | 14015.8492
M2682 | Chapa múltipla metálica corrugada revestida em epóxi tipo MP 152 ou similar - E = 2,70 mm e D = 3,40 m | m | 14835.2373
M2683 | Chapa múltipla metálica corrugada revestida em epóxi tipo MP 152 ou similar - E = 2,70 mm e D = 3,65 m | m | 15913.3796
M2684 | Chapa múltipla metálica corrugada revestida em epóxi tipo MP 152 ou similar - E = 2,70 mm e D = 3,80 m | m | 16474.0136
M2685 | Chapa múltipla metálica corrugada revestida em epóxi tipo MP 152 ou similar - E = 2,70 mm e D = 4,20 m | m | 18155.9155
M2686 | Chapa múltipla metálica corrugada revestida em epóxi tipo MP 152 ou similar - E = 2,70 mm e D = 4,60 m | m | 19794.6917
M2687 | Chapa múltipla metálica corrugada revestida em epóxi tipo MP 152 ou similar - E = 3,40 mm e D = 4,80 m | m | 25417.0324
M2688 | Chapa múltipla metálica corrugada revestida em epóxi tipo MP 152 ou similar - E = 3,40 mm e D = 5,00 m | m | 26134.7891
M2689 | Chapa múltipla metálica corrugada revestida em epóxi tipo MP 152 ou similar - E = 3,90 mm e D = 5,35 m | m | 31603.5587
M2690 | Chapa múltipla metálica corrugada revestida em epóxi tipo MP 152 ou similar - E = 3,90 mm e D = 5,70 m | m | 33863.8912
M2691 | Chapa múltipla metálica corrugada revestida em epóxi tipo MP 152 ou similar - E = 4,70 mm e D = 6,10 m | m | 41400.7721
M2692 | Chapa múltipla metálica corrugada revestida em epóxi tipo MP 152 ou similar - E = 6,40 mm e D = 6,50 m | m | 53070.9751
M2693 | Chapa múltipla metálica corrugada revestida em epóxi tipo MP 152 ou similar - E = 6,40 mm e D = 6,85 m | m | 53670.25
M2694 | Chapa múltipla metálica corrugada revestida em epóxi tipo MP 152 ou similar - E = 6,40 mm e D = 7,25 m | m | 59289.957
M2695 | Aparelho de apoio metálico esférico unidirecional com 4 chumbadores e capacidade de 9.000 kN | un | 80265.192
M2696 | Aparelho de apoio metálico esférico unidirecional com 4 chumbadores e capacidade de 9.500 kN | un | 84882.1394
M2697 | Aparelho de apoio metálico esférico unidirecional com 4 chumbadores e capacidade de 10.000 kN | un | 89396.3673
M2698 | Fincapino de ação indireta e pino liso - D = 6,35 mm (1/4") | un | 0.9918
M2700 | Corpo de BSCC pré-moldado comercial - seção de 1,5 m x 1,5 m - tipo I | m | 3238
M2701 | Corpo de BSCC pré-moldado comercial - seção de 1,5 m x 1,5 m - tipo II | m | 3181.3407
M2702 | Corpo de BSCC pré-moldado comercial - seção de 1,5 m x 1,5 m - tipo III | m | 3201.6153
M2703 | Corpo de BSCC pré-moldado comercial - seção de 1,5 m x 1,5 m - tipo IV | m | 3238
M2704 | Corpo de BSCC pré-moldado comercial - seção de 1,5 m x 1,5 m - tipo V | m | 4264.937
M2705 | Corpo de BSCC pré-moldado comercial - seção de 1,5 m x 1,5 m - tipo VI | m | 4357
M2706 | Corpo de BSCC pré-moldado comercial - seção de 1,5 m x 1,5 m - tipo VII | m | 4357
M2707 | Corpo de BSCC pré-moldado comercial - seção de 2,0 m x 2,0 m - tipo I | m | 4080.3792
M2708 | Corpo de BSCC pré-moldado comercial - seção de 2,0 m x 2,0 m - tipo II | m | 4102.4962
M2709 | Corpo de BSCC pré-moldado comercial - seção de 2,0 m x 2,0 m - tipo III | m | 4144
M2710 | Corpo de BSCC pré-moldado comercial - seção de 2,0 m x 2,0 m - tipo IV | m | 5268.0431
M2711 | Corpo de BSCC pré-moldado comercial - seção de 2,0 m x 2,0 m - tipo V | m | 5380.7683
M2712 | Corpo de BSCC pré-moldado comercial - seção de 2,0 m x 2,0 m - tipo VI | m | 5481.3861
M2713 | Corpo de BSCC pré-moldado comercial - seção de 2,0 m x 2,0 m - tipo VII | m | 6441.567
M2714 | Corpo de BSCC pré-moldado comercial - seção de 2,5 m x 2,5 m - tipo I | m | 4165.0375
M2715 | Corpo de BSCC pré-moldado comercial - seção de 2,5 m x 2,5 m - tipo II | m | 5104.099
M2716 | Corpo de BSCC pré-moldado comercial - seção de 2,5 m x 2,5 m - tipo III | m | 6433.4197
M2717 | Corpo de BSCC pré-moldado comercial - seção de 2,5 m x 2,5 m - tipo IV | m | 6499.9386
M2718 | Corpo de BSCC pré-moldado comercial - seção de 2,5 m x 2,5 m - tipo V | m | 6777
M2719 | Corpo de BSCC pré-moldado comercial - seção de 2,5 m x 2,5 m - tipo VI | m | 8170.8837
M2720 | Corpo de BSCC pré-moldado comercial - seção de 2,5 m x 2,5 m - tipo VII | m | 8398.9155
M2721 | Corpo de BSCC pré-moldado comercial - seção de 3,0 m x 3,0 m - tipo I | m | 6560.2498
M2722 | Corpo de BSCC pré-moldado comercial - seção de 3,0 m x 3,0 m - tipo II | m | 6773
M2723 | Corpo de BSCC pré-moldado comercial - seção de 3,0 m x 3,0 m - tipo III | m | 8575.7884
M2724 | Corpo de BSCC pré-moldado comercial - seção de 3,0 m x 3,0 m - tipo IV | m | 8830.6474
M2725 | Corpo de BSCC pré-moldado comercial - seção de 3,0 m x 3,0 m - tipo V | m | 10336.4197
M2726 | Corpo de BSCC pré-moldado comercial - seção de 3,0 m x 3,0 m - tipo VI | m | 10347.5555
M2727 | Corpo de BSCC pré-moldado comercial - seção de 3,0 m x 3,0 m - tipo VII | m | 11450
M2728 | Corpo de BSCC pré-moldado comercial - seção canal de 1,5 m x 1,5 m | m | 2300
M2729 | Corpo de BSCC pré-moldado comercial - seção canal de 2,0 m x 1,5 m | m | 2527
M2730 | Corpo de BSCC pré-moldado comercial - seção canal de 2,0 m x 2,0 m - tipo I | m | 3994
M2731 | Corpo de BSCC pré-moldado comercial - seção canal de 2,0 m x 2,0 m - tipo II | m | 4080.4583
M2732 | Corpo de BSCC pré-moldado comercial - seção canal de 2,5 m x 1,5 m | m | 2753
M2733 | Corpo de BSCC pré-moldado comercial - seção canal de 2,5 m x 2,0 m - tipo I | m | 4296
M2734 | Corpo de BSCC pré-moldado comercial - seção canal de 2,5 m x 2,0 m - tipo II | m | 4401.5184
M2735 | Corpo de BSCC pré-moldado comercial - seção canal de 3,0 m x 1,5 m | m | 2980
M2736 | Corpo de BSCC pré-moldado comercial - seção canal de 3,0 m x 2,0 m - tipo I | m | 4599
M2737 | Corpo de BSCC pré-moldado comercial - seção canal de 3,0 m x 2,0 m - tipo II | m | 4761.9273
M2738 | Aparelho de apoio metálico esférico multidirecional com 4 chumbadores e capacidade de 1.000 kN | un | 8808.8856
M2739 | Aparelho de apoio metálico esférico multidirecional com 4 chumbadores e capacidade de 1.500 kN | un | 12327.3104
M2740 | Aparelho de apoio metálico esférico multidirecional com 4 chumbadores e capacidade de 2.000 kN | un | 16243.0214
M2741 | Aparelho de apoio metálico esférico multidirecional com 4 chumbadores e capacidade de 2.500 kN | un | 19460.3719
M2742 | Aparelho de apoio metálico esférico multidirecional com 4 chumbadores e capacidade de 3.000 kN | un | 22505.8643
M2743 | Aparelho de apoio metálico esférico multidirecional com 4 chumbadores e capacidade de 3.500 kN | un | 25478.2593
M2744 | Aparelho de apoio metálico esférico multidirecional com 4 chumbadores e capacidade de 4.000 kN | un | 28923.0367
M2745 | Aparelho de apoio metálico esférico multidirecional com 4 chumbadores e capacidade de 4.500 kN | un | 33422.1884
M2746 | Aparelho de apoio metálico esférico multidirecional com 4 chumbadores e capacidade de 5.000 kN | un | 37224.3239
M2747 | Aparelho de apoio metálico esférico multidirecional com 4 chumbadores e capacidade de 5.500 kN | un | 40263.9612
M2748 | Aparelho de apoio metálico esférico multidirecional com 4 chumbadores e capacidade de 6.000 kN | un | 45657.7743
M2749 | Aparelho de apoio metálico esférico multidirecional com 4 chumbadores e capacidade de 6.500 kN | un | 49355.8653
M2750 | Aparelho de apoio metálico esférico multidirecional com 4 chumbadores e capacidade de 7.000 kN | un | 53150.6657
M2751 | Aparelho de apoio metálico esférico multidirecional com 4 chumbadores e capacidade de 7.500 kN | un | 57334.0227
M2752 | Aparelho de apoio metálico esférico multidirecional com 4 chumbadores e capacidade de 8.000 kN | un | 60982.6319
M2753 | Aparelho de apoio metálico esférico multidirecional com 4 chumbadores e capacidade de 8.500 kN | un | 66433.354
M2754 | Aparelho de apoio metálico esférico multidirecional com 4 chumbadores e capacidade de 9.000 kN | un | 70232.1858
M2755 | Aparelho de apoio metálico esférico multidirecional com 4 chumbadores e capacidade de 9.500 kN | un | 74512.9445
M2756 | Aparelho de apoio metálico esférico multidirecional com 4 chumbadores e capacidade de 10.000 kN | un | 78233.9244
M2757 | Aparelho de apoio metálico elastomérico fixo com 4 chumbadores e capacidade de 700 kN | un | 2516.083
M2758 | Aparelho de apoio metálico elastomérico fixo com 4 chumbadores e capacidade de 1.500 kN | un | 4679.7265
M2759 | Aparelho de apoio metálico elastomérico fixo com 4 chumbadores e capacidade de 2.500 kN | un | 8003.5114
M2760 | Aparelho de apoio metálico elastomérico fixo com 4 chumbadores e capacidade de 4.000 kN | un | 10067.902
M2761 | Aparelho de apoio metálico elastomérico fixo com 4 chumbadores e capacidade de 5.500 kN | un | 14681.6469
M2762 | Aparelho de apoio metálico elastomérico fixo com 4 chumbadores e capacidade de 7.500 kN | un | 20722.6199
M2763 | Aparelho de apoio metálico elastomérico fixo com 4 chumbadores e capacidade de 10.000 kN | un | 29523.4392
M2764 | Aparelho de apoio metálico elastomérico unidirecional com 4 chumbadores e capacidade de 700 kN | un | 4879.0218
M2765 | Aparelho de apoio metálico elastomérico unidirecional com 4 chumbadores e capacidade de 1.500 kN | un | 6520.6864
M2766 | Aparelho de apoio metálico elastomérico unidirecional com 4 chumbadores e capacidade de 2.500 kN | un | 9466.3635
M2767 | Aparelho de apoio metálico elastomérico unidirecional com 4 chumbadores e capacidade de 4.000 kN | un | 17977.1077
M2768 | Aparelho de apoio metálico elastomérico unidirecional com 4 chumbadores e capacidade de 5.500 kN | un | 25243.0161
M2769 | Aparelho de apoio metálico elastomérico unidirecional com 4 chumbadores e capacidade de 7.500 kN | un | 26803.8631
M2770 | Aparelho de apoio metálico elastomérico unidirecional com 4 chumbadores e capacidade de 10.000 kN | un | 49351.4621
M2771 | Aparelho de apoio metálico elastomérico multidirecional com 4 chumbadores e capacidade de 700 kN | un | 4781.4894
M2772 | Aparelho de apoio metálico elastomérico multidirecional com 4 chumbadores e capacidade de 1.500 kN | un | 4935.6572
M2773 | Aparelho de apoio metálico elastomérico multidirecional com 4 chumbadores e capacidade de 2.500 kN | un | 7899.6314
M2774 | Aparelho de apoio metálico elastomérico multidirecional com 4 chumbadores e capacidade de 4.000 kN | un | 11668.364
M2775 | Aparelho de apoio metálico elastomérico multidirecional com 4 chumbadores e capacidade de 5.500 kN | un | 16527.7722
M2776 | Aparelho de apoio metálico elastomérico multidirecional com 4 chumbadores e capacidade de 7.500 kN | un | 22959.309
M2777 | Aparelho de apoio metálico elastomérico multidirecional com 4 chumbadores e capacidade de 10.000 kN | un | 30923.7476
M2780 | Chapa metálica corrugada galvanizada para tunnel liner - E = 2,7 mm e D = 1,2 m | m | 3573.2295
M2781 | Chapa metálica corrugada galvanizada para tunnel liner - E = 2,7 mm e D = 1,4 m | m | 4027.4536
M2782 | Chapa metálica corrugada galvanizada para tunnel liner - E = 2,7 mm e D = 1,6 m | m | 4693.6489
M2783 | Chapa metálica corrugada galvanizada para tunnel liner - E = 2,7 mm e D = 1,8 m | m | 5359.8443
M2784 | Chapa metálica corrugada galvanizada para tunnel liner - E = 2,7 mm e D = 2,0 m | m | 5904.9132
M2785 | Chapa metálica corrugada galvanizada para tunnel liner - E = 3,4 mm e D = 2,2 m | m | 7730.174
M2786 | Chapa metálica corrugada galvanizada para tunnel liner - E = 3,4 mm e D = 2,4 m | m | 8367.1172
M2787 | Chapa metálica corrugada galvanizada para tunnel liner - E = 3,4 mm e D = 2,6 m | m | 9119.8682
M2788 | Chapa metálica corrugada galvanizada para tunnel liner - E = 3,4 mm e D = 2,8 m | m | 9756.8114
M2789 | Chapa metálica corrugada galvanizada para tunnel liner - E = 3,4 mm e D = 3,0 m | m | 10509.5624
M2790 | Chapa metálica corrugada galvanizada para tunnel liner - E = 3,4 mm e D = 3,2 m | m | 11146.5056
M2791 | Chapa metálica corrugada galvanizada para tunnel liner - E = 3,9 mm e D = 3,4 m | m | 13133.6238
M2792 | Chapa metálica corrugada galvanizada para tunnel liner - E = 3,9 mm e D = 3,6 m | m | 13852.5169
M2793 | Chapa metálica corrugada galvanizada para tunnel liner - E = 3,9 mm e D = 3,8 m | m | 14709.6587
M2794 | Chapa metálica corrugada galvanizada para tunnel liner - E = 3,9 mm e D = 4,0 m | m | 15373.2523
M2795 | Chapa metálica corrugada galvanizada para tunnel liner - E = 3,9 mm e D = 4,2 m | m | 16202.7443
M2796 | Chapa metálica corrugada galvanizada para tunnel liner - E = 3,9 mm e D = 4,4 m | m | 16949.2872
M2797 | Chapa metálica corrugada galvanizada para tunnel liner - E = 3,9 mm e D = 4,6 m | m | 17723.4797
M2798 | Chapa metálica corrugada galvanizada para tunnel liner - E = 4,7 mm e D = 4,8 m | m | 20124.5379
M2799 | Chapa metálica corrugada galvanizada para tunnel liner - E = 4,7 mm e D = 5,0 m | m | 21069.4718
M2800 | Chapa metálica corrugada galvanizada revestida com epóxi para tunnel liner - E = 2,7 mm e D = 1,2 m | m | 3780.2701
M2801 | Chapa metálica corrugada galvanizada revestida com epóxi para tunnel liner - E = 2,7 mm e D = 1,4 m | m | 4260.8129
M2802 | Chapa metálica corrugada galvanizada revestida com epóxi para tunnel liner - E = 2,7 mm e D = 1,6 m | m | 4965.6091
M2803 | Chapa metálica corrugada galvanizada revestida com epóxi para tunnel liner - E = 2,7 mm e D = 1,8 m | m | 5670.4052
M2804 | Chapa metálica corrugada galvanizada revestida com epóxi para tunnel liner - E = 2,7 mm e D = 2,0 m | m | 6247.0566
M2805 | Chapa metálica corrugada galvanizada revestida com epóxi para tunnel liner - E = 3,4 mm e D = 2,2 m | m | 8279.1661
M2806 | Chapa metálica corrugada galvanizada revestida com epóxi para tunnel liner - E = 3,4 mm e D = 2,4 m | m | 8961.3445
M2807 | Chapa metálica corrugada galvanizada revestida com epóxi para tunnel liner - E = 3,4 mm e D = 2,6 m | m | 9767.5555
M2808 | Chapa metálica corrugada galvanizada revestida com epóxi para tunnel liner - E = 3,4 mm e D = 2,8 m | m | 10449.7339
M2809 | Chapa metálica corrugada galvanizada revestida com epóxi para tunnel liner - E = 3,4 mm e D = 3,0 m | m | 11255.9449
M2810 | Chapa metálica corrugada galvanizada revestida com epóxi para tunnel liner - E = 3,4 mm e D = 3,2 m | m | 11938.1234
M2811 | Chapa múltipla metálica corrugada galvanizada tipo MP 152 lenticular ou similar - E = 2,70 mm, H = 1,40 m e vão = 1,95 m | m | 7656.1578
M2812 | Chapa múltipla metálica corrugada galvanizada tipo MP 152 lenticular ou similar - E = 2,70 mm, H = 1,50 m e vão = 2,15 m | m | 8459.8429
M2813 | Chapa múltipla metálica corrugada galvanizada tipo MP 152 lenticular ou similar - E = 2,70 mm, H = 1,60 m e vão = 2,30 m | m | 9023.8325
M2814 | Chapa múltipla metálica corrugada galvanizada tipo MP 152 lenticular ou similar - E = 2,70 mm, H = 1,65 m e vão = 2,55 m | m | 9573.7223
M2815 | Chapa múltipla metálica corrugada galvanizada tipo MP 152 lenticular ou similar - E = 2,70 mm, H = 1,85 m e vão = 2,70 m | m | 10377.4073
M2816 | Chapa múltipla metálica corrugada galvanizada tipo MP 152 lenticular ou similar - E = 2,70 mm, H = 1,90 m e vão = 2,75 m | m | 10659.4021
M2817 | Chapa múltipla metálica corrugada galvanizada tipo MP 152 lenticular ou similar - E = 2,70 mm, H = 2,00 m e vão = 3,00 m | m | 11209.2919
M2818 | Chapa múltipla metálica corrugada galvanizada tipo MP 152 lenticular ou similar - E = 2,70 mm, H = 2,10 m e vão = 3,20 m | m | 11759.1817
M2819 | Chapa múltipla metálica corrugada galvanizada tipo MP 152 lenticular ou similar - E = 2,70 mm, H = 2,15 m e vão = 3,35 m | m | 12309.0715
M2820 | Chapa múltipla metálica corrugada galvanizada tipo MP 152 lenticular ou similar - E = 2,70 mm, H = 2,25 m e vão = 3,55 m | m | 12858.9613
M2821 | Chapa múltipla metálica corrugada galvanizada tipo MP 152 lenticular ou similar - E = 2,70 mm, H = 2,35 m e vão = 3,70 m | m | 13662.6464
M2822 | Chapa múltipla metálica corrugada galvanizada tipo MP 152 lenticular ou similar - E = 2,70 mm, H = 2,45 m e vão = 3,90 m | m | 14226.6359
M2823 | Chapa múltipla metálica corrugada galvanizada tipo MP 152 lenticular ou similar - E = 2,70 mm, H = 2,55 m e vão = 4,00 m | m | 14776.5257
M2824 | Chapa múltipla metálica corrugada galvanizada tipo MP 152 lenticular ou similar - E = 2,70 mm, H = 2,80 m e vão = 4,15 m | m | 15326.4155
M2825 | Chapa múltipla metálica corrugada galvanizada tipo MP 152 lenticular ou similar - E = 2,70 mm, H = 2,90 m e vão = 4,40 m | m | 15876.3053
M2826 | Chapa múltipla metálica corrugada galvanizada tipo MP 152 lenticular ou similar - E = 2,70 mm, H = 3,00 m e vão = 4,60 m | m | 16694.0901
M2827 | Chapa múltipla metálica corrugada galvanizada tipo MP 152 lenticular ou similar - E = 3,40 mm, H = 3,05 m e vão = 4,80 m | m | 20593.1902
M2828 | Chapa múltipla metálica corrugada galvanizada tipo MP 152 lenticular ou similar - E = 3,40 mm, H = 3,15 m e vão = 5,05 m | m | 21554.4765
M2829 | Chapa múltipla metálica corrugada galvanizada tipo MP 152 lenticular ou similar - E = 3,40 mm, H = 3,25 m e vão = 5,25 m | m | 22231.4387
M2830 | Chapa múltipla metálica corrugada galvanizada tipo MP 152 lenticular ou similar - E = 3,90 mm, H = 3,35 m e vão = 5,45 m | m | 25271.2254
M2831 | Chapa múltipla metálica corrugada galvanizada tipo MP 152 lenticular ou similar - E = 3,90 mm, H = 3,40 m e vão = 5,60 m | m | 25646.6688
M2832 | Chapa múltipla metálica corrugada galvanizada tipo MP 152 lenticular ou similar - E = 4,70 mm, H = 3,50 m e vão = 5,80 m | m | 30872.8748
M2833 | Chapa múltipla metálica corrugada galvanizada tipo MP 152 lenticular ou similar - E = 4,70 mm, H = 3,55 m e vão = 5,90 m | m | 31303.6002
M2834 | Chapa múltipla metálica corrugada galvanizada tipo MP 152 lenticular ou similar - E = 4,70 mm, H = 3,65 m e vão = 6,10 m | m | 32507.0976
M2835 | Chapa múltipla metálica corrugada galvanizada tipo MP 152 lenticular ou similar - E = 4,70 mm, H = 3,65 m e vão = 6,25 m | m | 32937.823
M2836 | Chapa múltipla metálica corrugada galvanizada tipo MP 152 lenticular ou similar - E = 6,40 mm, H = 3,75 m e vão = 6,40 m | m | 44751.5913
M2837 | Chapa múltipla metálica corrugada galvanizada tipo MP 152 lenticular ou similar - E = 6,40 mm, H = 3,85 m e vão = 6,60 m | m | 46325.4613
M2838 | Chapa múltipla metálica corrugada galvanizada tipo MP 152 ou similar para passagem de gado - E = 2,70 mm, H = 2,25 m e vão = 2,20 m | m | 10405.6068
M2839 | Chapa múltipla metálica corrugada galvanizada tipo MP 152 ou similar para passagem de gado - E = 2,70 mm, H = 3,10 m e vão = 2,90 m | m | 13662.6464
M2840 | Chapa múltipla metálica corrugada galvanizada tipo MP 152 ou similar para passagem inferior - E = 2,70 mm, H = 3,50 m e vão = 3,70 m | m | 15862.2055
M2841 | Chapa múltipla metálica corrugada galvanizada tipo MP 152 ou similar para passagem inferior - E = 2,70 mm, H = 3,60 m e vão = 3,90 m | m | 16679.9904
M2842 | Chapa múltipla metálica corrugada galvanizada tipo MP 152 ou similar para passagem inferior - E = 2,70 mm, H = 3,75 m e vão = 4,00 m | m | 17229.8802
M2843 | Chapa múltipla metálica corrugada galvanizada tipo MP 152 ou similar para passagem inferior - E = 2,70 mm, H = 3,90 m e vão = 4,20 m | m | 17779.77
M2844 | Chapa múltipla metálica corrugada galvanizada tipo MP 152 ou similar para passagem inferior - E = 2,70 mm, H = 4,10 m e vão = 4,25 m | m | 18329.6598
M2845 | Chapa múltipla metálica corrugada galvanizada tipo MP 152 ou similar para passagem inferior - E = 2,70 mm, H = 4,25 m e vão = 4,40 m | m | 19147.4446
M2846 | Chapa múltipla metálica corrugada galvanizada tipo MP 152 ou similar para passagem inferior - E = 2,70 mm, H = 4,40 m e vão = 4,50 m | m | 19697.3344
M2847 | Chapa múltipla metálica corrugada galvanizada tipo MP 152 ou similar para passagem inferior - E = 3,40 mm, H = 4,50 m e vão = 4,70 m | m | 24194.6291
M2848 | Chapa múltipla metálica corrugada galvanizada tipo MP 152 ou similar para passagem inferior - E = 3,40 mm, H = 4,75 m e vão = 4,80 m | m | 25426.7003
M2849 | Chapa múltipla metálica corrugada galvanizada tipo MP 152 ou similar para passagem inferior - E = 3,40 mm, H = 4,85 m e vão = 5,00 m | m | 26103.6625
M2850 | Chapa múltipla metálica corrugada galvanizada tipo MP 152 ou similar para passagem inferior - E = 3,40 mm, H = 4,90 m e vão = 5,15 m | m | 26780.6247
M2851 | Chapa múltipla metálica corrugada galvanizada tipo MP 152 ou similar para passagem inferior - E = 3,40 mm, H = 5,00 m e vão = 5,25 m | m | 27105.5665
M2852 | Chapa múltipla metálica corrugada galvanizada tipo MP 152 ou similar para passagem inferior - E = 3,40 mm, H = 5,30 m e vão = 5,30 m | m | 28351.177
M2853 | Chapa múltipla metálica corrugada galvanizada tipo MP 152 ou similar para passagem inferior - E = 3,90 mm, H = 5,25 m e vão = 5,65 m | m | 32301.0796
M2854 | Chapa múltipla metálica corrugada galvanizada tipo MP 152 ou similar para passagem inferior - E = 4,70 mm, H = 5,30 m e vão = 5,85 m | m | 38511.9161
M2855 | Chapa múltipla metálica corrugada galvanizada tipo MP 152 ou similar para passagem inferior - E = 4,70 mm, H = 5,45 m e vão = 6,00 m | m | 39373.3669
M2856 | Chapa múltipla metálica corrugada galvanizada tipo MP 152 ou similar para passagem inferior - E = 4,70 mm, H = 5,50 m e vão = 6,25 m | m | 40247.486
M2857 | Chapa múltipla metálica corrugada galvanizada de arco alto tipo MP 152S ou similar - E = 4,70 mm, H = 2,77 m e vão = 6,12 m | m | 23536.7889
M2858 | Chapa múltipla metálica corrugada galvanizada de arco alto tipo MP 152S ou similar - E = 4,70 mm, H = 3,68 m e vão = 6,30 m | m | 27614.8427
M2859 | Chapa múltipla metálica corrugada galvanizada de arco alto tipo MP 152S ou similar - E = 4,70 mm, H = 3,56 m e vão = 6,55 m | m | 28160.5947
M2860 | Chapa múltipla metálica corrugada galvanizada de arco alto tipo MP 152S ou similar - E = 4,70 mm, H = 4,42 m e vão = 6,96 m | m | 32784.4004
M2861 | Chapa múltipla metálica corrugada galvanizada de arco alto tipo MP 152S ou similar - E = 4,70 mm, H = 3,61 m e vão = 6,78 m | m | 29008.9994
M2862 | Chapa múltipla metálica corrugada galvanizada de arco alto tipo MP 152S ou similar - E = 4,70 mm, H = 4,27 m e vão = 6,99 m | m | 32671.2798
M2863 | Chapa múltipla metálica corrugada galvanizada de arco alto tipo MP 152S ou similar - E = 4,70 mm, H = 3,63 m e vão = 7,01 m | m | 29503.9022
M2864 | Chapa múltipla metálica corrugada galvanizada de arco alto tipo MP 152S ou similar - E = 4,70 mm, H = 4,52 m e vão = 7,42 m | m | 34127.7079
M2865 | Chapa múltipla metálica corrugada galvanizada de arco alto tipo MP 152S ou similar - E = 4,70 mm, H = 3,68 m e vão = 7,24 m | m | 29984.6648
M2866 | Chapa múltipla metálica corrugada galvanizada de arco alto tipo MP 152S ou similar - E = 4,70 mm, H = 4,19 m e vão = 7,47 m | m | 32416.7584
M2867 | Chapa múltipla metálica corrugada galvanizada de arco alto tipo MP 152S ou similar - E = 4,70 mm, H = 4,60 m e vão = 7,85 m | m | 35103.3734
M2868 | Chapa múltipla metálica corrugada galvanizada de arco alto tipo MP 152S ou similar - E = 4,70 mm, H = 3,99 m e vão = 7,67 m | m | 31935.9957
M2869 | Chapa múltipla metálica corrugada galvanizada de arco alto tipo MP 152S ou similar - E = 4,70 mm, H = 4,65 m e vão = 8,08 m | m | 35584.136
M2870 | Chapa múltipla metálica corrugada galvanizada de arco alto tipo MP 152S ou similar - E = 4,70 mm, H = 4,04 m e vão = 7,90 m | m | 32784.4004
M2871 | Chapa múltipla metálica corrugada galvanizada de arco alto tipo MP 152S ou similar - E = 4,70 mm, H = 4,70 m e vão = 8,31 m | m | 36446.6808
M2872 | Chapa múltipla metálica corrugada galvanizada de arco alto tipo MP 152S ou similar - E = 4,70 mm, H = 4,11 m e vão = 8,36 m | m | 33760.0659
M2873 | Chapa múltipla metálica corrugada galvanizada de arco alto tipo MP 152S ou similar - E = 4,70 mm, H = 5,00 m e vão = 8,97 m | m | 38383.8716
M2874 | Chapa múltipla metálica corrugada galvanizada de arco alto tipo MP 152S ou similar - E = 4,70 mm, H = 4,39 m e vão = 8,59 m | m | 35216.494
M2875 | Chapa múltipla metálica corrugada galvanizada de arco alto tipo MP 152S ou similar - E = 4,70 mm, H = 5,49 m e vão = 9,17 m | m | 40815.9652
M2876 | Chapa múltipla metálica corrugada galvanizada de arco alto tipo MP 152S ou similar - E = 4,70 mm, H = 4,70 m e vão = 9,22 m | m | 38270.751
M2877 | Chapa múltipla metálica corrugada galvanizada de arco alto tipo MP 152S ou similar - E = 4,70 mm, H = 5,59 m e vão = 9,63 m | m | 42159.2727
M2878 | Chapa múltipla metálica corrugada galvanizada de arco alto tipo MP 152S ou similar - E = 4,70 mm, H = 4,75 m e vão = 9,45 m | m | 38751.5137
M2879 | Chapa múltipla metálica corrugada galvanizada de arco alto tipo MP 152S ou similar - E = 4,70 mm, H = 5,41 m e vão = 9,65 m | m | 41678.51
M2880 | Chapa múltipla metálica corrugada galvanizada de arco alto tipo MP 152S ou similar - E = 4,70 mm, H = 6,07 m e vão = 9,86 m | m | 45326.6503
M2881 | Chapa múltipla metálica corrugada galvanizada de arco alto tipo MP 152S ou similar - E = 4,70 mm, H = 5,23 m e vão = 9,68 m | m | 41183.6072
M2882 | Chapa múltipla metálica corrugada galvanizada de arco alto tipo MP 152S ou similar - E = 4,70 mm, H = 6,12 m e vão = 10,08 m | m | 45807.413
M2883 | Chapa múltipla metálica corrugada galvanizada de arco alto tipo MP 152S ou similar - E = 4,70 mm, H = 5,28 m e vão = 9,91 m | m | 41678.51
M2884 | Chapa múltipla metálica corrugada galvanizada de arco alto tipo MP 152S ou similar - E = 4,70 mm, H = 6,17 m e vão = 10,31 m | m | 46302.3158
M2885 | Chapa múltipla metálica corrugada galvanizada de arco alto tipo MP 152S ou similar - E = 4,70 mm, H = 5,38 m e vão = 10,36 m | m | 43007.6774
M2886 | Chapa múltipla metálica corrugada galvanizada de arco alto tipo MP 152S ou similar - E = 4,70 mm, H = 6,05 m e vão = 10,54 m | m | 46669.9578
M2887 | Chapa múltipla metálica corrugada galvanizada de arco alto tipo MP 152S ou similar - E = 4,70 mm, H = 6,48 m e vão = 10,74 m | m | 48607.1486
M2888 | Chapa múltipla metálica corrugada galvanizada de arco alto tipo MP 152S ou similar - E = 4,70 mm, H = 7,12 m e vão = 11,35 m | m | 52269.429
M2889 | Chapa múltipla metálica corrugada galvanizada de arco alto tipo MP 152S ou similar - E = 6,40 mm, H = 5,41 m e vão = 10,57 m | m | 57079.2836
M2890 | Chapa múltipla metálica corrugada galvanizada de arco alto tipo MP 152S ou similar - E = 6,40 mm, H = 6,10 m e vão = 10,77 m | m | 61886.3392
M2891 | Chapa múltipla metálica corrugada galvanizada de arco alto tipo MP 152S ou similar - E = 6,40 mm, H = 6,53 m e vão = 10,97 m | m | 64487.324
M2892 | Chapa múltipla metálica corrugada galvanizada de arco alto tipo MP 152S ou similar - E = 6,40 mm, H = 7,16 m e vão = 11,58 m | m | 69294.3796
M2893 | Chapa múltipla metálica corrugada galvanizada tipo MP 152S ovoide ou similar - E = 4,70 mm, H = 7,82 m e vão = 7,21 m | m | 55485.7257
M2894 | Chapa múltipla metálica corrugada galvanizada tipo MP 152S ovoide ou similar - E = 4,70 mm, H = 7,87 m e vão = 7,31 m | m | 57550.1772
M2895 | Chapa múltipla metálica corrugada galvanizada tipo MP 152S ovoide ou similar - E = 4,70 mm, H = 7,90 m e vão = 7,77 m | m | 58525.8426
M2896 | Chapa múltipla metálica corrugada galvanizada tipo MP 152S ovoide ou similar - E = 4,70 mm, H = 8,44 m e vão = 7,57 m | m | 59628.7688
M2897 | Chapa múltipla metálica corrugada galvanizada tipo MP 152S ovoide ou similar - E = 4,70 mm, H = 8,23 m e vão = 8,36 m | m | 63517.2904
M2898 | Chapa múltipla metálica corrugada galvanizada tipo MP 152S ovoide ou similar - E = 4,70 mm, H = 8,01 m e vão = 8,13 m | m | 62428.5044
M2899 | Chapa múltipla metálica corrugada galvanizada tipo MP 152S ovoide ou similar - E = 4,70 mm, H = 8,48 m e vão = 8,56 m | m | 64771.35
M2900 | Chapa múltipla metálica corrugada galvanizada tipo MP 152S ovoide ou similar - E = 4,70 mm, H = 9,32 m e vão = 8,71 m | m | 67419.9522
M2901 | Chapa múltipla metálica corrugada galvanizada tipo MP 152S ovoide ou similar - E = 4,70 mm, H = 9,04 m e vão = 9,15 m | m | 67900.7149
M2902 | Chapa múltipla metálica corrugada galvanizada tipo MP 152S ovoide ou similar - E = 4,70 mm, H = 9,50 m e vão = 9,15 m | m | 69724.785
M2908 | Terminal absorvedor de energia de abertura com nível de contenção TL3 para defensa metálica | un | 14318.6341
M2979 | Chumbador em aço CA 25 | kg | 6.7091
M3089 | Arame liso em aço galvanizado - D = 1,24 mm (18 BWG) | kg | 21.1875
M3091 | Porca sextavada em aço para ancoragem de tirantes - D = 38 mm e C = 55 mm | un | 49.735
M3093 | Tela de poliamida - malha de 60 fios/cm | m² | 18.9132
M3094 | Tirante de barra de aço - tensão de escoamento = 520 MPa, tensão de ruptura = 690 MPa e D = 32 mm | m | 126.2742
M3095 | Válvula manchete - D = 20 mm | un | 2.26
M3126 | Barra chata em aço galvanizado | kg | 9.8
M3127 | Luva para bainha metálica - D = 30 mm | un | 3.1053
M3128 | Luva para bainha metálica - D = 35 mm | un | 3.1433
M3129 | Luva para bainha metálica - D = 40 mm | un | 3.3038
M3130 | Luva para bainha metálica - D = 45 mm | un | 4.1965
M3131 | Luva para bainha metálica - D = 50 mm | un | 4.4817
M3132 | Luva para bainha metálica - D = 55 mm | un | 5.2344
M3133 | Luva para bainha metálica - D = 60 mm | un | 5.4291
M3134 | Luva para bainha metálica - D = 65 mm | un | 5.861
M3135 | Luva para bainha metálica - D = 70 mm | un | 6.1806
M3136 | Luva para bainha metálica - D = 75 mm | un | 6.6017
M3137 | Luva para bainha metálica - D = 80 mm | un | 6.7927
M3138 | Luva para bainha metálica - D = 85 mm | un | 7.0038
M3139 | Luva para bainha metálica - D = 90 mm | un | 7.7261
M3140 | Luva para bainha metálica - D = 95 mm | un | 8.3235
M3141 | Luva para bainha metálica - D = 100 mm | un | 8.8822
M3142 | Luva para bainha metálica - D = 110 mm | un | 9.4081
M3143 | Luva para bainha metálica - D = 120 mm | un | 10.2719
M3144 | Luva para bainha metálica - D = 130 mm | un | 11.8416
M3145 | Luva para bainha metálica ovalizada de 19 x 36 mm | un | 7.2011
M3146 | Luva para bainha metálica ovalizada de 19 x 48 mm | un | 7.663
M3147 | Luva para bainha metálica ovalizada de 19 x 62 mm | un | 8.0141
M3148 | Luva para bainha metálica ovalizada de 22 x 32 mm | un | 8.5311
M3149 | Luva para bainha metálica ovalizada de 22 x 55 mm | un | 8.7761
M3150 | Luva para bainha metálica ovalizada de 22 x 73 mm | un | 9.3328
M3153 | Tinta em pó à base de resina poliéster | kg | 67.4356
M3170 | Apoio de neoprene não fretado - C = 100 mm, L = 100 mm e E = 20 mm | un | 15.2359
M3171 | Porca sextavada em aço galvanizado para parafuso - D = 9,525 mm (3/8") | un | 0.2707
M3172 | Porca sextavada em aço galvanizado para parafuso - D = 12 mm (M12) | un | 0.616
M3173 | Parafuso de cabeça sextavada em aço galvanizado, classe 8.8 - D = 12 mm (M12) e C = 30 mm | un | 1.5285
M3174 | Ligação tipo barra chata em aço galvanizado para contenção - L = 45 mm e E = 4 mm | kg | 16.3775
M3175 | Conector sintético para fita polimérica - 70 kN - tipo loop | un | 30
M3176 | Fita polimérica para solo reforçado - resistência nominal de 50 kN - L = 50mm | m | 15
M3177 | Fita metálica SAE 1010/1020 para solo reforçado - L = 50 mm e E = 4 mm | kg | 16.2807
M3178 | Material para aterro reforçado com fitas metálicas | m³ | -
M3179 | Tubo PEAD PE 100 PN 5 para estais - D = 140 mm | m | 129.3183
M3180 | Tubo PEAD PE 100 PN 5 para estais - D = 160 mm | m | 159.9186
M3181 | Tubo PEAD PE 100 PN 5 para estais - D = 180 mm | m | 196.5762
M3182 | Tubo PEAD PE 100 PN 5 para estais - D = 200 mm | m | 236.0328
M3183 | Tubo PEAD PE 100 PN 5 para estais - D = 225 mm | m | 287.0896
M3184 | Tubo PEAD PE 100 PN 5 para estais - D = 250 mm | m | 343.698
M3185 | Tubo PEAD PE 100 PN 5 para estais - D = 280 mm | m | 369.5918
M3186 | Tubo PEAD PE 100 PN 5 para estais - D = 315 mm | m | 467.7954
M3187 | Tubo antivandalismo em aço galvanizado para estais de 12 cordoalhas - D = 15,7 mm | m | 1510.4665
M3188 | Tubo antivandalismo em aço galvanizado para estais de 19 cordoalhas - D = 15,7 mm | m | 1712.6598
M3189 | Tubo antivandalismo em aço galvanizado para estais de 22 cordoalhas - D = 15,7 mm | m | 1996.7094
M3190 | Tubo antivandalismo em aço galvanizado para estais de 31 cordoalhas - D = 15,7 mm | m | 2249.8284
M3191 | Tubo antivandalismo em aço galvanizado para estais de 37 cordoalhas - D = 15,7 mm | m | 2250.746
M3192 | Tubo antivandalismo em aço galvanizado para estais de 43 cordoalhas - D = 15,7 mm | m | 2821.7726
M3193 | Tubo antivandalismo em aço galvanizado para estais de 55 cordoalhas - D = 15,7 mm | m | 2823.7515
M3194 | Tubo antivandalismo em aço galvanizado para estais de 61 cordoalhas - D = 15,7 mm | m | 2823.7515
M3195 | Tubo antivandalismo em aço galvanizado para estais de 73 cordoalhas - D = 15,7 mm | m | 3261.1546
M3196 | Tubo antivandalismo em aço galvanizado para estais de 85 cordoalhas - D = 15,7 mm | m | 3697.0986
M3197 | Tubo antivandalismo em aço galvanizado para estais de 91 cordoalhas - D = 15,7 mm | m | 3699.0925
M3198 | Tubo fôrma lado fixo em aço galvanizado para estais de 12 cordoalhas - D = 15,7 mm | m | 2569.9405
M3199 | Tubo fôrma lado fixo em aço galvanizado para estais de 19 cordoalhas - D = 15,7 mm | m | 2974.6529
M3200 | Tubo fôrma lado fixo em aço galvanizado para estais de 22 cordoalhas - D = 15,7 mm | m | 3902.4528
M3201 | Tubo fôrma lado fixo em aço galvanizado para estais de 31 cordoalhas - D = 15,7 mm | m | 5040.4345
M3202 | Tubo fôrma lado fixo em aço galvanizado para estais de 37 cordoalhas - D = 15,7 mm | m | 5345.0407
M3203 | Tubo fôrma lado fixo em aço galvanizado para estais de 43 cordoalhas - D = 15,7 mm | m | 7059.3789
M3204 | Tubo fôrma lado fixo em aço galvanizado para estais de 55 cordoalhas - D = 15,7 mm | m | 8922.9692
M3205 | Tubo fôrma lado fixo em aço galvanizado para estais de 61 cordoalhas - D = 15,7 mm | m | 8922.9692
M3206 | Tubo fôrma lado fixo em aço galvanizado para estais de 73 cordoalhas - D = 15,7 mm | m | 10389.5981
M3207 | Tubo fôrma lado fixo em aço galvanizado para estais de 85 cordoalhas - D = 15,7 mm | m | 11848.3112
M3208 | Tubo fôrma lado fixo em aço galvanizado para estais de 91 cordoalhas - D = 15,7 mm | m | 11862.1639
M3209 | Tubo fôrma lado regulável em aço galvanizado para estais de 12 cordoalhas - D = 15,7 mm | m | 1179.9277
M3210 | Tubo fôrma lado regulável em aço galvanizado para estais de 19 cordoalhas - D = 15,7 mm | m | 1357.857
M3211 | Tubo fôrma lado regulável em aço galvanizado para estais de 22 cordoalhas - D = 15,7 mm | m | 1784.6885
M3212 | Tubo fôrma lado regulável em aço galvanizado para estais de 31 cordoalhas - D = 15,7 mm | m | 2309.8372
M3213 | Tubo fôrma lado regulável em aço galvanizado para estais de 37 cordoalhas - D = 15,7 mm | m | 2456.3606
M3214 | Tubo fôrma lado regulável em aço galvanizado para estais de 43 cordoalhas - D = 15,7 mm | m | 3236.5447
M3215 | Tubo fôrma lado regulável em aço galvanizado para estais de 55 cordoalhas - D = 15,7 mm | m | 4072.5715
M3216 | Tubo fôrma lado regulável em aço galvanizado para estais de 61 cordoalhas - D = 15,7 mm | m | 4072.5715
M3217 | Tubo fôrma lado regulável em aço galvanizado para estais de 73 cordoalhas - D = 15,7 mm | m | 4770.3207
M3218 | Tubo fôrma lado regulável em aço galvanizado para estais de 85 cordoalhas - D = 15,7 mm | m | 5460.154
M3219 | Tubo fôrma lado regulável em aço galvanizado para estais de 91 cordoalhas - D = 15,7 mm | m | 5474.0067
M3220 | Coroa de botões esféricos - Ring bit - D = 104 mm (4 3/32") | un | 1104.2834
M3225 | Película retrorrefletiva tipo III + SI (sinal impresso com película de sobreposição tipo V) | m² | 536.9171
M3227 | Tubo de revestimento em aço-carbono schedule 40 - DN = 101,6 mm (4") | m | 195.6277
M3228 | Cimento asfáltico de petróleo com borracha - CAP 50/70 com 15% de borracha de pneu | t | -
M3229 | Película retrorrefletiva tipo I + SI (sinal impresso com película de sobreposição tipo V) | m² | 424.3756
M3230 | Chapa de poliéster reforçada com fibra de vidro - E = 2,0 mm | m² | 100.5298
M3231 | Chapa de alumínio composto (ACM) - E = 3,0 mm | m² | 117.6341
M3232 | Película retrorrefletiva tipo X + SI (sinal impresso com película de sobreposição tipo V) | m² | 657.7033
M3233 | Fita adesiva estrutural dupla-face - E = 2 mm e L = 25 mm | m | 6.6065
M3235 | Película retrorrefletiva tipo I | m² | 148.2874
M3236 | Película retrorrefletiva tipo III + SI | m² | 597.2777
M3237 | Película retrorrefletiva tipo III | m² | 221.6948
M3238 | Película não retrorrefletiva tipo IV | m² | 136.9933
M3239 | Película retrorrefletiva tipo X | m² | 382.5723
M3240 | Duto flexível de ventilação de poliéster aluminizado sem isolamento - D = 200 mm | m | 19.7995
M3241 | Cabo de cobre flexível antichama isolado em HEPR - tensão de 0,6/1,0 kV e seção de 2 x 6 mm² | m | 12.9912
M3242 | Cabo de cobre flexível antichama isolado em HEPR - tensão de 0,6/1,0 kV e seção de 4 x 6 mm² | m | 21.8842
M3245 | Tinta plástica à base de resina metacrílica aplicada a frio por aspersão (spray) | kg | 52.4617
M3270 | Ancoragem fixa para estais de 12 cordoalhas - D = 15,7 mm | un | 13996.5379
M3271 | Ancoragem fixa para estais de 22 cordoalhas - D = 15,7 mm | un | 21272.2342
M3272 | Ancoragem fixa para estais de 43 cordoalhas - D = 15,7 mm | un | 41200.5346
M3273 | Ancoragem fixa para estais de 85 cordoalhas - D = 15,7 mm | un | 79801.0305
M3274 | Ancoragem regulável para estais de 12 cordoalhas - D = 15,7 mm | un | 23940.9445
M3275 | Ancoragem regulável para estais de 22 cordoalhas - D = 15,7 mm | un | 32408.0617
M3276 | Ancoragem regulável para estais de 43 cordoalhas - D = 15,7 mm | un | 71139.3385
M3277 | Ancoragem regulável para estais de 85 cordoalhas - D = 15,7 mm | un | 135989.2441
M3278 | Tubo PEAD PE 100 PN 5 para estais - D = 110 mm | m | 96.4766
M3279 | Arruela lisa em aço zincado branco para parafuso - D = 9,525 mm (3/8") | un | 0.21
M3280 | Viga de madeira - E = 5 cm e L = 11 cm | m | 22.1142
M3353 | Purgador plástico | un | 1.3373
M3360 | Chumbador de expansão controlada por torque em aço zincado para concreto - D = 8,0 mm | un | 1.6665
M3361 | Corrente de elo soldado em aço SAE 1010/1020 com acabamento polido - E = 25,00 mm (1") | m | 366.4849
M3362 | Corrente de elo soldado em aço SAE 1010/1020 com acabamento polido - E = 12,50 mm (1/2") | m | 77.616
M3363 | Corrente de elo soldado em aço SAE 1010/1020 com acabamento polido - E = 19,00 mm (3/4") | m | 261.3698
M3364 | Lanterna de sinalização náutica com acessórios de fixação - alcance 2 mn | un | 3677.6694
M3365 | Lanterna de sinalização náutica com acessórios de fixação - alcance 3 mn | un | 5752.1743
M3366 | Lanterna de sinalização náutica com acessórios de fixação - alcance 4 mn | un | 8329.8843
M3367 | Lanterna de sinalização náutica com acessórios de fixação - alcance 6 mn | un | 9668.8586
M3368 | Lanterna de sinalização náutica com acessórios de fixação - alcance 8 mn | un | 12251.5836
M3369 | Manilha âncora em aço forjado com porca e cupilha - DN = 16,0 mm (5/8") | un | 38.271
M3370 | Manilha reta em aço forjado com porca e cupilha - DN = 38,1 mm (1 1/2") | un | 468.4005
M3371 | Manilha reta em aço forjado com porca e cupilha - DN = 25,4 mm (1") | un | 106.6071
M3372 | Suporte polimérico ecológico maciço colapsível para placa de sinalização - seção de 10 x 10 cm | m | 371.8793
M3501 | Placa de ancoragem para tirante de barra de aço - E = 12,7 mm e seção de 160 x 160 mm | un | 94.9346
M3502 | Mistura betuminosa | m³ | -
M3503 | Material de base | m³ | -
M3504 | Concreto | m³ | -
M3505 | Material demolido - concreto simples | m³ | -
M3506 | Material demolido - madeira | m³ | -
M3507 | Revestimento asfáltico | m³ | -
M3508 | Camada granular (base ou sub-base) | m³ | -
M3509 | Material demolido - remendo profundo | m³ | -
M3510 | Material demolido - alvenaria | m³ | -
M3511 | Acessórios e materiais metálicos | t | -
M3512 | Material demolido - concreto armado | m³ | -
M3513 | Material de 3ª categoria | m³ | -
M3514 | Solo | m³ | -
M3515 | Grãos, agregados e solos derramados na pista | t | -
M3516 | Veículos de pequeno porte incendiados em rodovia | un | -
M3518 | Tinta à base de resina epóxi bicomponente | l | 60.2524
M3519 | Tinta à base de resina epóxi poliamida bicomponente para fundo preparador de pintura | l | 269.7848
M3520 | Tinta anticorrosiva à base de resina epóxi poliamida bicomponente | l | 94.0872
M3521 | Guincho manual com capacidade de tração de 100 kN com cabo de aço | un | 222845.5324
M3522 | Guincho manual com capacidade de tração de 200 kN com cabo de aço | un | 358623.3377
M3523 | Pneu reaproveitado | un | 60
M3524 | Sapatilha em aço inox - D = 13 mm (1/2") | un | 26.16
M3525 | Molinete manual com capacidade de tração de 70 kN | un | 323066.5496
M3526 | Ânodo de sacrifício em liga de zinco - peso = 20 kg | un | 1336.4975
M3527 | Cabo de aço - D = 42,00 mm (1 5/8") | m | 292.3235
M3528 | Terminal soquete fechado em aço galvanizado compatível com cabo de aço de D = 42 mm | un | 3834
M3529 | Manilha reta em aço forjado com porca e cupilha - D = 57,2 mm (2 1/4") | un | 1016.4176
M3530 | Tubo mecânico em aço-carbono | kg | 23.0201
M3718 | Material combustível removido | t | -
M3719 | Blocos de rocha ou matacões | m³ | -
M3720 | Material asfáltico removido | t | -
M3721 | Estrutura de pórtico metálico removida | un | -
M3722 | Estrutura de semipórtico duplo metálico removida | un | -
M3723 | Estrutura de semipórtico metálico removida | un | -
M3727 | Mangueira para hidrojateamento com pressão de trabalho de até 17,5 MPa (2.538 psi) - D = 25 mm (1") | m | 224.8928
M3728 | Mangueira para sistema de sucção a vácuo com vazão de entrada de até 3,6 m³/h (60 l/min) - D = 72,5 mm (3") | m | 116.5108
M3729 | Detritos removidos de bueiros | m³ | -
M3730 | Material triturado - galhos e troncos | m³ | -
M3772 | Canal monobloco com corpo e grelha em concreto polímero com efeito autolimpante - carga de controle de 400 kN - C = 100,0 cm, L = 15,0 cm e H = 23,0 cm | m | 354.2654
M3773 | Canal monobloco com corpo e grelha em concreto polímero com efeito autolimpante - carga de controle de 400 kN - C = 100,0 cm, L = 25,0 cm e H = 32,0 cm | m | 665.6535
M3774 | Canal monobloco com corpo e grelha em concreto polímero com efeito autolimpante - carga de controle de 900 kN - C = 100,0 cm, L = 16,0 cm e H = 26,5 cm | m | 732.2369
M3775 | Canal monobloco com corpo e grelha em concreto polímero com efeito autolimpante - carga de controle de 900 kN - C = 100,0 cm, L = 21,0 cm e H = 28,0 cm | m | 759.1933
M3776 | Canal monobloco com corpo e grelha em concreto polímero com efeito autolimpante - carga de controle de 900 kN - C = 100,0 cm, L = 21,0 cm e H = 38,0 cm | m | 846.463
M3777 | Canal monobloco com corpo e grelha em concreto polímero com efeito autolimpante - carga de controle de 900 kN - C = 100,0 cm, L = 21,0 cm e H = 48,0 cm | m | 1047.5576
M3778 | Canal monobloco com corpo e grelha em concreto polímero com efeito autolimpante - carga de controle de 900 kN - C = 100,0 cm, L = 26,0 cm e H = 33,0 cm | m | 1087.6962
M3779 | Canal monobloco com corpo e grelha em concreto polímero com efeito autolimpante - carga de controle de 900 kN - C = 100,0 cm, L = 26,0 cm e H = 53,0 cm | m | 1201.3304
M3780 | Canal monobloco com corpo e grelha em concreto polímero com efeito autolimpante - carga de controle de 900 kN - C = 200,0 cm, L = 40,0 cm e H = 59,5 cm | m | 4364.6796
M3781 | Canal em polietileno e polipropileno com efeito autolimpante e grelha de encaixe em poliamida reforçada - carga de controle de 250 kN - C = 100,0 cm, L = 16,0 cm e H = 12,2 cm | m | 318.0694
M3782 | Canal em polietileno e polipropileno com efeito autolimpante e grelha de encaixe em poliamida reforçada - carga de controle de 250 kN - C = 100,0 cm, L = 16,0 cm e H = 17,2 cm | m | 337.4816
M3783 | Canal em polietileno e polipropileno com efeito autolimpante e grelha de encaixe em poliamida reforçada - carga de controle de 250 kN - C = 100,0 cm, L = 16,0 cm e H = 5,5 cm | m | 299.4899
M3784 | Canal em polietileno e polipropileno com efeito autolimpante e grelha de encaixe em ferro fundido dúctil - carga de controle de 400 kN - C = 100,0 cm, L = 14,7 cm e H = 15,7 cm | m | 495.2072
M3785 | Canal em polietileno e polipropileno com efeito autolimpante e grelha de encaixe em ferro fundido dúctil - carga de controle de 400 kN - C = 100,0 cm, L = 24,7 cm e H = 20,8 cm | m | 1336.4335
M3786 | Canal em polietileno e polipropileno com efeito autolimpante e grelha de encaixe em ferro fundido dúctil - carga de controle de 400 kN - C = 100,0 cm, L = 34,9 cm e H = 25,8 cm | m | 2268.4608
M3787 | Canal em polietileno e polipropileno com efeito autolimpante e grelha de encaixe em ferro fundido dúctil - carga de controle de 600 kN - C = 100,0 cm, L = 16,0 cm e H = 12,2 cm | m | 758.2202
M3788 | Canal em polietileno e polipropileno com efeito autolimpante e grelha de encaixe em ferro fundido dúctil - carga de controle de 600 kN - C = 100,0 cm, L = 21,2 cm e H = 18,0 cm | m | 924.3025
M3789 | Canal em polietileno e polipropileno com efeito autolimpante e grelha de encaixe em ferro fundido dúctil - carga de controle de 600 kN - C = 100,0 cm, L = 26,2 cm e H = 17,2 cm | m | 1184.9279
M3790 | Canal em polietileno e polipropileno com efeito autolimpante e abertura de captação em ferro fundido dúctil - carga de controle de 900 kN - C = 100,0 cm, L = 21,0 cm e H = 57,9 cm | m | 1026.4198
M3791 | Canal em polietileno e polipropileno com efeito autolimpante e abertura de captação em ferro fundido dúctil - carga de controle de 900 kN - C = 100,0 cm, L = 25,2 cm e H = 57,8 cm | m | 1678.239
M3792 | Canal em polietileno e polipropileno com efeito autolimpante e abertura de captação em ferro fundido dúctil - carga de controle de 900 kN - C = 100,0 cm, L = 42,0 cm e H = 95,0 cm | m | 2093.7107
M3793 | Canal em polietileno e polipropileno com efeito autolimpante e abertura de captação em ferro fundido dúctil - carga de controle de 900 kN - C = 114,2 cm, L = 78,0 cm e H = 106,0 cm | m | 2744.4264
M3795 | Custo equivalente da construção civil | m² | 2215.37
M3801 | Animais de grande porte mortos em rodovia | t | -
M3802 | Animais de pequeno porte mortos em rodovia | t | -
M3803 | Emborrachados de pneus espalhados em rodovia | t | -
M3804 | Espécimes arbóreos de até 20 m tombados na pista | t | -
M3805 | Espécimes arbóreos de 20 a 40 m tombados na pista | t | -
M3806 | Sucatas derramadas em rodovia | t | -
M3807 | Veículos de grande porte incendiados em rodovia | un | -
M3808 | Veículos de médio porte incendiados em rodovia | un | -
M3809 | Veículos de grande porte tombados em rodovia | un | -
M3810 | Veículos de médio porte tombados em rodovia | un | -
M3811 | Veículos de pequeno porte tombados em rodovia | un | -
M3813 | Vidros, caixas e engradados derramados na pista | t | -
M3821 | Tacha refletiva em plástico injetado bidirecional com um pino - tipo I | un | 22.9291
M3822 | Tacha refletiva em plástico injetado bidirecional com um pino - tipo II | un | 27.6471
M3823 | Tacha refletiva em plástico injetado bidirecional com um pino - tipo III | un | 29.2342
M3824 | Tacha refletiva em plástico injetado bidirecional com um pino - tipo IV | un | 30.1194
M3825 | Tacha refletiva em plástico injetado bidirecional sem pino - tipo I | un | 23.2659
M3826 | Tacha refletiva em plástico injetado bidirecional sem pino - tipo II | un | 25.8879
M3827 | Tacha refletiva em plástico injetado bidirecional sem pino - tipo III | un | 26.9912
M3828 | Tacha refletiva em plástico injetado bidirecional sem pino - tipo IV | un | 31.4546
M3829 | Tacha refletiva em plástico injetado monodirecional com um pino - tipo I | un | 18.566
M3830 | Tacha refletiva em plástico injetado monodirecional com um pino - tipo II | un | 23.1297
M3831 | Tacha refletiva em plástico injetado monodirecional com um pino - tipo III | un | 24.1126
M3832 | Tacha refletiva em plástico injetado monodirecional com um pino - tipo IV | un | 30.9029
M3833 | Tacha refletiva em plástico injetado monodirecional sem pino - tipo I | un | 18.7165
M3834 | Tacha refletiva em plástico injetado monodirecional sem pino - tipo II | un | 22.578
M3835 | Tacha refletiva em plástico injetado monodirecional sem pino - tipo III | un | 23.1297
M3836 | Tacha refletiva em plástico injetado monodirecional sem pino - tipo IV | un | 30.271
M3837 | Tacha refletiva em resina sintética bidirecional com um pino - tipo I | un | 33.99
M3838 | Tacha refletiva em resina sintética bidirecional com um pino - tipo II | un | 40.54
M3839 | Tacha refletiva em resina sintética bidirecional com um pino - tipo III | un | 45.0122
M3840 | Tacha refletiva em resina sintética bidirecional com um pino - tipo IV | un | 47.913
M3841 | Tacha refletiva em resina sintética bidirecional sem pino - tipo I | un | 31.7783
M3842 | Tacha refletiva em resina sintética bidirecional sem pino - tipo II | un | 39.9379
M3843 | Tacha refletiva em resina sintética bidirecional sem pino - tipo III | un | 44.2812
M3844 | Tacha refletiva em resina sintética bidirecional sem pino - tipo IV | un | 47.2296
M3845 | Tacha refletiva em resina sintética monodirecional com um pino - tipo I | un | 32.4554
M3846 | Tacha refletiva em resina sintética monodirecional com um pino - tipo II | un | 40.9107
M3847 | Tacha refletiva em resina sintética monodirecional com um pino - tipo III | un | 43.8609
M3848 | Tacha refletiva em resina sintética monodirecional com um pino - tipo IV | un | 46.3583
M3851 | Tacha refletiva em resina sintética monodirecional sem pino - tipo I | un | 31.8335
M3852 | Tacha refletiva em resina sintética monodirecional sem pino - tipo II | un | 40.1684
M3853 | Tacha refletiva em resina sintética monodirecional sem pino - tipo III | un | 42.9616
M3854 | Tacha refletiva em resina sintética monodirecional sem pino - tipo IV | un | 45.7251
M3855 | Tacha refletiva metálica bidirecional com dois pinos - tipo II | un | 27.5156
M3856 | Tacha refletiva metálica bidirecional com dois pinos - tipo III | un | 24.7316
M3857 | Tacha refletiva metálica bidirecional com dois pinos - tipo IV | un | 62.5362
M3858 | Tacha refletiva metálica bidirecional com um pino - tipo II | un | 24.6671
M3859 | Tacha refletiva metálica bidirecional com um pino - tipo III | un | 22.6628
M3860 | Tacha refletiva metálica bidirecional com um pino - tipo IV | un | 61.792
M3861 | Tacha refletiva metálica monodirecional com dois pinos - tipo II | un | 22.0693
M3862 | Tacha refletiva metálica monodirecional com dois pinos - tipo III | un | 21.3171
M3863 | Tacha refletiva metálica monodirecional com dois pinos - tipo IV | un | 55.5434
M3864 | Tacha refletiva metálica monodirecional com um pino - tipo II | un | 18.2279
M3865 | Tacha refletiva metálica monodirecional com um pino - tipo III | un | 17.8367
M3866 | Tacha refletiva metálica monodirecional com um pino - tipo IV | un | 55.41
M3867 | Tachão refletivo em plástico injetado bidirecional | un | 64.2675
M3868 | Tachão refletivo em plástico injetado monodirecional | un | 62.0136
M3869 | Tachão refletivo em resina sintética bidirecional | un | 59.0896
M3870 | Tachão refletivo em resina sintética monodirecional | un | 56.6102
M3900 | Emulsão asfáltica com polímero - RR-1C-E | t | -
M3901 | Reservatório metálico tipo taça - capacidade de 5.000 l | un | 16988.8888
M3902 | Reservatório metálico tipo taça - capacidade de 10.000 l | un | 23500
M3903 | Reservatório metálico tipo taça - capacidade de 20.000 l | un | 34000
M3904 | Reservatório metálico tipo taça - capacidade de 30.000 l | un | 44000
M3905 | AMV tipo TR37, abertura 1:8, bitola métrica | un | -
M3906 | AMV tipo TR37, abertura 1:10, bitola métrica | un | -
M3907 | AMV tipo TR37, abertura 1:12, bitola métrica | un | -
M3908 | AMV tipo TR37, abertura 1:14, bitola métrica | un | -
M3909 | Bico para corte a plasma manual - 65A | un | 64.3792
M3910 | Bico para corte a plasma manual - 45A | un | 62.3531
M3911 | Bocal para corte a plasma manual - 45A/65A | un | 164.2389
M3912 | Capa de retenção para corte a plasma manual - 45A/65A | un | 271.6524
M3913 | Eletrodo para corte a plasma manual - 45A/65A | un | 76.0708
M3914 | Distribuidor de gás para corte a plasma manual - 45A/65A | un | 173.0308
M3915 | Parafuso de cabeça sextavada em aço inox - D = 12,7 mm (1/2") e C = 38,1 mm (1.1/2") | un | 5.0297
M3916 | Porca sextavada em aço inox para parafuso - D = 12,7 mm (1/2") | un | 1.6315
M3917 | Arruela lisa em aço inox - D = 12,7 mm (1/2") | un | 0.7623
M3918 | Disco de corte com 80 dentes multimaterial - D = 250 mm | un | 397.6873
M3919 | Lixa d'água Nº 360 | un | 1.3804
M3920 | Diluente para tinta epóxi bicomponente ou tricomponente | l | 45.5337
M3921 | Tinta à base de resina epóxi óxido de ferro | l | 94.5771
M3922 | Diluente para esmalte poliuretano de dois componentes | l | 66.2672
M3923 | Tinta esmalte poliuretano bicomponente | l | 114.5382
M3924 | Catalisador para tinta fosfatizante | l | 50.8008
M3925 | Tinta fosfatizante para fundo preparador de pintura | l | 51.9716
M3926 | Luva em aço galvanizado com rosca BSP classe leve - D = 12,5 mm (1/2") | un | 4
M3927 | Plug tipo bujão em aço galvanizado com rosca BSP - D = 15 mm (1/2") | un | 3.6955
M3928 | Tubo em aço-carbono - E = 3,35 mm e D = 80 mm (3") | m | 73.222
M3929 | Tubo em aço-carbono - E = 3,00 mm e D = 150 mm (6") | m | 118.4345
M3931 | Cantoneira em alumínio de abas iguais - L = 38,1 mm e E = 4,76 mm | kg | 33.4383
M3932 | Parafuso de cabeça sextavada em aço inox - D = 8 mm (M8) e C = 20 mm | un | 1.3102
M3933 | Porca sextavada em aço inox para parafuso - D = 8 mm (M8) | un | 0.5051
M3934 | Arruela lisa em aço inox para parafuso - D = 8,4 mm (M8) | un | 0.1902
M3935 | Arruela de pressão em aço inox para parafuso - D = 8,1 mm (M8) | un | 0.2227
M3936 | Parafuso de cabeça sextavada em aço inox - D = 12,7 mm (1/2") e C = 19,05 mm (3/4") | un | 3.47
M3939 | Barra redonda em aço SAE 1020 - D = 25,4 mm (1") | m | 39.6116
M3940 | Cunha metálica para protensão de fios - D = 6,0 mm | un | 25
M3941 | Porta-cunha metálica fechada para protensão de fios - D = 6,0 mm | un | 85
M3942 | Porta-cunha metálica aberta para protensão de fios - D = 6,0 mm | un | 25
M3943 | Lona de laminado de PVC reforçado com poliéster | m² | 32.55
M3944 | Espuma expansiva de poliuretano | l | 67.5488
M3945 | Argamassa polimérica bicomponente para impermeabilização | kg | 2.8231
M3947 | Tubo em aço - E = 3,00 mm e seção de 40 x 40 mm | m | 35.9064
M3949 | Desmoldante para fôrmas metálicas | l | 17.0216
M3950 | Airbag marítimo de lançamento de embarcação - C = 20,0 m e D = 1,5 m | un | 21042.45
M4413 | Arame E70S6 para solda MIG/MAG - D = 0,9 mm | kg | 19.1443