## Sheet1
Código | Descrição | Valor de Aquisição (R$) | Depreciação (R$/h) | Oportunidade de Capital (R$/h) | Seguros e Impostos (R$/h) | Manutenção (R$/h) | Operação (R$/h) | Mão de Obra de Operação (R$/h) | Custo Produtivo (R$/h) | Custo Improdutivo (R$/h)
E9001 | Conjunto vibratório para tubos de concreto com encaixe PB e 3 jogos de fôrmas - D = 0,60 m - 2,20 kW | 74251.0065 | 9.9001 | 1.5271 | 0 | 7.4251 | 0 | 0 | 18.8523 | 11.4272
E9002 | Conjunto vibratório para tubos de concreto com encaixe PB e 3 jogos de fôrmas - D = 0,80 m - 2,20 kW | 97312.0818 | 12.9749 | 2.0014 | 0 | 9.7312 | 0 | 0 | 24.7075 | 14.9763
E9003 | Conjunto vibratório para tubos de concreto com encaixe PB e 3 jogos de fôrmas - D = 1,00 m - 2,20 kW | 101763.84 | 13.5685 | 2.0929 | 0 | 10.1764 | 0 | 0 | 25.8378 | 15.6614
E9004 | Conjunto vibratório para tubos de concreto com encaixe PB e 3 jogos de fôrmas - D = 1,20 m - 2,20 kW | 128217.9175 | 17.0957 | 2.637 | 0 | 12.8218 | 0 | 0 | 32.5545 | 19.7327
E9005 | Conjunto vibratório para tubos de concreto com encaixe PB e 3 jogos de fôrmas - D = 1,50 m - 2,20 kW | 151757.234 | 20.2343 | 3.1211 | 0 | 15.1757 | 0 | 0 | 38.5311 | 23.3554
E9006 | Equipamento para sondagem manual | 5480.1679 | 0.9316 | 0.1183 | 0 | 0.548 | 0 | 0 | 1.5979 | 1.0499
E9007 | Bomba de pistão triplex com capacidade de 7,80 m³/h (130 l/min) - 8,20 kW | 168691.265 | 16.8691 | 3.2526 | 0 | 14.7605 | 8.4607 | 0 | 43.3429 | 20.1217
E9008 | Transportador manual de tubos de concreto com capacidade de 1 t | 1778.1385 | 1.6003 | 0.0823 | 0 | 0.8891 | 0 | 0 | 2.5717 | 1.6826
E9009 | Embarcação rebocadora - 268 kW | 678829.0723 | 7.7705 | 3.9021 | 0 | 17.2677 | 276.5211 | 136.0494 | 441.5108 | 147.722
E9010 | Balança plataforma digital à bateria, com mesa de 75 x 75 cm e capacidade de 500 kg | 4975.6372 | 0.7463 | 0.1023 | 0 | 0.4146 | 0 | 0 | 1.2632 | 0.8486
E9011 | Carro manual modelo plataforma de 200 x 80 cm com capacidade de 800 kg | 2000.9119 | 0.3602 | 0.0432 | 0 | 0.2001 | 0 | 0 | 0.6035 | 0.4034
E9014 | Deflectômetro de impacto (FWD) instalado em picape com reboque e faixa de carga de 7 a 120 kN - 147 kW | 2292474.306 | 183.3979 | 42.4337 | 0 | 114.6237 | 0 | 37.0741 | 377.5294 | 262.9057
E9015 | Elevador de obra com capacidade de 1.000 kg - 9 kW | 68736.2523 | 5.4989 | 1.2723 | 0 | 4.8115 | 0 | 27.7638 | 39.3465 | 34.535
E9016 | Usina misturadora móvel de reciclagem a frio com sistema de espuma de asfalto - 129,40 kW | 11251126.5498 | 1575.1577 | 242.9681 | 0 | 2025.2028 | 98.3789 | 46.9651 | 3988.6726 | 1865.0909
E9017 | Escavadeira hidráulica sobre esteira com capacidade de 0,4 m³ - 64 kW | 674494.7483 | 55.5466 | 12.8521 | 0 | 55.5466 | 45.1818 | 37.1887 | 206.3158 | 105.5874
E9020 | Recicladora a frio - 455 kW | 6695548.1009 | 937.3767 | 144.5904 | 0 | 1339.1096 | 494.1755 | 46.9651 | 2962.2173 | 1128.9322
E9021 | Grupo gerador - 456 kVA | 358357.9642 | 25.0851 | 6.6332 | 0 | 17.9179 | 376.6052 | 0 | 426.2414 | 31.7183
E9022 | Pórtico metálico rolante com capacidade de 25 t - 30 kW | 734969.2966 | 36.7485 | 12.5966 | 0 | 28.5821 | 0 | 27.7638 | 105.691 | 77.1089
E9023 | Guindaste móvel sobre esteiras com dragline com capacidade de 1,9 a 2,3 m³ - 270 kW | 4109545.758 | 159.8157 | 70.433 | 0 | 228.3081 | 73.3118 | 46.9651 | 578.8337 | 277.2138
E9024 | Misturador de nata cimento - 1,50 kW | 10502.5597 | 1.6804 | 0.2268 | 0 | 1.4704 | 0 | 27.7638 | 31.1414 | 29.671
E9025 | Conjunto bomba e macaco hidráulico para protensão com capacidade de 7.000 kN - 15 kW | 108248.8509 | 6.1856 | 1.9083 | 0 | 6.1856 | 0 | 46.9651 | 61.2446 | 55.059
E9026 | Bomba para injeção de nata de cimento com capacidade de 2 MPa - 2,20 kW | 37031.0679 | 3.7031 | 0.714 | 0 | 3.2402 | 0 | 0 | 7.6573 | 4.4171
E9028 | Bomba de alta pressão para hidrojateamento com capacidade de 18 MPa - 5,20 kW | 5805.3993 | 1.1611 | 0.1343 | 0 | 1.3062 | 9.2214 | 27.7638 | 39.5868 | 29.0592
E9029 | Conjunto bomba e macaco hidráulico para protensão com capacidade de 8.000 kN - 20 kW | 137650.6341 | 7.8658 | 2.4266 | 0 | 7.8658 | 0 | 46.9651 | 65.1233 | 57.2575
E9030 | Bomba de protensão com leitura digital para tensionamento de estais - 3 kW | 14952.7838 | 0.8544 | 0.2636 | 0 | 0.8544 | 0 | 0 | 1.9724 | 1.118
E9031 | Elevador de cremalheira com cabine simples, com capacidade de 1.500 kg e altura de até 100 m - 15 kW | 339666.9355 | 27.1734 | 6.2872 | 0 | 23.7767 | 0 | 27.7638 | 85.0011 | 61.2244
E9032 | Equipamento para regulagem final de estais com até 37 cordoalhas - D = 15,7 mm - 20 kW | 78781.6023 | 4.5018 | 1.3888 | 0 | 4.5018 | 0 | 46.9651 | 57.3575 | 52.8557
E9033 | Equipamento para regulagem final de estais de 38 a 55 cordoalhas - D = 15,7 mm - 30 kW | 112526.6498 | 6.4301 | 1.9837 | 0 | 6.4301 | 0 | 46.9651 | 61.809 | 55.3789
E9034 | Equipamento para regulagem final de estais de 56 a 73 cordoalhas - D = 15,7 mm - 40 kW | 168734.9567 | 9.642 | 2.9746 | 0 | 9.642 | 0 | 46.9651 | 69.2237 | 59.5817
E9035 | Equipamento para regulagem final de estais de 74 a 91 cordoalhas - D = 15,7 mm - 50 kW | 224944.2178 | 12.854 | 3.9654 | 0 | 12.854 | 0 | 46.9651 | 76.6385 | 63.7845
E9036 | Grua fixa para alturas de 60 a 102 m, com alcance de 60 m com capacidade de 1.500 kg na ponta da lança - 37 kW | 3821060.4567 | 148.5968 | 65.4887 | 0 | 169.8249 | 0 | 46.9651 | 430.8755 | 261.0506
E9038 | Macaco hidráulico monocordoalha para tensionamento de estais - 3 kW | 18703.5724 | 1.0688 | 0.3297 | 0 | 1.0688 | 0 | 46.9651 | 49.4324 | 48.3636
E9039 | Máquina de solda por termofusão para tubos PEAD com gerador de 4 kW | 115687.5626 | 15.425 | 2.3793 | 0 | 15.425 | 4.1272 | 46.9651 | 84.3216 | 64.7694
E9040 | Serra mármore - 1,45 kW | 466.1746 | 0.042 | 0.0086 | 0 | 0.0233 | 0 | 0 | 0.0739 | 0.0506
E9042 | Trator sobre esteiras com lâmina - 97 kW | 1376485.2102 | 120.4425 | 26.5404 | 0 | 172.0607 | 73.7462 | 37.1887 | 429.9785 | 184.1716
E9043 | Embarcação de alumínio com comprimento de 6 m e motor de popa - 18,60 kW | 37572.9665 | 0.4301 | 0.216 | 0 | 0.4779 | 37.6962 | 41.7512 | 80.5714 | 42.3973
E9044 | Central de concreto com capacidade de 150 m³/h - dosadora e misturadora | 2096757.895 | 209.6758 | 40.4281 | 0 | 183.4663 | 0 | 46.9651 | 480.5353 | 297.069
E9045 | Conjunto bomba e macaco hidráulico para elevação com capacidade de 496 kN | 63284.369 | 5.0627 | 1.1714 | 0 | 5.0627 | 5.8368 | 46.9651 | 64.0987 | 53.1992
E9046 | Conjunto bomba e macaco hidráulico para elevação com capacidade de 929 kN | 79980.5385 | 6.3984 | 1.4804 | 0 | 6.3984 | 5.8368 | 46.9651 | 67.0791 | 54.8439
E9047 | Conjunto bomba e macaco hidráulico para elevação com capacidade de 1.390 kN | 122438.3226 | 9.7951 | 2.2663 | 0 | 9.7951 | 5.8368 | 46.9651 | 74.6584 | 59.0265
E9048 | Conjunto bomba e macaco hidráulico para elevação com capacidade de 1.859 kN | 141741.4583 | 11.3393 | 2.6236 | 0 | 11.3393 | 5.8368 | 46.9651 | 78.1041 | 60.928
E9049 | Bomba de alta pressão para hidrojateamento com capacidade de 250 MPa - 72 kW | 736508.9796 | 147.3018 | 17.041 | 0 | 165.7145 | 58.6494 | 27.7638 | 416.4705 | 192.1066
E9050 | Guindaste móvel sobre pneus com 2 eixos com capacidade de 18 t - 97 kW | 2846652.6338 | 142.3326 | 50.1824 | 0 | 182.9991 | 26.3379 | 37.0741 | 438.9261 | 229.5891
E9051 | Máquina levantadora e posicionadora de via - 7,40 kW | 1135202.9546 | 90.8162 | 21.0126 | 0 | 79.4642 | 10.4982 | 27.7638 | 229.555 | 139.5926
E9052 | Empilhadeira a diesel com capacidade de 10 t - 82 kW | 791405.3338 | 63.3124 | 14.6489 | 0 | 55.3984 | 66.7952 | 27.7638 | 227.9187 | 105.7251
E9053 | Perfuratriz hidráulica montada em flutuante - 32 kW | 545661.8652 | 14.6159 | 4.7094 | 0 | 12.9919 | 17.3776 | 33.8918 | 83.5866 | 53.2171
E9054 | Equipamento sobre forma-trilho para execução e acabamento de pavimento de concreto - 13,40 kW | 1661856.6634 | 221.5809 | 34.1789 | 0 | 138.4881 | 19.0103 | 27.7638 | 441.022 | 283.5236
E9055 | Guincho pneumático com capacidade de 2,5 t | 474930.7277 | 47.4931 | 8.9538 | 0 | 26.385 | 0 | 0 | 82.8319 | 56.4469
E9056 | Plataforma autoelevatória de 12 x 24 m com capacidade de 150 t | 863217.1373 | 9.8811 | 4.962 | 0 | 21.9581 | 0 | 118.5492 | 155.3504 | 133.3923
E9057 | Batelão sem propulsão com capacidade de 66 m³ | 230837.3357 | 9.893 | 3.8998 | 0 | 16.4884 | 0 | 30.0416 | 60.3228 | 43.8344
E9058 | Plataforma flutuante de 12 x 24 x 1,8 m com capacidade de 150 t | 690395.1986 | 7.9029 | 3.9686 | 0 | 13.1715 | 0 | 30.0416 | 55.0846 | 41.9131
E9059 | Plataforma autoelevatória de 12 x 24 m montada na obra com capacidade de 150 t | 863217.1373 | 9.8811 | 4.962 | 0 | 21.9581 | 0 | 118.5492 | 155.3504 | 133.3923
E9060 | Perfuratriz pneumática rotopercussiva montada em flutuante com pressão de 0,70 MPa e capacidade de 2.500 gpm | 37759.3992 | 1.0114 | 0.3259 | 0 | 0.899 | 0 | 67.7836 | 70.0199 | 69.1209
E9061 | Lixadeira/esmerilhadeira elétrica manual angular - 2,2 kW | 1493.431 | 0.1991 | 0.0307 | 0 | 0.1245 | 0 | 0 | 0.3543 | 0.2298
E9062 | Soprador de ar quente manual - 1,60 kW | 6290.2889 | 0.8387 | 0.1294 | 0 | 0.5242 | 0 | 0 | 1.4923 | 0.9681
E9063 | Equipamento de estabilização dinâmica da via - 300 kW | 30997378.4833 | 1239.8951 | 525.948 | 0 | 1239.8951 | 195.498 | 46.9651 | 3248.2013 | 1812.8082
E9064 | Transportador manual gerica com capacidade de 180 l | 1124.7503 | 1.1248 | 0.052 | 0 | 0.5624 | 0 | 0 | 1.7392 | 1.1768
E9065 | Carro controle ferroviário - 186 kW | 32885990.9175 | 1315.4396 | 557.9931 | 0 | 1151.0097 | 121.2088 | 46.9651 | 3192.6163 | 1920.3978
E9066 | Grupo gerador - 14 kVA | 66890.531 | 4.6823 | 1.2381 | 0 | 3.3445 | 11.3497 | 0 | 20.6146 | 5.9204
E9067 | Veículo ferroviário para capina química com capacidade de 12.000 l - 115 kW | 1709129.6017 | 68.3652 | 28.9997 | 0 | 42.7282 | 74.9409 | 27.7638 | 242.7978 | 125.1287
E9068 | Perfuratriz hidráulica rotopercussiva para CCPH - 123 kW | 5524239.5272 | 441.9392 | 102.2537 | 0 | 441.9392 | 100.1927 | 37.1887 | 1123.5135 | 581.3816
E9069 | Vibrador de imersão para concreto - 4,10 kW | 4157.2174 | 0.8314 | 0.0962 | 0 | 0.5197 | 7.2707 | 0 | 8.718 | 0.9276
E9070 | Ponte rolante com capacidade de 5 t e vão de até 15 m - 10 kW | 381928.4642 | 16.9746 | 6.5458 | 0 | 10.6091 | 0 | 27.7638 | 61.8933 | 51.2842
E9071 | Transportador manual carrinho de mão com capacidade de 80 l | 472.6689 | 0.4727 | 0.0219 | 0 | 0.2363 | 0 | 0 | 0.7309 | 0.4946
E9072 | Martelo hidráulico vibratório com unidade hidráulica - 486 kW | 3345339.3217 | 446.0452 | 68.8025 | 0 | 390.2896 | 395.8835 | 46.9651 | 1347.9859 | 561.8128
E9073 | Bomba de concreto rebocável com capacidade de 30 m³/h - 74 kW | 525651.6231 | 52.5652 | 10.1352 | 0 | 52.5652 | 76.3528 | 27.7638 | 219.3822 | 90.4642
E9074 | Tanque de estocagem de asfalto com agitadores de 60.000 l | 826547.8215 | 110.2064 | 16.9993 | 0 | 68.879 | 0 | 0 | 196.0847 | 127.2057
E9075 | Trado cavadeira de 12" | 172.3613 | 0.0862 | 0.0053 | 0 | 0.0431 | 0 | 0 | 0.1346 | 0.0915
E9076 | Equipamento para pintura eletrostática com cabine dupla de 7,00 kW e estufa de 80.000 kCal | 169860.2233 | 10.9196 | 2.9944 | 0 | 6.0664 | 0 | 27.7638 | 47.7442 | 41.6778
E9077 | Perfuratriz de circulação reversa tipo Wirth ou similar com unidade hidráulica (Power Pack) - 273 kW | 4624712.4459 | 369.977 | 85.6034 | 0 | 369.977 | 148.2527 | 37.1887 | 1010.9988 | 492.7691
E9078 | Treliça lançadeira com capacidade de carga de 100 a 120 t e vão máximo de 45 m - 110 kW | 3552683.4154 | 157.897 | 60.889 | 0 | 98.6857 | 0 | 46.9651 | 364.4368 | 265.7511
E9079 | Bomba submersível com capacidade de 360 m³/h - 23 kW | 179420.0377 | 17.942 | 3.4594 | 0 | 15.6993 | 0 | 0 | 37.1007 | 21.4014
E9080 | Carrelone com capacidade máxima de 70 t | 1849083.4799 | 83.2088 | 31.3743 | 0 | 46.2271 | 0 | 27.7638 | 188.574 | 142.3469
E9081 | Fischietti simples com capacidade de 70 t | 109346.1384 | 4.9206 | 1.8553 | 0 | 2.7337 | 0 | 0 | 9.5096 | 6.7759
E9083 | Vagão fechado FLT com capacidade de 99 t | 869181.1526 | 13.762 | 13.854 | 0 | 7.2432 | 0 | 0 | 34.8592 | 27.616
E9084 | Vagão tanque convencional TCT com capacidade de 97 t e 103.000 l | 1263021.962 | 19.9978 | 20.1315 | 0 | 10.5252 | 0 | 0 | 50.6545 | 40.1293
E9085 | Vagão gôndola GDE com capacidade de 93,5 t / 29 m³ | 637742.384 | 10.0976 | 10.1651 | 0 | 5.3145 | 0 | 0 | 25.5772 | 20.2627
E9086 | Bomba de concreto rebocável com capacidade de 41 m³/h - 74 kW | 546198.1003 | 54.6198 | 10.5314 | 0 | 54.6198 | 76.3528 | 27.7638 | 223.8876 | 92.915
E9089 | Roçadeira costal - 1,40 kW | 2860.3288 | 0.429 | 0.0588 | 0 | 0.3337 | 7.8027 | 0 | 8.6242 | 0.4878
E9093 | Veículo leve - 53 kW (sem motorista) | 82846.6778 | 4.9708 | 1.5335 | 0.6214 | 4.9708 | 24.1682 | 0 | 36.2647 | 7.1257
E9094 | Guindaste móvel sobre pneus com 6 eixos com capacidade máxima de 350 t - 450 kW | 21596628.0361 | 755.882 | 366.4408 | 148.4768 | 971.8483 | 122.1863 | 37.0741 | 2401.9083 | 1307.8737
E9095 | Guindaste móvel sobre pneus com 8 eixos com capacidade máxima de 500 t - 500 kW | 31401277.0139 | 1099.0447 | 532.8012 | 215.8838 | 1413.0575 | 135.7625 | 37.0741 | 3433.6238 | 1884.8038
E9096 | Minicarregadeira de pneus - 45,50 kW | 408087.2359 | 35.7076 | 7.8684 | 0 | 35.7076 | 61.7719 | 37.1887 | 178.2442 | 80.7647
E9101 | Removedora de faixas de sinalização viária - 9,69 kW | 51596.4309 | 4.1277 | 0.955 | 0 | 3.6118 | 17.1837 | 0 | 25.8782 | 5.0827
E9102 | Extrusora para sarjeta de concreto - 10,44 kW | 85844.2505 | 6.8675 | 1.589 | 0 | 6.0091 | 8.5042 | 27.7638 | 50.7336 | 36.2203
E9103 | Extrusora para meio-fio de concreto - 10,44 kW | 68347.0771 | 5.4678 | 1.2651 | 0 | 4.7843 | 8.5042 | 27.7638 | 47.7852 | 34.4967
E9105 | Embarcação rebocadora multipropósito com guindaste hidráulico 155 kN.m - 2 x 186 kW | 5252363.0984 | 60.1232 | 30.192 | 0 | 133.6071 | 383.8277 | 136.0494 | 743.7994 | 226.3646
E9106 | Balsa de convés com capacidade de 200 t | 1976387.9253 | 22.6235 | 11.3608 | 0 | 37.7058 | 0 | 30.0416 | 101.7317 | 64.0259
E9107 | Compactador manual com soquete vibratório - 2,24 kW | 11952.5831 | 2.3905 | 0.2766 | 0 | 2.3905 | 3.9723 | 0 | 9.0299 | 2.6671
E9108 | Soldadora de trilho por caldeamento na via - 400 kW | 9735194.1648 | 155.7631 | 156.172 | 0 | 194.7039 | 260.664 | 93.9302 | 861.2332 | 405.8653
E9110 | Escavadeira hidráulica sobre esteiras para rocha com caçamba com capacidade de 1,56 m³ - 118 kW | 1116299.9892 | 111.63 | 22.1386 | 0 | 111.63 | 121.7518 | 37.1887 | 404.3391 | 170.9573
E9111 | Jateador abrasivo úmido com capacidade de 350 kg de abrasivo | 370782.8636 | 66.7409 | 8.0071 | 0 | 66.7409 | 0 | 27.7638 | 169.2527 | 102.5118
E9112 | Sinalizador direcional móvel com sistema fotovoltaico de energia e montado em chassi sobre pneus | 23118.3757 | 2.6008 | 0.4458 | 0 | 1.4449 | 0 | 0 | 4.4915 | 3.0466
E9113 | Painel de Mensagem Variável - PMV móvel, com sistema fotovoltaico de energia e montado em chassi sobre pneus | 146469.3794 | 16.4778 | 2.8241 | 0 | 9.1543 | 0 | 0 | 28.4562 | 19.3019
E9116 | Semáforo móvel com 3 lentes e bateria - D = 200 mm | 8349.6345 | 0.9393 | 0.161 | 0 | 0.5219 | 0 | 0 | 1.6222 | 1.1003
E9117 | Carregadeira de pneus para rocha com capacidade de 2,50 m³ - 105 kW | 947953.4602 | 75.7497 | 17.9606 | 0 | 75.7497 | 108.3385 | 37.1887 | 314.9872 | 130.899
E9118 | Cortadora de pavimento com disco diamantado de 450 a 1.500 mm - 55,40 kW | 488604.1027 | 65.1472 | 10.049 | 0 | 65.1472 | 45.1275 | 27.7638 | 213.2347 | 102.96
E9119 | Minicarregadeira sobre pneus com valetadeira - 55,40 kW | 755843.4399 | 66.1363 | 14.5736 | 0 | 66.1363 | 75.2124 | 37.1887 | 259.2473 | 117.8986
E9120 | Equipamento de cravação sobre esteira para geodreno com haste para profundidade de até 20 m - 258 kW | 2946118.9424 | 171.8569 | 53.0179 | 0 | 171.8569 | 182.139 | 27.7638 | 606.6345 | 252.6386
E9122 | Perfuratriz tipo Bottom Feed para coluna de brita - 194 kW | 7123802.9517 | 569.9042 | 131.8616 | 0 | 569.9042 | 105.3517 | 37.1887 | 1414.2104 | 738.9545
E9125 | Veículo tipo van furgão com capacidade de 1,38 t - 100 kW | 270844.2092 | 13.5422 | 4.8741 | 1.9749 | 13.5422 | 27.1525 | 32.5204 | 93.6063 | 52.9116
E9126 | Draga backhoe com capacidade de 7 m³ - 1.000 kW | 169343888.2628 | 4535.997 | 1461.5486 | 0 | 10079.9933 | 1031.795 | 64.3615 | 17173.6954 | 6061.9071
E9127 | Escavadeira hidráulica com martelo hidráulico de 520 kg - 75 kW | 848034.6601 | 96.9182 | 16.8183 | 0 | 121.1478 | 52.9474 | 37.1887 | 325.0204 | 150.9252
E9128 | Veículo leve picape compacta 4 x 2 com cabine dupla com capacidade de 0,65 t - 72 kW | 127974.616 | 7.6785 | 2.3688 | 0.9598 | 7.6785 | 18.2401 | 32.5204 | 69.4461 | 43.5275
E9129 | Veículo leve picape compacta 4 x 2 com cabine dupla com capacidade de 0,65 t - 72 kW (sem motorista) | 127974.616 | 7.6785 | 2.3688 | 0.9598 | 7.6785 | 18.2401 | 0 | 36.9257 | 11.0071
E9130 | Veículo leve picape média 4 x 4 com cabine dupla com capacidade de 1,10 t - 152,25 kW (sem motorista) | 282271.5055 | 16.9363 | 5.2248 | 2.117 | 16.9363 | 41.3397 | 0 | 82.5541 | 24.2781
E9131 | Veículo tipo van furgão com capacidade de 1,38 t - 100 kW (sem motorista) | 270844.2092 | 13.5422 | 4.8741 | 1.9749 | 13.5422 | 27.1525 | 0 | 61.0859 | 20.3912
E9134 | Miniônibus com capacidade para 30 passageiros - 120 kW | 691607.7626 | 29.6403 | 12.1921 | 4.9401 | 44.4605 | 123.8154 | 35.0631 | 250.1115 | 81.8356
E9141 | Rebarbador hidráulico com bomba manual com capacidade de força de 9.000 kgf | 112683.3296 | 9.0147 | 2.0858 | 0 | 5.6342 | 0 | 0 | 16.7347 | 11.1005
E9144 | Pórtico metálico rolante com talha com capacidade de 5 t - 5,6 kW | 307220.899 | 13.6543 | 5.2654 | 0 | 8.5339 | 0 | 27.7638 | 55.2174 | 46.6835
E9148 | Macaco de protensão de fios com bomba - 3,72 kW | 110411.633 | 6.3092 | 1.9464 | 0 | 6.3092 | 0 | 46.9651 | 61.5299 | 55.2207
E9149 | Máquina de aplicação e extração de grampo elástico tipo Pandrol - 6,70 kW | 313500.9489 | 25.0801 | 5.8029 | 0 | 25.0801 | 9.5051 | 0 | 65.4682 | 30.883
E9151 | Britador de mandíbulas móvel sobre esteiras, sem peneira, com capacidade de 140 m³/h - 170 kW | 2988370.3546 | 159.3798 | 52.2417 | 0 | 159.3798 | 166.1733 | 46.9651 | 584.1397 | 258.5866
E9152 | Ferramenta de fixação à pólvora de ação direta | 1354.1834 | 0.1151 | 0.0251 | 0 | 0.1083 | 0 | 0 | 0.2485 | 0.1402
E9153 | Ferramenta de fixação à pólvora e sistema à pistão | 1150.5642 | 0.0978 | 0.0213 | 0 | 0.092 | 0 | 0 | 0.2111 | 0.1191
E9154 | Equipamento para selagem com material asfáltico rebocável com capacidade de 370 l - 35 kW | 469552.9684 | 84.5195 | 10.14 | 0 | 28.1732 | 28.5101 | 27.7638 | 179.1066 | 122.4233
E9155 | Caldeira de asfalto rebocável com capacidade de 600 l - 5,20 kW | 154740.1928 | 23.211 | 3.1825 | 0 | 7.737 | 3.9534 | 0 | 38.0839 | 26.3935
E9156 | Soprador de ar costal - 2,6 kW | 2701.7377 | 0.4323 | 0.0583 | 0 | 0.3782 | 4.6107 | 0 | 5.4795 | 0.4906
E9157 | Locomotiva diesel-elétrica CC - bitola métrica - 2.237 kW | 8872419.1628 | 141.9587 | 142.3313 | 0 | 177.4484 | 1457.7634 | 35.7323 | 1955.2341 | 320.0223
E9158 | Locomotiva diesel-elétrica CC - bitola larga - 2.237 kW | 9264684.3503 | 148.2349 | 148.6241 | 0 | 185.2937 | 1457.7634 | 35.7323 | 1975.6484 | 332.5913
E9159 | Vagão plataforma PNE com capacidade de 82 t - bitola métrica | 757061.9269 | 11.9868 | 12.0669 | 0 | 6.3088 | 0 | 0 | 30.3625 | 24.0537
E9160 | Vagão plataforma PNT com capacidade de 98 t - bitola larga | 985773.2387 | 15.6081 | 15.7124 | 0 | 8.2148 | 0 | 0 | 39.5353 | 31.3205
E9161 | Vagão fechado com porta para carga e descarga de paletes FLD com capacidade de 64 t - bitola métrica | 749598.4003 | 11.8686 | 11.948 | 0 | 6.2467 | 0 | 0 | 30.0633 | 23.8166
E9162 | Vagão fechado com porta para carga e descarga de paletes FLT com capacidade de 99 t - bitola larga | 869181.1526 | 13.762 | 13.854 | 0 | 7.2432 | 0 | 0 | 34.8592 | 27.616
E9163 | Vagão hopper aberto com descarga automática HNE com capacidade de 45 m³ - bitola métrica | 903625.4688 | 14.3074 | 14.403 | 0 | 7.5302 | 0 | 0 | 36.2406 | 28.7104
E9164 | Vagão hopper aberto com descarga automática HNT com capacidade de 63 m³ - bitola larga | 1161171.6379 | 18.3852 | 18.5081 | 0 | 9.6764 | 0 | 0 | 46.5697 | 36.8933
E9167 | Equipamento para carga e descarga de TLS de até 250 m - 90 kW | 2827251.7652 | 45.236 | 45.3548 | 0 | 56.545 | 58.6494 | 46.9651 | 252.7503 | 137.5559
E9168 | Carregadeira de pneus com implemento de garfo - 195 kW | 1465523.405 | 128.2333 | 28.2571 | 0 | 128.2333 | 84.7158 | 37.1887 | 406.6282 | 193.6791
E9172 | Equipamento distribuidor de fios para fábrica de dormentes - 2,50 kW | 521520.7894 | 29.8012 | 9.1937 | 0 | 29.8012 | 0 | 27.7638 | 96.5599 | 66.7587
E9173 | Bancos de ancoragem passiva e ativa para protensão de fios com capacidade de 200 tf | 274819.9709 | 15.704 | 4.8447 | 0 | 15.704 | 0 | 0 | 36.2527 | 20.5487
E9174 | Aferidor para protensão de fios com capacidade de 3 a 6 t | 15034.2835 | 1.3531 | 0.2783 | 0 | 0.7517 | 0 | 0 | 2.3831 | 1.6314
E9175 | Equipamento para concretagem de fôrmas de dormentes com silo de 1,5 m³ - 9 kW | 451012.036 | 36.081 | 8.3482 | 0 | 36.081 | 0 | 27.7638 | 108.274 | 72.193
E9176 | Sistema de desprotensão com capacidade de 150 t - 3,72 kW | 261496.9568 | 14.9427 | 4.6098 | 0 | 14.9427 | 0 | 46.9651 | 81.4603 | 66.5176
E9177 | Pórtico metálico rolante com talha com capacidade de 5 t e pinça mecânica dupla para elevação de até 4 dormentes - 5,60 kW | 272725.6789 | 12.1211 | 4.6742 | 0 | 7.5757 | 0 | 27.7638 | 52.1348 | 44.5591
E9178 | Estação viradora de dormentes com esteira de 6 m - 7,70 kW | 709464.8681 | 28.3786 | 12.0378 | 0 | 35.4732 | 0 | 27.7638 | 103.6534 | 68.1802
E9179 | Pórtico metálico com talha e pinça para seleção de dormentes com capacidade de 1 t - 1,10 kW | 153159.0862 | 6.8071 | 2.625 | 0 | 4.2544 | 0 | 27.7638 | 41.4503 | 37.1959
E9180 | Cesto para transporte aéreo de concreto com capacidade de 1,5 m³ | 36088.7405 | 2.1428 | 0.6263 | 0 | 1.5789 | 0 | 0 | 4.348 | 2.7691
E9181 | Equipamento desbobinador de fios de protensão móvel | 148188.4394 | 8.4679 | 2.6124 | 0 | 8.4679 | 0 | 0 | 19.5482 | 11.0803
E9182 | Central de concreto com capacidade de 20 m³/h - dosadora e misturadora | 1587263.71 | 158.7264 | 30.6044 | 0 | 138.8856 | 0 | 46.9651 | 375.1815 | 236.2959
E9183 | Vagonete para transporte de até 16 dormentes | 41119.6485 | 0.6511 | 0.6554 | 0 | 0.3427 | 0 | 0 | 1.6492 | 1.3065
E9184 | Pista de apoio para fôrmas metálicas para dormentes de concreto - 4 cavidades - C = 127,90 m | 675912.6528 | 6.2585 | 3.8615 | 0 | 6.2585 | 0 | 0 | 16.3785 | 10.12
E9185 | Fôrma metálica para dormentes de concreto de bitola larga ou mista - 4 cavidades | 45614.171 | 0.4224 | 0.2606 | 0 | 0.4224 | 0 | 0 | 1.1054 | 0.683
E9186 | Fôrma metálica para dormentes de concreto de bitola métrica - 4 cavidades | 38034.1485 | 0.3522 | 0.2173 | 0 | 0.3522 | 0 | 0 | 0.9217 | 0.5695
E9200 | Carregadeira de pneus para rocha com capacidade de 2,50 m³ - 105 kW com periculosidade | 947953.4602 | 75.7497 | 17.9606 | 0 | 75.7497 | 108.3385 | 46.1486 | 323.9471 | 139.8589
E9203 | Escavadeira hidráulica com martelo hidráulico de 1.700 kg - 103 kW com periculosidade | 1935858.9045 | 221.241 | 38.3922 | 0 | 276.5513 | 72.7144 | 46.1486 | 655.0475 | 305.7818
E9204 | Perfuratriz sobre esteiras - 145 kW com periculosidade | 1982655.6398 | 158.6125 | 36.699 | 0 | 158.6125 | 118.1134 | 46.1486 | 518.186 | 241.4601
E9205 | Equipamento de corte a plasma CNC - 12.000 x 5.500 mm - 19,5 kW | 1051319.4797 | 84.1056 | 19.4599 | 0 | 63.0792 | 0 | 0 | 166.6447 | 103.5655
E9207 | Máquina de solda elétrica retificadora 425 A - 18,70 kW | 8984.2964 | 1.1979 | 0.1848 | 0 | 1.1979 | 0 | 0 | 2.5806 | 1.3827
E9209 | Martelete perfurador/rompedor a ar comprimido de 25 kg para rocha, com insalubridade, com capacidade de 2.040 gpm | 18293.8141 | 2.4392 | 0.3762 | 0 | 2.4392 | 0 | 36.0608 | 41.3154 | 38.8762
E9213 | Jumbo eletro-hidráulico com 3 braços - 155 kW/237 kW com periculosidade | 14390756.0744 | 822.3289 | 253.6885 | 0 | 1027.9111 | 176.7628 | 58.8836 | 2339.5749 | 1134.901
E9220 | Ônibus rodoviário com capacidade para 50 passageiros - 280 kW | 1543377 | 66.1447 | 27.2075 | 11.0241 | 99.2171 | 288.9026 | 35.0631 | 527.5591 | 139.4394
E9231 | Maçarico lança-chamas a gás liquefeito de petróleo (GLP) | 90.7321 | 0.0121 | 0.0019 | 0 | 0.0121 | 0 | 0 | 0.0261 | 0.014
E9239 | Miniônibus com capacidade para 30 passageiros - 120 kW (sem motorista) | 691607.7626 | 29.6403 | 12.1921 | 4.9401 | 44.4605 | 123.8154 | 0 | 215.0484 | 46.7725
E9240 | Ônibus com capacidade para 46 passageiros - 153 kW (sem motorista) | 1055037.7269 | 45.2159 | 18.5988 | 7.536 | 67.8239 | 157.8646 | 0 | 297.0392 | 71.3507
E9242 | Estação transmissora de superfície para televisionamento | 16705.7795 | 1.0739 | 0.2945 | 0 | 0.5966 | 0 | 0 | 1.965 | 1.3684
E9243 | Câmara hiperbárica com filtro, serpentina e reservatório de ar para mergulho raso - D = 1,80 m e H = 2,22 m | 710286.5524 | 12.43 | 11.504 | 0 | 17.7572 | 0 | 63.8766 | 105.5678 | 87.8106
E9244 | Estação transmissora de superfície para comunicação sem fio | 40723.31 | 2.6179 | 0.7179 | 0 | 1.4544 | 0 | 0 | 4.7902 | 3.3358
E9245 | Estação transmissora de superfície para comunicação com fio | 6825.4206 | 0.4388 | 0.1203 | 0 | 0.2438 | 0 | 0 | 0.8029 | 0.5591
E9246 | Painel de controle de ar com manômetros e pneufatômetros | 13098.1086 | 0.842 | 0.2309 | 0 | 0.4678 | 0 | 0 | 1.5407 | 1.0729
E9247 | Sistema de Sino aberto (sinete) para mergulho até 50 m - 33,50 kW | 381251.5717 | 33.889 | 7.1877 | 0 | 33.889 | 0 | 63.8766 | 138.8423 | 104.9533
E9248 | Sistema de ar comprimido para mergulho até 30 m com pressão de trabalho de 1,4 MPa - 7,46 kW | 53849.1373 | 4.3079 | 0.9967 | 0 | 4.3079 | 6.887 | 0 | 16.4995 | 5.3046
E9249 | Sistema de ar comprimido para mergulho até 50 m com pressão de trabalho de 1,7 MPa - 16,18 kW | 82321.3272 | 6.5857 | 1.5238 | 0 | 6.5857 | 14.9371 | 0 | 29.6323 | 8.1095
E9251 | Fonte de plasma para corte manual - 65A - 15 kW | 32641.9971 | 4.3523 | 0.6713 | 0 | 4.3523 | 0 | 0 | 9.3759 | 5.0236
E9252 | Serra de esquadria com braço telescópico - D = 250 mm (10") - 1,80 kW | 3559.3088 | 0.3203 | 0.0659 | 0 | 0.178 | 0 | 0 | 0.5642 | 0.3862
E9253 | Rebordeadeira diâmetro máximo 3,00 m - 4,85 kW | 79789.1559 | 3.1916 | 1.3538 | 0 | 2.7926 | 0 | 0 | 7.338 | 4.5454
E9254 | Dobradeira viradeira manual comprimento máximo de dobra de até 2.000 mm | 19687.6495 | 0.7875 | 0.3341 | 0 | 0.6891 | 0 | 0 | 1.8107 | 1.1216
E9255 | Fonte de plasma para corte manual - 45A - 10 kW | 21608.9971 | 2.8812 | 0.4444 | 0 | 2.8812 | 0 | 0 | 6.2068 | 3.3256
E9256 | Equipamento para pintura com cal rebocável com dois bicos aplicadores e capacidade de 2.200 l | 74134.1175 | 7.4134 | 1.4294 | 0 | 7.4134 | 0 | 27.7638 | 44.02 | 36.6066
E9258 | Balsa de convés com capacidade de 600 t | 5854926.5729 | 67.0207 | 33.6557 | 0 | 111.7011 | 0 | 30.0416 | 242.4191 | 130.718
E9259 | Ventilador centrífugo média pressão com capacidade de 38 m³/min - 2,21 kW | 17886.0153 | 1.6097 | 0.3311 | 0 | 1.0732 | 0 | 0 | 3.014 | 1.9408
E9260 | Detector de gases com bomba elétrica para espaço confinado | 4673.4874 | 0.3739 | 0.0865 | 0 | 0.2337 | 0 | 0 | 0.6941 | 0.4604
E9261 | Equipamento de pintura com pistola airless - 0,90 kW | 2398.7922 | 0.4318 | 0.0518 | 0 | 0.2399 | 0 | 0 | 0.7235 | 0.4836
E9262 | Escova rotativa com cerdas de aço para tratamento de superfície - 0,91 kW | 21291.5808 | 2.8389 | 0.4379 | 0 | 1.7743 | 0 | 27.7638 | 32.8149 | 31.0406
E9263 | Tripé com guincho para espaço confinado | 9645.11 | 0.8573 | 0.1818 | 0 | 0.643 | 0 | 0 | 1.6821 | 1.0391
E9264 | Respirador purificador de ar motorizado | 8650.0083 | 0.692 | 0.1601 | 0 | 0.4325 | 0 | 0 | 1.2846 | 0.8521
E9265 | Respirador de adução de ar tipo linha de ar comprimido para jateamento | 17657.5619 | 1.4126 | 0.3268 | 0 | 0.8829 | 0 | 0 | 2.6223 | 1.7394
E9267 | Exaustor centrífugo alta pressão com capacidade de 35 m³/min - 1,47 kW | 7055.5367 | 0.635 | 0.1306 | 0 | 0.4233 | 0 | 0 | 1.1889 | 0.7656
E9501 | Ventilador axial para ventilação forçada com velocidade de saída de 32,8 m/s - D = 1.000 mm - 30 kW | 457785.2416 | 41.2007 | 8.4736 | 0 | 27.4671 | 0 | 0 | 77.1414 | 49.6743
E9502 | Bate-estaca de gravidade para 6 t - 119 kW | 950164.6419 | 126.6886 | 19.5417 | 0 | 95.0165 | 84.0098 | 37.1887 | 362.4453 | 183.419
E9503 | Guilhotina hidráulica 16 x 6.100 mm - 30 kW | 1334195.5894 | 53.3678 | 22.638 | 0 | 46.6968 | 0 | 27.7638 | 150.4664 | 103.7696
E9505 | Prensa dobradeira capacidade 320 t - comprimento até 3.100 mm - 30 kW | 932981.3888 | 37.3193 | 15.8304 | 0 | 32.6543 | 0 | 27.7638 | 113.5678 | 80.9135
E9507 | Plotadora de recorte com computador e programa computacional | 95509.2157 | 14.3264 | 1.9643 | 0 | 9.5509 | 0 | 0 | 25.8416 | 16.2907
E9510 | Ventilador centrífugo baixa pressão com capacidade de 58 m³/min - 3,68 kW | 14644.068 | 1.318 | 0.2711 | 0 | 0.8786 | 0 | 0 | 2.4677 | 1.5891
E9511 | Carregadeira de pneus com capacidade de 3,40 m³ - 195 kW | 2091716.5105 | 183.0252 | 40.3309 | 0 | 183.0252 | 84.7158 | 37.1887 | 528.2858 | 260.5448
E9512 | Veículo leve - 53 kW | 82846.6778 | 4.9708 | 1.5335 | 0.6214 | 4.9708 | 24.1682 | 32.5204 | 68.7851 | 39.6461
E9513 | Compressor de ar portátil de 160,46 l/s (340 PCM) - 81 kW | 303053.7623 | 24.2443 | 5.6095 | 0 | 24.2443 | 74.778 | 0 | 128.8761 | 29.8538
E9514 | Distribuidor de agregados sobre pneus autopropelido - 130 kW | 1005663.2197 | 100.5663 | 19.3904 | 0 | 87.9955 | 134.1334 | 37.1887 | 379.2743 | 157.1454
E9515 | Escavadeira hidráulica sobre esteiras com caçamba com capacidade de 1,56 m³ - 118 kW | 1116299.9892 | 97.6762 | 21.5237 | 0 | 97.6762 | 83.3039 | 37.1887 | 337.3687 | 156.3886
E9516 | Perfuratriz hidráulica sobre esteiras - 283 kW | 7861053.6736 | 628.8843 | 145.5081 | 0 | 628.8843 | 153.6832 | 37.1887 | 1594.1486 | 811.5811
E9518 | Grade de 24 discos rebocável de D = 60 cm (24") | 43289.15 | 2.7829 | 0.7631 | 0 | 1.546 | 0 | 0 | 5.092 | 3.546
E9519 | Betoneira com motor a gasolina com capacidade de 600 l - 10 kW | 41212.3347 | 6.594 | 0.89 | 0 | 4.9455 | 17.7335 | 27.7638 | 57.9268 | 35.2478
E9521 | Grupo gerador - 3,2 kVA | 3587.4807 | 0.3139 | 0.0692 | 0 | 0.2242 | 4.2155 | 0 | 4.8228 | 0.3831
E9522 | Caldeira de asfalto rebocável com capacidade de 1.500 l - 6,5 kW | 213068.2226 | 31.9602 | 4.3821 | 0 | 10.6534 | 4.9418 | 0 | 51.9375 | 36.3423
E9523 | Motoscraper - 304 kW | 6005644.3694 | 320.301 | 104.9887 | 0 | 360.3387 | 264.1395 | 37.1887 | 1086.9566 | 462.4784
E9524 | Motoniveladora - 93 kW | 1306987.3341 | 91.4891 | 24.1923 | 0 | 117.6289 | 75.7555 | 37.1887 | 346.2545 | 152.8701
E9525 | Ponte rolante com capacidade de 15 t e vão de até 15 m - 20 kW | 3677045.6189 | 163.4242 | 63.0205 | 0 | 102.1402 | 0 | 55.5276 | 384.1125 | 281.9723
E9526 | Retroescavadeira de pneus - capacidade da caçamba da pá-carregadeira de 0,76 m³ e da retroescavadeira de 0,29 m³ - 58 kW | 487672.9593 | 35.9338 | 9.106 | 0 | 35.9338 | 40.946 | 37.1887 | 159.1083 | 82.2285
E9527 | Martelete perfurador/rompedor a ar comprimido de 25 kg para rocha com capacidade de 2.040 gpm | 18293.8141 | 2.4392 | 0.3762 | 0 | 2.4392 | 0 | 27.7638 | 33.0184 | 30.5792
E9528 | Empilhadeira a diesel com capacidade de 4 t - 60 kW | 532105.8538 | 42.5685 | 9.8493 | 0 | 37.2474 | 48.8745 | 27.7638 | 166.3035 | 80.1816
E9529 | Jateador para chapas e perfis metálicos com transportador a roletes - 132 kW | 5424391.6072 | 433.9513 | 100.4055 | 0 | 325.4635 | 0 | 46.9651 | 906.7854 | 581.3219
E9530 | Rolo compactador liso vibratório autopropelido por pneus de 11 t - 97 kW | 834477.7211 | 66.7582 | 15.4462 | 0 | 66.7582 | 84.2814 | 37.1887 | 270.4327 | 119.3931
E9532 | Equipamento de solda MIG/MAG semiautomática com acessórios - 28,36 kVA | 70758.7993 | 9.4345 | 1.4553 | 0 | 9.4345 | 0 | 0 | 20.3243 | 10.8898
E9535 | Serra circular com bancada - D = 30 cm - 4 kW | 7951.0588 | 0.7156 | 0.1472 | 0 | 0.3976 | 0 | 27.7638 | 29.0242 | 28.6266
E9536 | Embarcação de transporte de pessoal e apoio logístico - 30 kW | 159637.4561 | 1.8274 | 0.9176 | 0 | 2.0304 | 60.8004 | 41.7512 | 107.327 | 44.4962
E9538 | Conjunto vibratório para meio tubo de concreto com encaixe PB e 3 jogos de fôrmas - D = 0,30 m - 2,20 kW | 16510.3438 | 2.2014 | 0.3396 | 0 | 1.651 | 0 | 0 | 4.192 | 2.541
E9539 | Equipamento de batimetria monofeixe | 107976.8669 | 4.943 | 1.835 | 0 | 2.7461 | 0 | 36.1761 | 45.7002 | 42.9541
E9540 | Trator sobre esteiras com lâmina - 127 kW | 1734942.3652 | 121.446 | 32.1138 | 0 | 173.4942 | 96.5543 | 37.1887 | 460.797 | 190.7485
E9541 | Trator sobre esteiras com lâmina - 259 kW | 4858321.4762 | 295.7239 | 87.9726 | 0 | 422.4627 | 196.9099 | 37.1887 | 1040.2578 | 420.8852
E9543 | Compressor de ar respirável com capacidade de até 35 MPa e 3,58 l/s - 5,52 kW | 81660.674 | 6.5329 | 1.5115 | 0 | 6.5329 | 0 | 0 | 14.5773 | 8.0444
E9544 | Vassoura mecânica rebocável com largura de 2,44 m | 87254.3087 | 9.8161 | 1.6824 | 0 | 6.5441 | 0 | 0 | 18.0426 | 11.4985
E9545 | Vibroacabadora de asfalto sobre esteiras - 97 kW | 1654473.0203 | 144.7664 | 31.9003 | 0 | 186.1282 | 100.0841 | 46.9651 | 509.8441 | 223.6318
E9546 | Equipamento para solda e corte com oxi-GLP | 1979.91 | 0.264 | 0.0407 | 0 | 0.264 | 0 | 0 | 0.5687 | 0.3047
E9547 | Máquina de solda elétrica transformadora 250 A - 9,20 kW | 1128.1347 | 0.1504 | 0.0232 | 0 | 0.1504 | 0 | 0 | 0.324 | 0.1736
E9548 | Bomba centrífuga com capacidade de 7,1 a 22 m³/h - 1,50 kW | 2849.3805 | 0.2849 | 0.0549 | 0 | 0.2493 | 0 | 0 | 0.5891 | 0.3398
E9549 | Jateador e sistema de pintura para chapas e perfis metálicos com transportador a roletes - 160 kW | 7774038.5285 | 621.9231 | 143.8975 | 0 | 466.4423 | 0 | 46.9651 | 1279.228 | 812.7857
E9551 | Obturador mecânico simples com extensão de 12 m | 4904.8879 | 0.4414 | 0.0908 | 0 | 0.2452 | 0 | 0 | 0.7774 | 0.5322
E9552 | Nível ótico com capacidade de aumento de 32x | 15453.7021 | 1.2363 | 0.286 | 0 | 0.7727 | 0 | 0 | 2.295 | 1.5223
E9553 | Estação total eletrônica com alcance máximo de 3.000 m | 54115.7601 | 4.8704 | 1.0017 | 0 | 2.7058 | 0 | 0 | 8.5779 | 5.8721
E9556 | Compactador manual de placa vibratória - 3,00 kW | 11246.4865 | 2.2493 | 0.2602 | 0 | 2.2493 | 5.32 | 0 | 10.0788 | 2.5095
E9558 | Tanque de estocagem de asfalto com capacidade de 30.000 l | 478584.1104 | 63.8112 | 9.8429 | 0 | 39.882 | 0 | 0 | 113.5361 | 73.6541
E9559 | Aquecedor de fluido térmico - 12 kW | 669250.0656 | 100.3875 | 13.7642 | 0 | 66.925 | 9.7749 | 0 | 190.8516 | 114.1517
E9560 | Ônibus com capacidade para 46 passageiros - 153 kW | 1055037.7269 | 45.2159 | 18.5988 | 7.536 | 67.8239 | 157.8646 | 35.0631 | 332.1023 | 106.4138
E9561 | GPS geodésico de simples frequência (L1) | 50225.0857 | 4.018 | 0.9297 | 0 | 2.5113 | 0 | 0 | 7.459 | 4.9477
E9562 | GPS geodésico de dupla frequência (L1/L2) | 155138.8857 | 12.4111 | 2.8716 | 0 | 7.7569 | 0 | 0 | 23.0396 | 15.2827
E9563 | Perfuratriz hidráulica sobre esteiras com clamshell - 220 kW | 4739868.7579 | 379.1895 | 87.735 | 0 | 379.1895 | 119.471 | 37.1887 | 1002.7737 | 504.1132
E9565 | Trator sobre esteiras com lâmina e escarificador - 259 kW | 4967298.4292 | 302.3573 | 89.9459 | 0 | 431.939 | 196.9099 | 37.1887 | 1058.3408 | 429.4919
E9566 | Guindaste móvel sobre esteiras com clamshell de 1,9 m³ - 220 kW | 4509467.7159 | 197.2892 | 78.2534 | 0 | 281.8417 | 59.7355 | 46.9651 | 664.0849 | 322.5077
E9567 | Fresadora de piso de concreto - 6,7 kW | 18138.0839 | 2.4184 | 0.373 | 0 | 2.4184 | 11.8814 | 0 | 17.0912 | 2.7914
E9568 | Furadeira de impacto de 12,5 mm - 0,80 kW | 1556.6095 | 0.2075 | 0.032 | 0 | 0.1297 | 0 | 0 | 0.3692 | 0.2395
E9569 | Guindaste móvel sobre esteiras com clamshell de 4,6 m³ - 403 kW | 7354308.5897 | 257.4008 | 68.0641 | 0 | 367.7154 | 109.4246 | 93.9302 | 896.5351 | 419.3951
E9570 | Furadeira com base magnética - 1,20 kW | 6764.8846 | 0.902 | 0.1391 | 0 | 0.6765 | 0 | 0 | 1.7176 | 1.0411
E9574 | Perfuratriz sobre esteiras - 145 kW | 1982655.6398 | 158.6125 | 36.699 | 0 | 158.6125 | 118.1134 | 37.1887 | 509.2261 | 232.5002
E9576 | Escavadeira hidráulica de longo alcance sobre esteiras - 103 kW | 1105507.7092 | 96.7319 | 21.3156 | 0 | 96.7319 | 72.7144 | 37.1887 | 324.6825 | 155.2362
E9577 | Trator agrícola sobre pneus - 77 kW | 360608.494 | 36.0608 | 6.953 | 0 | 31.5532 | 75.2667 | 27.7638 | 177.5975 | 70.7776
E9578 | Conjunto vibratório para meio tubo de concreto com encaixe PB e 3 jogos de fôrmas - D = 0,40 m - 2,20 kW | 17664.7393 | 2.3553 | 0.3633 | 0 | 1.7665 | 0 | 0 | 4.4851 | 2.7186
E9580 | Fresadora e distribuidora com controle de greide - 287 kW | 3656589.4743 | 426.6021 | 75.2039 | 0 | 609.4316 | 280.5396 | 46.9651 | 1438.7423 | 548.7711
E9581 | Carregadeira de pneus para rocha com capacidade de 1,72 m³ - 113 kW | 784971.5967 | 62.726 | 14.8726 | 0 | 62.726 | 116.5928 | 37.1887 | 294.1061 | 114.7873
E9583 | Distribuidor de agregados rebocável com capacidade de 1,9 m³ | 96363.2616 | 14.4545 | 1.9819 | 0 | 9.6363 | 0 | 0 | 26.0727 | 16.4364
E9584 | Carregadeira de pneus com capacidade de 1,72 m³ - 113 kW | 784971.5967 | 59.3391 | 14.7233 | 0 | 59.3391 | 49.0917 | 37.1887 | 219.6819 | 111.2511
E9585 | Motosserra com motor a gasolina - 2,30 kW | 2165.276 | 0.9744 | 0.0668 | 0 | 0.9744 | 4.0787 | 27.7638 | 33.8581 | 28.805
E9586 | Régua vibratória dupla com 4 m - 4,10 kW | 6892.3077 | 1.2406 | 0.1488 | 0 | 0.9649 | 7.2707 | 0 | 9.625 | 1.3894
E9587 | Serra para corte de concreto - 4 kW | 9845.9567 | 1.3128 | 0.2025 | 0 | 1.1487 | 7.0934 | 0 | 9.7574 | 1.5153
E9588 | Vibroacabadora de concreto sobre esteiras com fôrmas deslizantes - 205 kW | 6991013.9167 | 611.7137 | 134.7955 | 0 | 786.4891 | 211.518 | 46.9651 | 1791.4814 | 793.4743
E9589 | Máquina texturizadora e aplicadora de cura química em pavimento de concreto - 44,80 kW | 1606385.8492 | 187.4117 | 33.038 | 0 | 187.4117 | 36.493 | 37.1887 | 481.5431 | 257.6384
E9590 | Central de concreto com capacidade de 40 m³/h - dosadora fixa | 482646.8282 | 48.2647 | 9.306 | 0 | 42.2316 | 0 | 46.9651 | 146.7674 | 104.5358
E9591 | Serra para corte de concreto e asfalto - 10 kW | 18795.4711 | 2.5061 | 0.3866 | 0 | 2.1928 | 17.7335 | 0 | 22.819 | 2.8927
E9593 | Draga hopper com capacidade de 750 m³ | 276765765.278 | 2495.3636 | 1567.866 | 0 | 5545.2524 | 651.66 | 170.9505 | 10431.0925 | 4234.1801
E9594 | Draga hopper com capacidade de 1.000 m³ | 298748847.5661 | 2693.5665 | 1692.3993 | 0 | 5985.7033 | 781.992 | 200.9921 | 11354.6532 | 4586.9579
E9595 | Draga hopper com capacidade de 2.000 m³ | 386681176.7186 | 3486.3782 | 2190.5321 | 0 | 7747.5071 | 1368.486 | 200.9921 | 14993.8955 | 5877.9024
E9596 | Draga hopper com capacidade de 3.000 m³ | 474613505.8711 | 4279.1899 | 2688.6649 | 0 | 9509.3108 | 1954.98 | 359.6943 | 18791.8399 | 7327.5491
E9597 | Draga hopper com capacidade de 4.000 m³ | 562545835.0236 | 5072.0015 | 3186.7977 | 0 | 11271.1145 | 2541.474 | 421.4019 | 22492.7896 | 8680.2011
E9598 | Draga hopper com capacidade de 5.000 m³ | 650478164.1761 | 5864.8132 | 3684.9306 | 0 | 13032.9183 | 3127.968 | 421.4019 | 26132.032 | 9971.1457
E9599 | Central de concreto com capacidade de 30 m³/h - dosadora RS | 320997.0913 | 32.0997 | 6.1892 | 0 | 28.0872 | 0 | 46.9651 | 113.3412 | 85.254
E9601 | Embarcação de transporte de pessoal e apoio logístico - 130 kW | 503006.5315 | 5.7579 | 2.8914 | 0 | 6.3976 | 263.4684 | 41.7512 | 320.2665 | 50.4005
E9603 | Embarcação rebocadora multipropósito com guindaste hidráulico de 74 kN.m - 165 kW | 2305872.4083 | 26.3951 | 13.2548 | 0 | 58.6557 | 170.2462 | 136.0494 | 404.6012 | 175.6993
E9606 | Embarcação rebocadora - 2 x 268 kW | 1174582.5469 | 13.4453 | 6.7518 | 0 | 29.8785 | 554.0739 | 136.0494 | 740.1989 | 156.2465
E9607 | Conjunto de britagem para rachão com capacidade de 80 m³/h - 224 kW | 2419832.4154 | 129.0577 | 42.3027 | 0 | 96.7933 | 0 | 46.9651 | 315.1188 | 218.3255
E9609 | Draga de sucção para extração de areia com tubo de descarga de 150 mm - 100 kW | 663049.9381 | 14.2082 | 5.6008 | 0 | 31.5738 | 81.4575 | 34.3199 | 167.1602 | 54.1289
E9610 | Compressor de ar portátil de 42,48 l/s (90 PCM) - 18,50 kW | 122851.716 | 9.8281 | 2.274 | 0 | 9.8281 | 17.0789 | 0 | 39.0091 | 12.1021
E9611 | Conjunto de britagem com capacidade de 80 m³/h - 313 kW | 8694874.9749 | 463.7267 | 152.0009 | 0 | 347.795 | 0 | 46.9651 | 1010.4877 | 662.6927
E9612 | Plataforma flutuante montada na obra de 12 x 24 x 1,8 m com capacidade de 150 t | 690395.1986 | 7.9029 | 3.9686 | 0 | 13.1715 | 0 | 60.0832 | 85.1262 | 71.9547
E9613 | Guindaste móvel sobre esteiras com pinça com capacidade de 40 t - 186 kW | 7801805.2717 | 420.0972 | 138.8571 | 0 | 600.1389 | 50.5037 | 46.9651 | 1256.562 | 605.9194
E9614 | Bomba com capacidade de 136 m³/h e câmara de vácuo - 5,60 kW | 11911.1032 | 0.9529 | 0.2205 | 0 | 0.8338 | 0 | 0 | 2.0072 | 1.1734
E9615 | Usina misturadora de solos com capacidade de 300 t/h - 44 kW | 1678056.0913 | 167.8056 | 32.355 | 0 | 146.8299 | 0 | 37.1887 | 384.1792 | 237.3493
E9617 | Usina misturadora de pré-misturado a frio com capacidade de 60 t/h - 23,50 kW | 261585.1842 | 26.1585 | 5.0437 | 0 | 22.8887 | 0 | 37.1887 | 91.2796 | 68.3909
E9618 | Batelão autopropelido com capacidade de 300 m³ - 224 kW | 23331156.6267 | 301.7792 | 135.3037 | 0 | 670.6205 | 72.9859 | 104.3834 | 1285.0727 | 541.4663
E9619 | Batelão autopropelido com capacidade de 500 m³ - 373 kW | 28621866.0007 | 370.2125 | 165.986 | 0 | 822.6944 | 121.5346 | 104.3834 | 1584.8109 | 640.5819
E9620 | Pontão flutuante de 15 x 30 x 1,8 m com capacidade de 500 t | 3407434.6389 | 39.0045 | 19.5869 | 0 | 65.0075 | 0 | 30.0416 | 153.6405 | 88.633
E9621 | Bomba de injeção de argamassa e nata com capacidade de 1,08 m³/h (18 l/min) e misturador com tambor de 0,100 m³ - 6,20 kW | 56631.1552 | 5.6631 | 1.0919 | 0 | 5.6631 | 0 | 27.7638 | 40.1819 | 34.5188
E9622 | Máquina de bancada universal para corte de chapa - 1,50 kW | 98772.0572 | 5.6441 | 1.7412 | 0 | 4.2331 | 0 | 0 | 11.6184 | 7.3853
E9623 | Máquina de bancada guilhotina - 4,00 kW | 128996.5955 | 7.3712 | 2.274 | 0 | 5.5284 | 0 | 0 | 15.1736 | 9.6452
E9624 | Draga hopper com capacidade de 10.000 m³ | 1090139809.9388 | 9828.8716 | 6175.5947 | 0 | 21841.9369 | 5343.612 | 555.8269 | 43745.8421 | 16560.2932
E9625 | Draga hopper com capacidade de 15.000 m³ | 1529801455.7014 | 13792.93 | 8666.2589 | 0 | 30650.9556 | 7689.588 | 586.112 | 61385.8445 | 23045.3009
E9626 | Draga hopper com capacidade de 20.000 m³ | 1969463101.4639 | 17756.9884 | 11156.923 | 0 | 39459.9743 | 10100.73 | 616.1536 | 79090.7693 | 29530.065
E9627 | Embarcação hotel com capacidade para 15 pessoas - 199 kW | 2513489.0627 | 28.7716 | 11.7558 | 0 | 63.9369 | 205.3272 | 61.7076 | 371.4991 | 102.235
E9628 | Fábrica de pré-moldado de concreto para balizador - 2,20 kW | 14845.013 | 1.9793 | 0.3053 | 0 | 1.4845 | 0 | 0 | 3.7691 | 2.2846
E9629 | Compressor de ar portátil de 185,95 l/s (394 PCM) - 81,50 kW | 371442.3269 | 29.7154 | 6.8754 | 0 | 29.7154 | 75.2396 | 0 | 141.5458 | 36.5908
E9630 | Bomba submersível com capacidade de 75 m³/h - 3,6 kW | 7167.8176 | 0.7168 | 0.1382 | 0 | 0.6272 | 0 | 0 | 1.4822 | 0.855
E9631 | Bomba para concreto projetado via seca com capacidade de 6 m³/h - 7,5 kW | 322642.1457 | 36.8734 | 6.3987 | 0 | 32.2642 | 0 | 46.9651 | 122.5014 | 90.2372
E9632 | Conjunto vibratório para tubos de concreto com encaixe PB e 3 jogos de fôrmas - D = 0,20 m - 2,20 kW | 48034.0317 | 6.4045 | 0.9879 | 0 | 4.8034 | 0 | 0 | 12.1958 | 7.3924
E9633 | Conjunto vibratório para tubos de concreto com encaixe PB e 3 jogos de fôrmas - D = 0,30 m - 2,20 kW | 55438.0844 | 7.3917 | 1.1402 | 0 | 5.5438 | 0 | 0 | 14.0757 | 8.5319
E9634 | Conjunto vibratório para tubos de concreto com encaixe PB e 3 jogos de fôrmas - D = 0,40 m - 2,20 kW | 61210.0609 | 8.1613 | 1.2589 | 0 | 6.121 | 0 | 0 | 15.5412 | 9.4202
E9635 | Draga de sucção e recalque com potência da bomba de 294 kW e cortador de 30 kW | 7988393.2616 | 91.4422 | 45.9195 | 0 | 203.205 | 239.4851 | 64.3615 | 644.4133 | 201.7232
E9636 | Draga de sucção e recalque com potência da bomba de 483 kW e cortador de 55 kW | 13380237.5675 | 153.1621 | 76.9133 | 0 | 340.3601 | 393.4397 | 64.3615 | 1028.2367 | 294.4369
E9637 | Draga de sucção e recalque com potência da bomba de 746 kW e cortador de 110 kW | 25018571.4967 | 286.3847 | 143.8137 | 0 | 636.4105 | 607.673 | 94.4031 | 1768.685 | 524.6015
E9638 | Draga de sucção e recalque com potência da bomba de 1.350 kW e cortador de 170 kW | 38195436.1879 | 437.2188 | 219.5579 | 0 | 971.5974 | 1099.6763 | 94.4031 | 2822.4535 | 751.1798
E9639 | Embarcação hotel com capacidade para 30 pessoas - 2 x 112 kW | 4011492.2456 | 45.9191 | 18.7621 | 0 | 102.0424 | 231.1221 | 136.0494 | 533.8951 | 200.7306
E9640 | Compressor de ar portátil de 33,51 l/s (71 PCM) - 14 kW | 108022.9416 | 8.6418 | 1.9995 | 0 | 8.6418 | 12.9246 | 0 | 32.2077 | 10.6413
E9641 | Compressor de ar portátil de 75,04 l/s (159 PCM) - 33 kW | 155620.0693 | 12.4496 | 2.8805 | 0 | 12.4496 | 30.4651 | 0 | 58.2448 | 15.3301
E9642 | Perfuratriz hidráulica sobre esteiras para estaca raiz - 56 kW | 1836232.8111 | 146.8986 | 33.9887 | 0 | 146.8986 | 30.4108 | 37.1887 | 395.3854 | 218.076
E9643 | Equipamento para pintura a ar comprimido de pistola com caneca com capacidade de 1.000 ml e compressor de 1,50 kW | 3277.86 | 0.295 | 0.0607 | 0 | 0.1639 | 0 | 0 | 0.5196 | 0.3557
E9646 | Compressor de ar portátil de 58,52 l/s (124 PCM) - 27 kW | 137999.1515 | 11.0399 | 2.5544 | 0 | 11.0399 | 24.926 | 0 | 49.5602 | 13.5943
E9647 | Compactador manual com soquete vibratório - 4,10 kW | 12682.3936 | 2.5365 | 0.2934 | 0 | 2.5365 | 7.2707 | 0 | 12.6371 | 2.8299
E9648 | Compressor de ar portátil de 422,86 l/s (896 PCM) - 213 kW | 804610.4044 | 64.3688 | 14.8933 | 0 | 64.3688 | 196.6384 | 0 | 340.2693 | 79.2621
E9649 | Compressor de ar portátil de 94,39 l/s (200 PCM) - 36 kW | 182119.7781 | 14.5696 | 3.371 | 0 | 14.5696 | 33.2347 | 0 | 65.7449 | 17.9406
E9651 | Guindaste móvel sobre esteiras com Hammer Grab - 186 kW | 3966969.366 | 185.1252 | 69.3492 | 0 | 264.4646 | 50.5037 | 46.9651 | 616.4078 | 301.4395
E9652 | Compressor de ar portátil de 540,85 l/s (1.146 PCM) - 331,10 kW | 906831.092 | 72.5465 | 16.7854 | 0 | 72.5465 | 305.6666 | 0 | 467.545 | 89.3319
E9653 | Guindaste móvel sobre esteiras com trado para escavação em solos - 186 kW | 6022592.5764 | 324.2934 | 107.1906 | 0 | 463.2764 | 50.5037 | 46.9651 | 992.2292 | 478.4491
E9654 | Guindaste móvel sobre esteiras com trado com bits escavação em rocha - 186 kW | 6022592.5764 | 324.2934 | 107.1906 | 0 | 463.2764 | 50.5037 | 46.9651 | 992.2292 | 478.4491
E9656 | Guindaste móvel sobre esteiras com caçamba para escavação em solos - 186 kW | 6005307.864 | 323.3627 | 106.8829 | 0 | 461.9468 | 50.5037 | 46.9651 | 989.6612 | 477.2107
E9657 | Guindaste móvel sobre esteiras com caçamba para escavação em rocha - 186 kW | 6005307.864 | 323.3627 | 106.8829 | 0 | 461.9468 | 50.5037 | 46.9651 | 989.6612 | 477.2107
E9660 | Guindaste móvel sobre esteiras com capacidade de 40 t - 186 kW | 3646590.9523 | 141.8119 | 62.4985 | 0 | 202.5884 | 50.5037 | 46.9651 | 504.3676 | 251.2755
E9661 | Compressor de ar portátil de 89,67 l/s (190 PCM) - 36 kW | 171818.44 | 13.7455 | 3.1804 | 0 | 13.7455 | 33.2347 | 0 | 63.9061 | 16.9259
E9662 | Equipamento para solda e corte com oxiacetileno | 2971.7112 | 0.3962 | 0.0611 | 0 | 0.3962 | 0 | 0 | 0.8535 | 0.4573
E9664 | Guindaste móvel sobre esteiras com capacidade de 80 t - 212 kW | 6577205.7611 | 230.2022 | 111.5987 | 0 | 328.8603 | 57.5633 | 46.9651 | 775.1896 | 388.766
E9668 | Mesa vibratória - 2,20 kW | 14124.1019 | 1.8832 | 0.2905 | 0 | 1.4124 | 0 | 0 | 3.5861 | 2.1737
E9671 | Compressor de ar portátil de 363,87 l/s (771 PCM) - 158,13 kW | 519701.9271 | 41.5762 | 9.6197 | 0 | 41.5762 | 145.9832 | 0 | 238.7553 | 51.1959
E9673 | Equipamento de batimetria multifeixe | 2097126.4669 | 96.0027 | 35.6389 | 0 | 106.6697 | 0 | 72.3522 | 310.6635 | 203.9938
E9674 | Equipamento de medição de descarga líquida com ADCP | 431143.4669 | 19.737 | 7.3269 | 0 | 21.93 | 0 | 72.3522 | 121.3461 | 99.4161
E9675 | Martelete perfurador/rompedor elétrico - 1,50 kW | 7842.4705 | 1.0457 | 0.1613 | 0 | 1.0457 | 0 | 0 | 2.2527 | 1.207
E9676 | Embarcação de transporte de pessoal e apoio logístico - 90 kW | 675900.5672 | 7.737 | 3.8853 | 0 | 8.5966 | 182.4012 | 41.7512 | 244.3713 | 53.3735
E9677 | Martelete perfurador/rompedor a ar comprimido de 10 kg com capacidade de 1.800 gpm | 15259.4715 | 2.0346 | 0.3138 | 0 | 2.0346 | 0 | 27.7638 | 32.1468 | 30.1122
E9678 | Fresadora a frio - 455 kW | 8625225.5076 | 1006.2763 | 177.3921 | 0 | 1437.5376 | 444.758 | 46.9651 | 3112.9291 | 1230.6335
E9681 | Rolo compactador liso tandem vibratório autopropelido de 10,4 t - 82 kW | 871097.9647 | 87.1098 | 16.7959 | 0 | 87.1098 | 120.2313 | 37.1887 | 348.4355 | 141.0944
E9682 | Rolo compactador liso tandem vibratório autopropelido de 1,6 t - 18 kW | 299723.0615 | 29.9723 | 5.779 | 0 | 29.9723 | 26.3922 | 37.1887 | 129.3045 | 72.94
E9683 | Martelete perfurador/rompedor elétrico - 0,90 kW | 5349.7334 | 0.7133 | 0.11 | 0 | 0.7133 | 0 | 0 | 1.5366 | 0.8233
E9684 | Veículo leve picape média 4 x 4 com cabine dupla com capacidade de 1,10 t - 152,25 kW | 282271.5055 | 16.9363 | 5.2248 | 2.117 | 16.9363 | 41.3397 | 32.5204 | 115.0745 | 56.7985
E9685 | Rolo compactador pé de carneiro vibratório autopropelido por pneus de 11,6 t - 82 kW | 738356.1273 | 59.0685 | 13.667 | 0 | 59.0685 | 71.2482 | 37.1887 | 240.2409 | 109.9242
E9689 | Usina de asfalto a quente gravimétrica com capacidade de 100/140 t/h - 260 kW | 8264616.6713 | 723.154 | 159.3521 | 0 | 929.7694 | 0 | 46.9651 | 1859.2406 | 929.4712
E9691 | Guincho tracionador de cordoalhas - 7,50 kW | 398179.2109 | 35.3937 | 7.5068 | 0 | 22.1211 | 0 | 27.7638 | 92.7854 | 70.6643
E9692 | Caldeira para aquecimento e injeção de cera - 1 kW | 123033.883 | 18.4551 | 2.5304 | 0 | 6.1517 | 0 | 27.7638 | 54.901 | 48.7493
E9694 | Misturador de argamassa de alta turbulência com capacidade de 220 l - 13 kW | 36308.8413 | 5.8094 | 0.7841 | 0 | 5.0832 | 0 | 27.7638 | 39.4405 | 34.3573
E9697 | Minicarregadeira de pneus com vassoura de 1,68 m - 45,50 kW | 427683.3641 | 37.4223 | 8.2463 | 0 | 37.4223 | 61.7719 | 37.1887 | 182.0515 | 82.8573
E9699 | Trituradora de galhos e troncos rebocável com capacidade de até 350 mm de diâmetro com guincho - 96,94 kW | 446581.9503 | 50.2405 | 8.6107 | 0 | 55.8227 | 78.9649 | 27.7638 | 221.4026 | 86.615
E9700 | Fresadora a frio - 155 kW | 4113137.2724 | 479.866 | 84.5935 | 0 | 685.5229 | 151.511 | 46.9651 | 1448.4585 | 611.4246
E9701 | Jateador pressurizado multiabrasivo com capacidade de 280 l | 29344.1832 | 2.641 | 0.5432 | 0 | 2.641 | 0 | 27.7638 | 33.589 | 30.948
E9703 | Fábrica de pré-moldado de concreto para mourão - 2,20 kW | 14845.013 | 1.9793 | 0.3053 | 0 | 1.4845 | 0 | 0 | 3.7691 | 2.2846
E9704 | Batelão sem propulsão montado na obra com capacidade de 66 m³ | 230837.3357 | 9.893 | 3.8998 | 0 | 16.4884 | 0 | 30.0416 | 60.3228 | 43.8344
E9705 | Misturador de lama bentonítica - 4 kW | 19052.2263 | 3.0484 | 0.4114 | 0 | 2.6673 | 0 | 27.7638 | 33.8909 | 31.2236
E9706 | Martelete perfurador/rompedor a ar comprimido de 28 kg para concreto com capacidade de 1.230 gpm | 16971.4681 | 2.2629 | 0.349 | 0 | 2.2629 | 0 | 27.7638 | 32.6386 | 30.3757
E9707 | Desarenador - 15 kW | 15043.0648 | 1.2034 | 0.2784 | 0 | 1.2034 | 0 | 27.7638 | 30.449 | 29.2456
E9708 | Microtrator com roçadeira - 10 kW | 56129.2586 | 5.6129 | 1.0822 | 0 | 4.9113 | 8.1458 | 27.7638 | 47.516 | 34.4589
E9710 | Socadora automática de linha - 253 kW | 38173901.5626 | 1526.9561 | 647.7157 | 0 | 1526.9561 | 164.87 | 93.9302 | 3960.4281 | 2268.602
E9712 | Reguladora e distribuidora de lastro - 300 kW | 16757454.022 | 670.2982 | 284.3321 | 0 | 670.2982 | 195.498 | 93.9302 | 1914.3567 | 1048.5605
E9714 | Bate-estaca com martelo hidráulico - 450 kW | 3373995.4584 | 449.8661 | 69.3918 | 0 | 337.3995 | 317.6843 | 37.1887 | 1211.5304 | 556.4466
E9716 | Conjunto bomba e macaco hidráulico para protensão com capacidade de 590 kN - 3,70 kW | 16237.3253 | 0.9278 | 0.2862 | 0 | 0.9278 | 0 | 46.9651 | 49.1069 | 48.1791
E9717 | Máquina policorte - 2,20 kW | 1277.0656 | 0.1149 | 0.0236 | 0 | 0.0639 | 0 | 0 | 0.2024 | 0.1385
E9718 | Pórtico duplo de descarga e posicionamento de dormente - 89 kW | 16611824.3518 | 664.473 | 281.8611 | 0 | 498.3547 | 57.9977 | 93.9302 | 1596.6167 | 1040.2643
E9719 | Talha manual com capacidade de 3 t | 8474.471 | 0.7533 | 0.1598 | 0 | 0.4708 | 0 | 0 | 1.3839 | 0.9131
E9720 | Conjunto bomba e macaco hidráulico para protensão com capacidade de 250 kN - 3,70 kW | 12832.7313 | 0.7333 | 0.2262 | 0 | 0.7333 | 0 | 46.9651 | 48.6579 | 47.9246
E9721 | Conjunto bomba e macaco hidráulico para protensão com capacidade de 1.150 kN - 5 kW | 26712.965 | 1.5265 | 0.4709 | 0 | 1.5265 | 0 | 46.9651 | 50.489 | 48.9625
E9722 | Conjunto bomba e macaco hidráulico para protensão com capacidade de 2.000 kN - 5 kW | 42601.1624 | 2.4344 | 0.751 | 0 | 2.4344 | 0 | 46.9651 | 52.5849 | 50.1505
E9723 | Conjunto bomba e macaco hidráulico para protensão com capacidade de 2.500 kN - 7 kW | 50283.3409 | 2.8733 | 0.8864 | 0 | 2.8733 | 0 | 46.9651 | 53.5981 | 50.7248
E9724 | Conjunto bomba e macaco hidráulico para protensão com capacidade de 4.000 kN - 10 kW | 53775.2278 | 3.0729 | 0.948 | 0 | 3.0729 | 0 | 46.9651 | 54.0589 | 50.986
E9725 | Conjunto bomba e macaco hidráulico para protensão com capacidade de 5.400 kN - 10 kW | 57441.732 | 3.2824 | 1.0126 | 0 | 3.2824 | 0 | 46.9651 | 54.5425 | 51.2601
E9726 | Bate-estaca Strauss - 15 kW | 125474.1249 | 16.7299 | 2.5806 | 0 | 12.5474 | 10.5895 | 37.1887 | 79.6361 | 56.4992
E9727 | Posicionadora de trilhos - 7,40 kW | 852197.233 | 48.697 | 15.023 | 0 | 42.6099 | 4.8223 | 0 | 111.1522 | 63.72
E9728 | Tirefonadora/parafusadora portátil - 3,10 kW | 48587.3789 | 3.887 | 0.8994 | 0 | 3.887 | 4.3979 | 0 | 13.0713 | 4.7864
E9729 | Equipamento para pintura eletrostática com cabine simples de 5,50 kW e estufa de 2x120.000 kCal | 128501.77 | 9.7906 | 2.3597 | 0 | 9.7906 | 0 | 0 | 21.9409 | 12.1503
E9730 | Grupo vibrador com gerador - 2,80 kW | 89027.7328 | 12.4639 | 1.9226 | 0 | 8.9028 | 3.9723 | 0 | 27.2616 | 14.3865
E9731 | Máquina de furar dormente portátil - 1,50 kW | 93312.0023 | 7.465 | 1.7272 | 0 | 7.465 | 2.128 | 0 | 18.7852 | 9.1922
E9732 | Máquina para furar dormente - 6,70 kW | 75339.3834 | 6.0272 | 1.3945 | 0 | 6.0272 | 9.5051 | 0 | 22.954 | 7.4217
E9733 | Máquina tirefonadora e parafusadora - 6,70 kW | 88506.8992 | 7.0806 | 1.6383 | 0 | 7.0806 | 9.5051 | 0 | 25.3046 | 8.7189
E9734 | Bomba projetora de argamassa com capacidade de 2 m³/h - 5,50 kW | 118078.5581 | 13.4947 | 2.3418 | 0 | 11.8079 | 0 | 27.7638 | 55.4082 | 43.6003
E9735 | Máquina para serrar trilho - 5,00 kW | 36223.4521 | 2.8979 | 0.6705 | 0 | 2.8979 | 7.0934 | 0 | 13.5597 | 3.5684
E9736 | Máquina para furar trilho - 1,20 kW | 45061.049 | 3.6049 | 0.8341 | 0 | 3.6049 | 1.7024 | 0 | 9.7463 | 4.439
E9737 | Conjunto para pré-aquecimento de trilho em solda aluminotérmica | 4193.7367 | 0.5592 | 0.0863 | 0 | 0.5592 | 0 | 0 | 1.2047 | 0.6455
E9738 | Máquina de esmerilhar topo e lateral de boleto - 5,20 kW | 79219.3485 | 6.3375 | 1.4664 | 0 | 6.3375 | 7.3771 | 0 | 21.5185 | 7.8039
E9742 | Trator agrícola sobre pneus com roçadeira articulada e capacidade de 1,12 m - 77 kW | 731339.0093 | 73.1339 | 14.1011 | 0 | 63.9922 | 75.2667 | 27.7638 | 254.2577 | 114.9988
E9745 | Trator agrícola sobre pneus com roçadeira de arraste e capacidade de 1,50 m - 77 kW | 387447.8312 | 38.7448 | 7.4705 | 0 | 33.9017 | 75.2667 | 27.7638 | 183.1475 | 73.9791
E9746 | Conjunto bomba e prensa para luva de emenda de 25 mm | 26096.0891 | 2.0877 | 0.483 | 0 | 1.3048 | 0 | 27.7638 | 31.6393 | 30.3345
E9747 | Conjunto bomba e prensa para luva de emenda de 32 mm | 27400.8842 | 2.1921 | 0.5072 | 0 | 1.37 | 0 | 27.7638 | 31.8331 | 30.4631
E9748 | Rosqueadeira para rosca cônica - 0,75 kW | 6066.4115 | 0.3467 | 0.1069 | 0 | 0.3467 | 0 | 27.7638 | 28.5641 | 28.2174
E9749 | Jateador portátil multiabrasivo com capacidade de 300 kg | 9490.5908 | 0.8542 | 0.1757 | 0 | 0.8542 | 0 | 27.7638 | 29.6479 | 28.7937
E9750 | Bomba de injeção de argamassa com capacidade de 50 l/min | 49858.0478 | 4.9858 | 0.9613 | 0 | 4.3626 | 0 | 0 | 10.3097 | 5.9471
E9753 | Grupo gerador - 23 kVA | 90117.3027 | 6.3082 | 1.6681 | 0 | 4.5059 | 18.5723 | 0 | 31.0545 | 7.9763
E9754 | Grupo gerador - 68 kVA | 110333.1018 | 7.7233 | 2.0423 | 0 | 5.5167 | 55.7169 | 0 | 70.9992 | 9.7656
E9755 | Bomba de alta pressão para jet grouting de até 45 MPa - 150 kW | 1861407.5163 | 148.9126 | 34.4547 | 0 | 148.9126 | 154.7693 | 27.7638 | 514.813 | 211.1311
E9756 | Calandra para chapas de aço até 25 mm - 22 kW | 1122620.2936 | 44.9048 | 19.0481 | 0 | 39.2917 | 0 | 27.7638 | 131.0084 | 91.7167
E9758 | Vibroacabadora de asfalto sobre pneus - 97 kW | 1218949.5911 | 121.895 | 23.5029 | 0 | 137.1318 | 100.0841 | 46.9651 | 429.5789 | 192.363
E9759 | Guincho de alavanca com capacidade de 5,4 t | 6978.1369 | 0.6978 | 0.1316 | 0 | 0.3877 | 0 | 0 | 1.2171 | 0.8294
E9760 | Perfuratriz manual para coroa diamantada - 1,60 kW | 21342.5649 | 2.8457 | 0.4389 | 0 | 2.8457 | 0 | 0 | 6.1303 | 3.2846
E9761 | Guincho de coluna com capacidade de 200 kg - 0,92 kW | 5709.9131 | 0.5075 | 0.1076 | 0 | 0.3807 | 0 | 0 | 0.9958 | 0.6151
E9762 | Rolo compactador de pneus autopropelido de 27 t - 85 kW | 977171.6099 | 97.7172 | 18.8411 | 0 | 97.7172 | 60.007 | 37.1887 | 311.4712 | 153.747
E9763 | Grupo gerador - 40 kVA | 93891.8031 | 6.5724 | 1.7379 | 0 | 4.6946 | 33.0174 | 0 | 46.0223 | 8.3103
E9764 | Grupo gerador - 7,2 kVA | 6869.842 | 0.6011 | 0.1325 | 0 | 0.4294 | 9.4849 | 0 | 10.6479 | 0.7336
E9765 | Grupo gerador - 569 kVA | 432000.5829 | 30.24 | 7.9963 | 0 | 21.6 | 469.4667 | 0 | 529.303 | 38.2363
E9766 | Prensa hidráulica para fabricação de blocos pré-moldados - 20 kW | 691294.8583 | 46.9093 | 12.1865 | 0 | 39.5026 | 0 | 27.7638 | 126.3622 | 86.8596
E9767 | Compressor de ar portátil de 9,44 l/s (20 PCM) a gasolina - 5,22 kW | 13658.5493 | 1.0927 | 0.2528 | 0 | 1.0927 | 9.2569 | 0 | 11.6951 | 1.3455
E9768 | Compressor de ar portátil de 373,78 l/s (792 PCM) - 213,30 kW | 629219.1813 | 50.3375 | 11.6468 | 0 | 50.3375 | 196.9154 | 0 | 309.2372 | 61.9843
E9769 | Cunha hidráulica com três cilindros e acessórios com capacidade de 3.000 kN - 5,60 kW | 284330.9969 | 37.9108 | 5.8477 | 0 | 37.9108 | 5.7781 | 27.7638 | 115.2112 | 71.5223
E9770 | Retroescavadeira de pneus com caçamba de escavação trapezoidal ou triangular com seção de corte inferior a 0,10 m² - 58 kW | 487672.9593 | 35.9338 | 9.106 | 0 | 35.9338 | 40.946 | 37.1887 | 159.1083 | 82.2285
E9771 | Retroescavadeira de pneus com caçamba de escavação trapezoidal ou triangular com seção de corte de 0,10 a 0,15 m² - 58 kW | 487672.9593 | 35.9338 | 9.106 | 0 | 35.9338 | 40.946 | 37.1887 | 159.1083 | 82.2285
E9772 | Retroescavadeira de pneus com caçamba de escavação trapezoidal ou triangular com seção de corte de 0,15 a 0,20 m² - 58 kW | 487672.9593 | 35.9338 | 9.106 | 0 | 35.9338 | 40.946 | 37.1887 | 159.1083 | 82.2285
E9773 | Retroescavadeira de pneus com caçamba de escavação trapezoidal ou triangular com seção de corte de 0,20 a 0,30 m² - 58 kW | 487672.9593 | 35.9338 | 9.106 | 0 | 35.9338 | 40.946 | 37.1887 | 159.1083 | 82.2285
E9774 | Retroescavadeira de pneus com caçamba de escavação trapezoidal ou triangular com seção de corte de 0,30 a 0,50 m² - 58 kW | 487672.9593 | 35.9338 | 9.106 | 0 | 35.9338 | 40.946 | 37.1887 | 159.1083 | 82.2285
E9775 | Escavadeira hidráulica com martelo hidráulico de 1.700 kg - 103 kW | 1935858.9045 | 221.241 | 38.3922 | 0 | 276.5513 | 72.7144 | 37.1887 | 646.0876 | 296.8219
E9776 | Grupo gerador - 174 kVA | 195194.5955 | 13.6636 | 3.6131 | 0 | 9.7597 | 143.4195 | 0 | 170.4559 | 17.2767
E9777 | Extrusora de barreira de concreto - 74 kW | 5801586.4027 | 406.111 | 107.3874 | 0 | 522.1428 | 60.2786 | 37.1887 | 1133.1085 | 550.6871
E9778 | Grupo gerador - 338 kVA | 262205.791 | 18.3544 | 4.8534 | 0 | 13.1103 | 278.5847 | 0 | 314.9028 | 23.2078
E9779 | Grupo gerador - 113 kVA | 128004.391 | 8.9603 | 2.3694 | 0 | 6.4002 | 92.8616 | 0 | 110.5915 | 11.3297
E9780 | Misturador automático para grauteamento com capacidade de 20 m³/h - 7 kW | 283537.1201 | 45.3659 | 6.123 | 0 | 45.3659 | 7.2226 | 27.7638 | 131.8412 | 79.2527
E9781 | Misturador com bomba para grauteamento tipo Flex E ou similar - 25 kW | 681773.5468 | 109.0838 | 14.7229 | 0 | 109.0838 | 0 | 27.7638 | 260.6543 | 151.5705
E9782 | Perfuratriz pneumática com avanço de coluna de 33,5 kg com capacidade de 2.280 gpm | 54082.3057 | 7.211 | 1.1123 | 0 | 7.211 | 0 | 27.7638 | 43.2981 | 36.0871
E9784 | Plataforma autopropelida com alcance de 12 m com capacidade de 700 kg - 24 kW | 684110.1222 | 68.411 | 13.1905 | 0 | 68.411 | 19.5498 | 27.7638 | 197.3261 | 109.3653
E9785 | Guindaste móvel sobre pneus com 2 eixos com capacidade máxima de 55 t - 186 kW | 3013424.3392 | 150.6712 | 53.1224 | 21.5245 | 193.7201 | 50.5037 | 37.0741 | 506.616 | 262.3922
E9786 | Guincho elétrico para lançamento de embarcações com capacidade de 30 t - 66 kW | 55916.9063 | 5.5917 | 1.0542 | 0 | 3.1065 | 0 | 37.1887 | 46.9411 | 43.8346
E9788 | Misturador de argamassa com capacidade de 0,250 m³ - 3,70 kW | 26635.0477 | 4.2616 | 0.5752 | 0 | 4.2616 | 3.8176 | 27.7638 | 40.6798 | 32.6006
E9789 | Carro manual modelo plataforma de 150 x 80 cm com capacidade de 800 kg | 1554.947 | 0.2799 | 0.0336 | 0 | 0.1555 | 0 | 0 | 0.469 | 0.3135
E9790 | Bomba para concreto projetado via úmida com capacidade de 10 m³/h - 14,70 kW | 408479.2706 | 46.6833 | 8.101 | 0 | 46.6833 | 15.1674 | 46.9651 | 163.6001 | 101.7494
E9791 | Bomba pneumática para injeção de resina com capacidade de 0,18 m³/h | 52737.5648 | 5.2738 | 1.0168 | 0 | 4.6145 | 0 | 0 | 10.9051 | 6.2906
E9793 | Robot para concreto projetado com capacidade de 30 m³/h - 70 kW - com compressor diesel | 5553496.7642 | 634.6853 | 110.1377 | 0 | 634.6853 | 72.2257 | 46.9651 | 1498.6991 | 791.7881
E9795 | Perfuratriz de superfície sobre pneus com martelo de topo e controle remoto via rádio - 60 kW | 2286246.8829 | 182.8998 | 42.3184 | 0 | 182.8998 | 48.8745 | 37.1887 | 494.1812 | 262.4069
E9797 | Jumbo eletro-hidráulico com 3 braços - 155 kW/237 kW | 14390756.0744 | 822.3289 | 253.6885 | 0 | 1027.9111 | 176.7628 | 46.9651 | 2327.6564 | 1122.9825
E9798 | Perfuratriz hidráulica rotopercussiva - 123 kW | 2453338.2702 | 196.2671 | 45.4113 | 0 | 196.2671 | 100.1927 | 37.1887 | 575.3269 | 278.8671
E9013 | Caminhão tanque de asfalto com capacidade de 31.000 l - 368 kW | [7 empty] | 694.4507 | 176.6344
A9335 | Cavalo mecânico estradeiro 8 x 2, PBT 29.000 kg - 368 kW - condição de trabalho severa - motorista de veículo especial | 1111188.8929 | 66.6713 | 20.5681 | 8.3339 | 100.007 | 379.7006 | 37.0741 | 612.355 | 132.6474
A9364 | Tanque isotérmico de asfalto com capacidade de 31.000 l | 285814.88 | 38.1087 | 5.8783 | 0 | 38.1087 | 0 | 0 | 82.0957 | 43.987
E9018 | Cavalo mecânico com dolly intermediário e semirreboque de 4 eixos com capacidade de 52 t - 364 kW | [7 empty] | 563.1259 | 164.2662
A9324 | Cavalo mecânico estradeiro 6 x 4, PBT 23.000 kg - 364 kW - motorista de veículo especial | 951862.5849 | 47.5931 | 17.1296 | 6.9407 | 71.3897 | 276.7383 | 37.0741 | 456.8655 | 108.7375
A9355 | Semirreboque com 4 eixos | 473416 | 37.8733 | 8.7629 | 0 | 42.6074 | 0 | 0 | 89.2436 | 46.6362
A9382 | Dolly intermediário com 2 eixos para semirreboque | 90270 | 7.2216 | 1.6709 | 0 | 8.1243 | 0 | 0 | 17.0168 | 8.8925
E9027 | Caminhão distribuidor de cimento e cal com capacidade de 15 m³ - 210 kW | [7 empty] | 435.5954 | 158.4529
A9333 | Caminhão plataforma 8 x 4, PBT 29.000 kg e distância entre eixos 4,6 m - 210 kW - motorista de veículo especial | 753281.9854 | 37.6641 | 13.5559 | 5.4927 | 56.4961 | 159.6567 | 37.0741 | 309.9396 | 93.7868
A9365 | Distribuidor de cimento e cal montado sobre chassi com capacidade de 15 m³ | 542130.527 | 54.2131 | 10.453 | 0 | 60.9897 | 0 | 0 | 125.6558 | 64.6661
E9037 | Plataforma de inspeção sob pontes montada em caminhão com capacidade de 500 kg e alcance de 15 m - 236 kW | [7 empty] | 1217.8121 | 515.8725
A9334 | Caminhão plataforma 8 x 2, PBT 29.000 kg e distância entre eixos 4,8 m - 236 kW - condição de trabalho severa - motorista de veículo especial | 772271.0247 | 46.3363 | 14.2947 | 5.792 | 69.5044 | 243.5036 | 37.0741 | 416.5051 | 103.4971
A9378 | Plataforma telescópica para inspeção de pontes montada sobre chassi com capacidade de 500 kg | 3457169.3523 | 345.7169 | 66.6585 | 0 | 388.9316 | 0 | 0 | 801.307 | 412.3754
E9041 | Caminhão guindauto com capacidade de elevação de 11,9 t e carroceria de 11,5 t - 188 kW | [7 empty] | 399.7785 | 124.6107
A9313 | Caminhão plataforma 6 x 2, PBT 23.000 kg e distância entre eixos 5,2 m - 188 kW - motorista de veículo especial | 656730.3115 | 32.8365 | 11.8184 | 4.7887 | 49.2548 | 193.9775 | 37.0741 | 329.75 | 86.5177
A9351 | Carroceria de madeira com capacidade de 11,5 t | 34102 | 3.4102 | 0.6575 | 0 | 3.4102 | 0 | 0 | 7.4779 | 4.0677
A9373 | Guindaste articulado montado sobre chassi com capacidade máxima de elevação de 11,9 t | 285253.2 | 28.5253 | 5.5 | 0 | 28.5253 | 0 | 0 | 62.5506 | 34.0253
E9082 | Bate-estaca hidráulico para defensas montado em caminhão guindauto com capacidade de 6,2 t e carroceria de 5 t - 152 kW | [7 empty] | 398.9036 | 158.9741
A9305 | Caminhão plataforma 4 x 2, PBT 15.000 kg e distância entre eixos 4,8 m - 152 kW - motorista de veículo especial | 442204.519 | 22.1102 | 7.9578 | 3.2244 | 33.1653 | 156.8328 | 37.0741 | 260.3646 | 70.3665
A9348 | Carroceria de madeira com capacidade de 5 t | 25897.5043 | 2.5898 | 0.4993 | 0 | 2.5898 | 0 | 0 | 5.6789 | 3.0891
A9372 | Guindaste articulado montado sobre chassi com capacidade máxima de elevação de 6,2 t | 267801 | 26.7801 | 5.1635 | 0 | 26.7801 | 0 | 0 | 58.7237 | 31.9436
A9379 | Bate-estaca hidráulico para defensas metálicas montada sobre chassi | 205615 | 21.8466 | 3.9645 | 0 | 20.5615 | 0 | 27.7638 | 74.1364 | 53.5749
E9097 | Caminhão de resgate de veículos leves com plataforma com capacidade de 5 t - 129 kW | [7 empty] | 272.21 | 87.4534
A9326 | Caminhão plataforma 4 x 2, PBT 10.800 kg e distância entre eixos 4,6 m - 129 kW - motorista de veículo especial | 492801.6895 | 29.5681 | 9.1218 | 3.696 | 44.3522 | 133.1016 | 37.0741 | 256.9138 | 79.46
A9374 | Plataforma hidráulica para resgate de veículos montada sobre chassi com capacidade de 5 t | 81142.7 | 6.4914 | 1.502 | 0 | 7.3028 | 0 | 0 | 15.2962 | 7.9934
E9098 | Caminhão de resgate de veículos de porte médio com capacidade do guincho de 20 t - 236 kW | [7 empty] | 423.9785 | 110.7531
A9306 | Caminhão plataforma 4 x 2, PBT 16.000 kg e distância entre eixos 3,6 m - 236 kW - motorista de veículo especial | 675438.7835 | 33.7719 | 12.1551 | 4.9251 | 50.6579 | 243.5036 | 37.0741 | 382.0877 | 87.9262
A9375 | Guincho rebocador para resgate de veículos montada sobre chassi com capacidade de 20 t | 338913.5033 | 16.9457 | 5.8812 | 0 | 19.0639 | 0 | 0 | 41.8908 | 22.8269
E9099 | Caminhão de resgate de veículos pesados com dois guinchos com capacidade de 35 t - 265 kW | [7 empty] | 571.6941 | 169.8515
A9320 | Caminhão plataforma 6 x 4, PBT 23.000 kg e distância entre eixos 4,8 m - 265 kW - motorista de veículo especial | 798473.1469 | 39.9237 | 14.3692 | 5.8222 | 59.8855 | 273.4257 | 37.0741 | 430.5004 | 97.1892
A9376 | Guincho rebocador para resgate de veículos montada sobre chassi com capacidade de 35 t | 609168.2223 | 60.9168 | 11.7455 | 0 | 68.5314 | 0 | 0 | 141.1937 | 72.6623
E9100 | Cavalo mecânico sem reboque - 272 kW | [7 empty] | 337.4258 | 83.9427
A9310 | Cavalo mecânico 4 x 2, PBT 16.000 kg - 272 kW - motorista de veículo especial | 622528.9361 | 31.1264 | 11.2029 | 4.5393 | 46.6897 | 206.7934 | 37.0741 | 337.4258 | 83.9427
E9114 | Painel com seta luminosa para montagem em caminhão | [7 empty] | 6.858 | 4.6518
A9380 | Painel com seta luminosa montado sobre chassi | 35299.8882 | 3.9712 | 0.6806 | 0 | 2.2062 | 0 | 0 | 6.858 | 4.6518
E9115 | Amortecedor retrátil (AMC) para montagem em caminhão | [7 empty] | 106.3611 | 57.3781
A9381 | Amortecedor retrátil montado em caminhão | 435404.7947 | 48.983 | 8.3951 | 0 | 48.983 | 0 | 0 | 106.3611 | 57.3781
E9145 | Caminhão basculante para concreto com capacidade de 10 m³ - 210 kW | [7 empty] | 325.9432 | 100.1428
A9316 | Caminhão plataforma 8 x 4, PBT 29.000 kg e distância entre eixos 4,6 m - 210 kW - motorista de caminhão | 753281.9854 | 37.6641 | 13.5559 | 5.4927 | 56.4961 | 159.6567 | 33.2009 | 306.0664 | 89.9136
A9340 | Caçamba basculante para concreto com capacidade de 10 m³ | 85756.5 | 8.5757 | 1.6535 | 0 | 9.6476 | 0 | 0 | 19.8768 | 10.2292
E9146 | Caminhão silo com capacidade de 30 m³ - 368 kW | [7 empty] | 673.6081 | 165.9669
A9335 | Cavalo mecânico estradeiro 8 x 2, PBT 29.000 kg - 368 kW - condição de trabalho severa - motorista de veículo especial | 1111188.8929 | 66.6713 | 20.5681 | 8.3339 | 100.007 | 379.7006 | 37.0741 | 612.355 | 132.6474
A9357 | Semirreboque silo para cimento com capacidade de 30 m³ | 279335.5 | 27.9336 | 5.3859 | 0 | 27.9336 | 0 | 0 | 61.2531 | 33.3195
E9169 | Cavalo mecânico com dolly pneumático de 4 eixos e mesas de giro com capacidade de 56 t - 364 kW | [7 empty] | 692.6425 | 231.9479
A9324 | Cavalo mecânico estradeiro 6 x 4, PBT 23.000 kg - 364 kW - motorista de veículo especial | 951862.5849 | 47.5931 | 17.1296 | 6.9407 | 71.3897 | 276.7383 | 37.0741 | 456.8655 | 108.7375
A9385 | Conjunto de duas mesas de giro para quinta roda ou reboque com capacidade de 100 t cada | 749824.5454 | 59.986 | 13.8793 | 0 | 67.4842 | 0 | 0 | 141.3495 | 73.8653
A9389 | Dolly pneumático com capacidade de 48 t e 4 eixos | 500915.527 | 40.0732 | 9.2719 | 0 | 45.0824 | 0 | 0 | 94.4275 | 49.3451
E9170 | Cavalo mecânico com dois dollys pneumáticos de 3 e 4 eixos e mesas de giro com capacidade de 77 t - 364 kW | [7 empty] | 776.7752 | 275.6616
A9385 | Conjunto de duas mesas de giro para quinta roda ou reboque com capacidade de 100 t cada | 749824.5454 | 59.986 | 13.8793 | 0 | 67.4842 | 0 | 0 | 141.3495 | 73.8653
A9386 | Cavalo mecânico estradeiro 6 x 4, CMT 150.000 kg - 364 kW - motorista de veículo especial | 1029332.9861 | 51.4666 | 18.5237 | 7.5056 | 77.2 | 276.7383 | 37.0741 | 468.5083 | 114.57
A9387 | Dolly pneumático com capacidade de 28,5 t e 3 eixos | 384540.9971 | 30.7633 | 7.1179 | 0 | 34.6087 | 0 | 0 | 72.4899 | 37.8812
A9389 | Dolly pneumático com capacidade de 48 t e 4 eixos | 500915.527 | 40.0732 | 9.2719 | 0 | 45.0824 | 0 | 0 | 94.4275 | 49.3451
E9171 | Cavalo mecânico com dois dollys pneumáticos de 4 e 5 eixos e mesas de giro com capacidade de 111 t - 440 kW | [7 empty] | 1501.047 | 610.4931
A9325 | Cavalo mecânico 8 x 8, PBT 26.000 kg - 440 kW - motorista de veículo especial | 5172165.4689 | 258.6083 | 93.0774 | 37.7137 | 387.9124 | 334.5188 | 37.0741 | 1148.9047 | 426.4735
A9385 | Conjunto de duas mesas de giro para quinta roda ou reboque com capacidade de 100 t cada | 749824.5454 | 59.986 | 13.8793 | 0 | 67.4842 | 0 | 0 | 141.3495 | 73.8653
A9388 | Dolly pneumático com capacidade de 60 t e 5 eixos | 617290.0568 | 49.3832 | 11.426 | 0 | 55.5561 | 0 | 0 | 116.3653 | 60.8092
A9389 | Dolly pneumático com capacidade de 48 t e 4 eixos | 500915.527 | 40.0732 | 9.2719 | 0 | 45.0824 | 0 | 0 | 94.4275 | 49.3451
E9199 | Caminhão com sistema de hidrojateamento de alta pressão e vácuo para limpeza e desobstrução de bueiros com capacidade total de 15.600 l - 188 kW | [7 empty] | 416.6553 | 133.7911
A9299 | Equipamento com sistema de hidrojateamento de alta pressão e vácuo para limpeza e desobstrução de bueiros com diâmetro de até 1.500 mm com capacidade total de 15.600 l | 396318.634 | 39.6319 | 7.6415 | 0 | 39.6319 | 0 | 0 | 86.9053 | 47.2734
A9313 | Caminhão plataforma 6 x 2, PBT 23.000 kg e distância entre eixos 5,2 m - 188 kW - motorista de veículo especial | 656730.3115 | 32.8365 | 11.8184 | 4.7887 | 49.2548 | 193.9775 | 37.0741 | 329.75 | 86.5177
E9201 | Caminhão basculante para rocha com capacidade de 12 m³ - 210 kW com periculosidade | [7 empty] | 357.6551 | 119.9746
A9327 | Caminhão plataforma 8 x 4, PBT 29.000 kg e distância entre eixos 4,6 m - 210 kW - motorista de caminhão com periculosidade | 753281.9854 | 37.6641 | 13.5559 | 5.4927 | 56.4961 | 159.6567 | 40.99 | 313.8555 | 97.7027
A9343 | Caçamba basculante para rocha com capacidade de 12 m³ | 155477.7308 | 19.1357 | 3.1362 | 0 | 21.5277 | 0 | 0 | 43.7996 | 22.2719
E9202 | Plataforma pantográfica montada em caminhão com capacidade de carga de 600 kg - 120 kW com periculosidade | [7 empty] | 345.5287 | 137.7159
A9300 | Caminhão plataforma 4 x 2, PBT 8.300 kg e distância entre eixos 3,9 m - 120 kW - motorista de veículo especial com periculosidade | 398371.2861 | 23.9023 | 7.3739 | 2.9878 | 35.8534 | 123.8154 | 46.0251 | 239.9579 | 80.2891
A9383 | Plataforma pantográfica hidráulica montada sobre chassi com capacidade de 600 kg - com periculosidade | 481440 | 48.144 | 9.2828 | 0 | 48.144 | 0 | 0 | 105.5708 | 57.4268
E9506 | Caminhão basculante com capacidade de 6 m³ - 136 kW | [7 empty] | 201.4508 | 80.6794
A9307 | Caminhão plataforma 4 x 2, PBT 16.000 kg e distância entre eixos 3,6 m - 136 kW - motorista de caminhão | 535284.0172 | 26.7642 | 9.6329 | 3.9031 | 40.1463 | 73.8548 | 33.2009 | 187.5022 | 73.5011
A9338 | Caçamba basculante com capacidade de 6 m³ | 60180 | 6.018 | 1.1603 | 0 | 6.7703 | 0 | 0 | 13.9486 | 7.1783
E9508 | Caminhão carroceria com capacidade de 9 t - 136 kW | [7 empty] | 198.7543 | 79.4435
A9309 | Caminhão plataforma 4 x 2, PBT 16.000 kg e distância entre eixos 4,8 m - 136 kW - motorista de caminhão | 562877.1715 | 28.1439 | 10.1294 | 4.1043 | 42.2158 | 73.8548 | 33.2009 | 191.6491 | 75.5785
A9350 | Carroceria de madeira com capacidade de 9 t | 32402.1172 | 3.2402 | 0.6248 | 0 | 3.2402 | 0 | 0 | 7.1052 | 3.865
E9509 | Caminhão tanque distribuidor de asfalto com capacidade de 6.000 l - 7 kW/136 kW | [7 empty] | 336.641 | 112.097
A9323 | Caminhão plataforma 4 x 2, PBT 14.300 kg e distância entre eixos 4,8 m - 136 kW - condição de trabalho severa - motorista de caminhão | 533741.0853 | 32.0245 | 9.8795 | 4.0031 | 48.0367 | 140.3241 | 33.2009 | 267.4688 | 79.108
A9363 | Tanque espargidor de asfalto com capacidade de 6.000 l - 7 kW | 214353.4148 | 28.5805 | 4.4085 | 0 | 28.5805 | 7.6027 | 0 | 69.1722 | 32.989
E9520 | Caminhão com caçamba térmica com capacidade de 6 m³ - 136 kW | [7 empty] | 204.9379 | 82.474
A9307 | Caminhão plataforma 4 x 2, PBT 16.000 kg e distância entre eixos 3,6 m - 136 kW - motorista de caminhão | 535284.0172 | 26.7642 | 9.6329 | 3.9031 | 40.1463 | 73.8548 | 33.2009 | 187.5022 | 73.5011
A9339 | Caçamba térmica com capacidade de 6 m³ | 75225 | 7.5225 | 1.4504 | 0 | 8.4628 | 0 | 0 | 17.4357 | 8.9729
E9557 | Caminhão comboio com capacidade de 5.000 l - 136 kW (sem motorista) | [7 empty] | 273.5645 | 67.2688
A9294 | Caminhão plataforma 4 x 2, PBT 16.000 kg e distância entre eixos 4,8 m - 136 kW - condição de trabalho severa (sem motorista) | 562877.1715 | 33.7726 | 10.4189 | 4.2216 | 50.6589 | 140.3241 | 0 | 239.3961 | 48.4131
A9298 | Tanque para distribuição de combustíveis e lubrificantes com capacidade de 5.000 l | 191408.508 | 15.3127 | 3.543 | 0 | 15.3127 | 0 | 0 | 34.1684 | 18.8557
E9571 | Caminhão tanque com capacidade de 10.000 l - 188 kW | [7 empty] | 362.3231 | 100.4518
A9332 | Caminhão plataforma 6 x 2, PBT 23.000 kg e distância entre eixos 4,8 m - 188 kW - condição de trabalho severa - motorista de caminhão | 658978.3941 | 39.5387 | 12.1977 | 4.9423 | 59.3081 | 193.9775 | 33.2009 | 343.1652 | 89.8796
A9360 | Tanque para transporte de água com capacidade de 10.000 l | 107321 | 8.5857 | 1.9865 | 0 | 8.5857 | 0 | 0 | 19.1579 | 10.5722
E9575 | Caminhão basculante com caçamba estanque com capacidade de 14 m³ - 210 kW | [7 empty] | 327.8099 | 101.1034
A9316 | Caminhão plataforma 8 x 4, PBT 29.000 kg e distância entre eixos 4,6 m - 210 kW - motorista de caminhão | 753281.9854 | 37.6641 | 13.5559 | 5.4927 | 56.4961 | 159.6567 | 33.2009 | 306.0664 | 89.9136
A9345 | Caçamba basculante estanque com capacidade de 14 m³ | 93810.3719 | 9.381 | 1.8088 | 0 | 10.5537 | 0 | 0 | 21.7435 | 11.1898
E9579 | Caminhão basculante com capacidade de 10 m³ - 210 kW | [7 empty] | 315.6607 | 94.9917
A9293 | Caminhão plataforma 6 x 2, PBT 23.000 kg e distância entre eixos 3,6 m - 210 kW - motorista de caminhão | 684862.9012 | 34.2431 | 12.3247 | 4.9938 | 51.3647 | 159.6567 | 33.2009 | 295.7839 | 84.7625
A9342 | Caçamba basculante com capacidade de 10 m³ | 85756.5 | 8.5757 | 1.6535 | 0 | 9.6476 | 0 | 0 | 19.8768 | 10.2292
E9592 | Caminhão carroceria com capacidade de 15 t - 188 kW | [7 empty] | 284.6436 | 87.9827
A9314 | Caminhão plataforma 6 x 2, PBT 23.000 kg e distância entre eixos 5,2 m - 188 kW - motorista de caminhão | 656730.3115 | 32.8365 | 11.8184 | 4.7887 | 49.2548 | 142.9308 | 33.2009 | 274.8301 | 82.6445
A9352 | Carroceria de madeira com capacidade de 15 t | 44753.4337 | 4.4753 | 0.8629 | 0 | 4.4753 | 0 | 0 | 9.8135 | 5.3382
E9600 | Caminhão betoneira com capacidade de 8 m³ - 236 kW | [7 empty] | 391.3134 | 124.7225
A9317 | Caminhão plataforma 8 x 2, PBT 29.000 kg e distância entre eixos 4,8 m - 236 kW - motorista de veículo especial | 772271.0247 | 38.6136 | 13.8977 | 5.6311 | 57.9203 | 179.4237 | 37.0741 | 332.5605 | 95.2165
A9346 | Misturador de concreto para montagem em chassi de caminhão com capacidade de 8 m³ | 162482.6618 | 25.9972 | 3.5088 | 0 | 29.2469 | 0 | 0 | 58.7529 | 29.506
E9604 | Caminhão basculante para rocha com capacidade de 8 m³ - 210 kW | [7 empty] | 332.2361 | 103.1684
A9315 | Caminhão basculante 6 x 4, PBT 23.000 kg e distância entre eixos 3,6 m - 210 kW - motorista de caminhão | 799516.0839 | 39.9758 | 14.388 | 5.8298 | 59.9637 | 159.6567 | 33.2009 | 313.0149 | 93.3945
A9341 | Caçamba basculante para rocha com capacidade de 8 m³ | 68230.1539 | 8.3976 | 1.3763 | 0 | 9.4473 | 0 | 0 | 19.2212 | 9.7739
E9605 | Caminhão tanque com capacidade de 6.000 l - 136 kW | [7 empty] | 283.5829 | 88.0005
A9323 | Caminhão plataforma 4 x 2, PBT 14.300 kg e distância entre eixos 4,8 m - 136 kW - condição de trabalho severa - motorista de caminhão | 533741.0853 | 32.0245 | 9.8795 | 4.0031 | 48.0367 | 140.3241 | 33.2009 | 267.4688 | 79.108
A9358 | Tanque para transporte de água com capacidade de 6.000 l | 90270 | 7.2216 | 1.6709 | 0 | 7.2216 | 0 | 0 | 16.1141 | 8.8925
E9644 | Caminhão demarcador de faixas com sistema de pintura a frio - 28 kW/129 kW | [7 empty] | 461.5659 | 190.2656
A9302 | Caminhão plataforma 4 x 2, PBT 9.200 kg e distância entre eixos 4,6 m - 129 kW - motorista de caminhão | 435061.8879 | 26.1037 | 8.053 | 3.263 | 39.1556 | 133.1016 | 33.2009 | 242.8778 | 70.6206
A9368 | Equipamento demarcador de faixas a frio montado sobre chassi com capacidade de 800 l - 28 kW | 731939.25 | 77.7685 | 14.1127 | 0 | 73.1939 | 25.8492 | 27.7638 | 218.6881 | 119.645
E9645 | Caminhão demarcador de faixas com sistema de pintura a quente - 5 kW/30,10 kW/136 kW | [7 empty] | 703.1357 | 315.0987
A9328 | Compressor de ar portátil de 70,79 l/s (150 PCM) sem reboque - 30,10 kW | 148661.3148 | 11.8929 | 2.7517 | 0 | 11.8929 | 27.7879 | 0 | 54.3254 | 14.6446
A9331 | Caminhão plataforma 4 x 2, PBT 16.000 kg e distância entre eixos 4,8 m - 136 kW - condição de trabalho severa - motorista de caminhão | 562877.1715 | 33.7726 | 10.4189 | 4.2216 | 50.6589 | 140.3241 | 33.2009 | 272.597 | 81.614
A9369 | Equipamento demarcador de faixas a quente montado sobre chassi com capacidade de 500 l - 5,0 kW | 1522141.5062 | 161.7275 | 29.3488 | 0 | 152.2142 | 5.159 | 27.7638 | 376.2133 | 218.8401
E9665 | Cavalo mecânico com semirreboque com capacidade de 20 t - 276 kW | [7 empty] | 426.5781 | 128.5111
A9318 | Cavalo mecânico 4 x 2, PBT 16.000 kg - 276 kW - motorista de veículo especial | 755172.7103 | 37.7586 | 13.59 | 5.5065 | 56.638 | 209.8345 | 37.0741 | 360.4017 | 93.9292
A9353 | Semirreboque com 2 eixos | 351050 | 28.084 | 6.4979 | 0 | 31.5945 | 0 | 0 | 66.1764 | 34.5819
E9666 | Cavalo mecânico com semirreboque com capacidade de 32 t - 302 kW | [7 empty] | 474.9155 | 143.0198
A9321 | Cavalo mecânico estradeiro 6 x 2, PBT 23.000 kg - 302 kW - motorista de veículo especial | 884889.7748 | 44.2445 | 15.9243 | 6.4523 | 66.3667 | 229.6015 | 37.0741 | 399.6634 | 103.6952
A9354 | Semirreboque com 3 eixos | 399194 | 31.9355 | 7.3891 | 0 | 35.9275 | 0 | 0 | 75.2521 | 39.3246
E9667 | Caminhão basculante com capacidade de 14 m³ - 210 kW | [7 empty] | 327.0032 | 100.6883
A9316 | Caminhão plataforma 8 x 4, PBT 29.000 kg e distância entre eixos 4,6 m - 210 kW - motorista de caminhão | 753281.9854 | 37.6641 | 13.5559 | 5.4927 | 56.4961 | 159.6567 | 33.2009 | 306.0664 | 89.9136
A9344 | Caçamba basculante com capacidade de 14 m³ | 90330.18 | 9.033 | 1.7417 | 0 | 10.1621 | 0 | 0 | 20.9368 | 10.7747
E9669 | Caminhão tanque com capacidade de 8.000 l - 136 kW | [7 empty] | 289.4274 | 90.9018
A9331 | Caminhão plataforma 4 x 2, PBT 16.000 kg e distância entre eixos 4,8 m - 136 kW - condição de trabalho severa - motorista de caminhão | 562877.1715 | 33.7726 | 10.4189 | 4.2216 | 50.6589 | 140.3241 | 33.2009 | 272.597 | 81.614
A9359 | Tanque para transporte de água com capacidade de 8.000 l | 94282 | 7.5426 | 1.7452 | 0 | 7.5426 | 0 | 0 | 16.8304 | 9.2878
E9670 | Usina móvel de lama asfáltica ou microrrevestimento com cavalo mecânico com capacidade de 12 m³ - 95,6 kW/276 kW | [7 empty] | 898.1488 | 309.1579
A9319 | Cavalo mecânico 6 x 2, PBT 23.000 kg - 276 kW - condição de trabalho severa - motorista de veículo especial | 828210.5926 | 49.6926 | 15.3302 | 6.2116 | 74.539 | 284.7754 | 37.0741 | 467.6229 | 108.3085
A9367 | Usina de lama asfáltica ou microrrevestimento asfáltico rebocável com capacidade de 12 m³ - 95,6 kW | 1538109.527 | 125.8453 | 28.039 | 0 | 125.8453 | 103.8312 | 46.9651 | 430.5259 | 200.8494
E9672 | Caminhão basculante para rocha com capacidade de 12 m³ - 210 kW | [7 empty] | 349.866 | 112.1855
A9316 | Caminhão plataforma 8 x 4, PBT 29.000 kg e distância entre eixos 4,6 m - 210 kW - motorista de caminhão | 753281.9854 | 37.6641 | 13.5559 | 5.4927 | 56.4961 | 159.6567 | 33.2009 | 306.0664 | 89.9136
A9343 | Caçamba basculante para rocha com capacidade de 12 m³ | 155477.7308 | 19.1357 | 3.1362 | 0 | 21.5277 | 0 | 0 | 43.7996 | 22.2719
E9679 | Cavalo mecânico com dois reboques hidropneumáticos de 5 e 4 eixos e mesas de giro com capacidade de 130 t - 440 kW | [7 empty] | 1987.4988 | 864.6991
A9325 | Cavalo mecânico 8 x 8, PBT 26.000 kg - 440 kW - motorista de veículo especial | 5172165.4689 | 258.6083 | 93.0774 | 37.7137 | 387.9124 | 334.5188 | 37.0741 | 1148.9047 | 426.4735
A9384 | Reboque hidropneumático com capacidade de 166 t e 4 eixos | 1808400.3742 | 144.672 | 33.4735 | 0 | 162.756 | 0 | 0 | 340.9015 | 178.1455
A9385 | Conjunto de duas mesas de giro para quinta roda ou reboque com capacidade de 100 t cada | 749824.5454 | 59.986 | 13.8793 | 0 | 67.4842 | 0 | 0 | 141.3495 | 73.8653
A9390 | Reboque hidropneumático com capacidade de 117 t e 5 eixos | 1890313.98 | 151.2251 | 34.9897 | 0 | 170.1283 | 0 | 0 | 356.3431 | 186.2148
E9680 | Caminhão tanque com capacidade de 13.000 l - 188 kW | [7 empty] | 363.7554 | 101.2422
A9332 | Caminhão plataforma 6 x 2, PBT 23.000 kg e distância entre eixos 4,8 m - 188 kW - condição de trabalho severa - motorista de caminhão | 658978.3941 | 39.5387 | 12.1977 | 4.9423 | 59.3081 | 193.9775 | 33.2009 | 343.1652 | 89.8796
A9361 | Tanque para transporte de água com capacidade de 13.000 l | 115345 | 9.2276 | 2.135 | 0 | 9.2276 | 0 | 0 | 20.5902 | 11.3626
E9686 | Caminhão guindauto com capacidade de elevação de 6,2 t e carroceria de 7 t - 136 kW | [7 empty] | 327.1398 | 114.89
A9308 | Caminhão plataforma 4 x 2, PBT 16.000 kg e distância entre eixos 4,8 m - 136 kW - motorista de veículo especial | 562877.1715 | 28.1439 | 10.1294 | 4.1043 | 42.2158 | 140.3241 | 37.0741 | 261.9916 | 79.4517
A9349 | Carroceria de madeira com capacidade de 7 t | 29298.2986 | 2.9298 | 0.5649 | 0 | 2.9298 | 0 | 0 | 6.4245 | 3.4947
A9372 | Guindaste articulado montado sobre chassi com capacidade máxima de elevação de 6,2 t | 267801 | 26.7801 | 5.1635 | 0 | 26.7801 | 0 | 0 | 58.7237 | 31.9436
E9687 | Caminhão carroceria com capacidade de 5 t - 120 kW | [7 empty] | 175.6694 | 71.29
A9303 | Caminhão plataforma 4 x 2, PBT 9.600 kg e distância entre eixos 3,9 m - 120 kW - motorista de caminhão | 406929.0772 | 24.4157 | 7.5323 | 3.052 | 36.6236 | 65.166 | 33.2009 | 169.9905 | 68.2009
A9348 | Carroceria de madeira com capacidade de 5 t | 25897.5043 | 2.5898 | 0.4993 | 0 | 2.5898 | 0 | 0 | 5.6789 | 3.0891
E9690 | Caminhão guindauto com cesto aéreo simples e capacidade de elevação de 5,7 t e carroceria de 8,5 t - 136 kW | [7 empty] | 304.7162 | 102.6924
A9296 | Carroceria de madeira com capacidade de 8,5 t | 31594.5 | 3.1595 | 0.6092 | 0 | 3.1595 | 0 | 0 | 6.9282 | 3.7687
A9308 | Caminhão plataforma 4 x 2, PBT 16.000 kg e distância entre eixos 4,8 m - 136 kW - motorista de veículo especial | 562877.1715 | 28.1439 | 10.1294 | 4.1043 | 42.2158 | 140.3241 | 37.0741 | 261.9916 | 79.4517
A9329 | Cesto aéreo simples isolado com capacidade para 135 kg | 24327.765 | 2.4328 | 0.4691 | 0 | 2.4328 | 0 | 0 | 5.3347 | 2.9019
A9330 | Guindaste articulado montado sobre chassi com capacidade máxima de elevação de 5,7 t | 138915.5 | 13.8916 | 2.6785 | 0 | 13.8916 | 0 | 0 | 30.4617 | 16.5701
E9693 | Caminhão demarcador de faixas com sistema de pintura Spray - 129 kW | [7 empty] | 1052.2931 | 530.8128
A9322 | Caminhão plataforma 4 x 2, PBT 10.800 kg e distância entre eixos 4,0 m - 129 kW - condição de trabalho severa - motorista de caminhão | 452058.8108 | 33.9044 | 8.7163 | 3.5317 | 50.8566 | 133.1016 | 33.2009 | 263.3115 | 79.3533
A9370 | Equipamento demarcador de faixas sistema spray montado sobre chassi com capacidade 1.080 l | 3375220.8057 | 358.6172 | 65.0785 | 0 | 337.5221 | 0 | 27.7638 | 788.9816 | 451.4595
E9783 | Plataforma pantográfica montada em caminhão com capacidade de carga de 600 kg - 120 kW | [7 empty] | 336.5777 | 128.7649
A9301 | Caminhão plataforma 4 x 2, PBT 8.300 kg e distância entre eixos 3,9 m - 120 kW - motorista de veículo especial | 398371.2861 | 23.9023 | 7.3739 | 2.9878 | 35.8534 | 123.8154 | 37.0741 | 231.0069 | 71.3381
A9377 | Plataforma pantográfica hidráulica montada sobre chassi com capacidade de 600 kg | 481440 | 48.144 | 9.2828 | 0 | 48.144 | 0 | 0 | 105.5708 | 57.4268
E9787 | Bomba para concreto com lança montada sobre chassi com capacidade de 50 m³/h - 136 kW | [7 empty] | 566.2114 | 244.9365
A9308 | Caminhão plataforma 4 x 2, PBT 16.000 kg e distância entre eixos 4,8 m - 136 kW - motorista de veículo especial | 562877.1715 | 28.1439 | 10.1294 | 4.1043 | 42.2158 | 140.3241 | 37.0741 | 261.9916 | 79.4517
A9371 | Bomba para concreto com lança montada sobre chassi com capacidade de 50 m³/h | 1387349.6 | 138.735 | 26.7498 | 0 | 138.735 | 0 | 0 | 304.2198 | 165.4848
E9792 | Caminhão para hidrossemeadura com capacidade de 7.500 l - 77,2 kW/235 kW | [7 empty] | 611.8636 | 169.919
A9297 | Caminhão plataforma 6 x 4, PBT 23.000 kg e distância entre eixos 4,2 m - 235 kW - condição de trabalho severa - motorista de caminhão | 674160.6466 | 40.4496 | 12.4787 | 5.0562 | 60.6745 | 242.4718 | 33.2009 | 394.3317 | 91.1854
A9362 | Tanque para hidrossemeadura com capacidade de 7.500 l - 77,2 kW | 517407.4997 | 41.3926 | 9.5772 | 0 | 46.5667 | 92.2316 | 27.7638 | 217.5319 | 78.7336