## Sheet1
Código | Descrição | Valor de Aquisição (R$) | Depreciação (R$/h) | Oportunidade de Capital (R$/h) | Seguros e Impostos (R$/h) | Manutenção (R$/h) | Operação (R$/h) | Mão de Obra de Operação (R$/h) | Custo Produtivo (R$/h) | Custo Improdutivo (R$/h)
E9001 | Conjunto vibratório para tubos de concreto com encaixe PB e 3 jogos de fôrmas - D = 0,60 m - 2,20 kW | 74617.0468 | 9.9489 | 1.5346 | 0 | 7.4617 | 0 | 0 | 18.9452 | 11.4835
E9002 | Conjunto vibratório para tubos de concreto com encaixe PB e 3 jogos de fôrmas - D = 0,80 m - 2,20 kW | 98104.4087 | 13.0806 | 2.0177 | 0 | 9.8104 | 0 | 0 | 24.9087 | 15.0983
E9003 | Conjunto vibratório para tubos de concreto com encaixe PB e 3 jogos de fôrmas - D = 1,00 m - 2,20 kW | 102646.7185 | 13.6862 | 2.1111 | 0 | 10.2647 | 0 | 0 | 26.062 | 15.7973
E9004 | Conjunto vibratório para tubos de concreto com encaixe PB e 3 jogos de fôrmas - D = 1,20 m - 2,20 kW | 129425.1239 | 17.2567 | 2.6618 | 0 | 12.9425 | 0 | 0 | 32.861 | 19.9185
E9005 | Conjunto vibratório para tubos de concreto com encaixe PB e 3 jogos de fôrmas - D = 1,50 m - 2,20 kW | 152754.0344 | 20.3672 | 3.1416 | 0 | 15.2754 | 0 | 0 | 38.7842 | 23.5088
E9006 | Equipamento para sondagem manual | 5616.5971 | 0.9548 | 0.1213 | 0 | 0.5617 | 0 | 0 | 1.6378 | 1.0761
E9007 | Bomba de pistão triplex com capacidade de 7,80 m³/h (130 l/min) - 8,20 kW | 170479.2501 | 17.0479 | 3.2871 | 0 | 14.9169 | 8.8627 | 0 | 44.1146 | 20.335
E9008 | Transportador manual de tubos de concreto com capacidade de 1 t | 1947.4551 | 1.7527 | 0.0901 | 0 | 0.9737 | 0 | 0 | 2.8165 | 1.8428
E9009 | Embarcação rebocadora - 268 kW | 721135.0129 | 8.2548 | 4.1453 | 0 | 18.3439 | 289.6584 | 136.0494 | 456.4518 | 148.4495
E9010 | Balança plataforma digital à bateria, com mesa de 75 x 75 cm e capacidade de 500 kg | 5581.9893 | 0.8373 | 0.1148 | 0 | 0.4652 | 0 | 0 | 1.4173 | 0.9521
E9011 | Carro manual modelo plataforma de 200 x 80 cm com capacidade de 800 kg | 2127.4411 | 0.3829 | 0.0459 | 0 | 0.2127 | 0 | 0 | 0.6415 | 0.4288
E9014 | Deflectômetro de impacto (FWD) instalado em picape com reboque e faixa de carga de 7 a 120 kN - 147 kW | 2292474.306 | 183.3979 | 42.4337 | 0 | 114.6237 | 0 | 33.9588 | 374.4141 | 259.7904
E9015 | Elevador de obra com capacidade de 1.000 kg - 9 kW | 68736.2523 | 5.4989 | 1.2723 | 0 | 4.8115 | 0 | 26.0986 | 37.6813 | 32.8698
E9016 | Usina misturadora móvel de reciclagem a frio com sistema de espuma de asfalto - 129,40 kW | 11266576.4576 | 1577.3207 | 243.3017 | 0 | 2027.9838 | 103.0529 | 37.6622 | 3989.3213 | 1858.2846
E9017 | Escavadeira hidráulica sobre esteira com capacidade de 0,4 m³ - 64 kW | 685669.642 | 56.4669 | 13.065 | 0 | 56.4669 | 47.3283 | 30.9788 | 204.3059 | 100.5107
E9020 | Recicladora a frio - 455 kW | 6711626.8174 | 939.6278 | 144.9376 | 0 | 1342.3254 | 517.6535 | 37.6622 | 2982.2065 | 1122.2276
E9021 | Grupo gerador - 456 kVA | 381463.0821 | 26.7024 | 7.0609 | 0 | 19.0732 | 394.4975 | 0 | 447.334 | 33.7633
E9022 | Pórtico metálico rolante com capacidade de 25 t - 30 kW | 755467.5999 | 37.7734 | 12.9479 | 0 | 29.3793 | 0 | 26.0986 | 106.1992 | 76.8199
E9023 | Guindaste móvel sobre esteiras com dragline com capacidade de 1,9 a 2,3 m³ - 270 kW | 4132650.8759 | 160.7142 | 70.829 | 0 | 229.5917 | 76.7948 | 37.6622 | 575.5919 | 269.2054
E9024 | Misturador de nata cimento - 1,50 kW | 11744.2145 | 1.8791 | 0.2536 | 0 | 1.6442 | 0 | 26.0986 | 29.8755 | 28.2313
E9025 | Conjunto bomba e macaco hidráulico para protensão com capacidade de 7.000 kN - 15 kW | 108248.8509 | 6.1856 | 1.9083 | 0 | 6.1856 | 0 | 37.6622 | 51.9417 | 45.7561
E9026 | Bomba para injeção de nata de cimento com capacidade de 2 MPa - 2,20 kW | 37351.9723 | 3.7352 | 0.7202 | 0 | 3.2683 | 0 | 0 | 7.7237 | 4.4554
E9028 | Bomba de alta pressão para hidrojateamento com capacidade de 18 MPa - 5,20 kW | 6018.9233 | 1.2038 | 0.1393 | 0 | 1.3543 | 9.8169 | 26.0986 | 38.6129 | 27.4417
E9029 | Conjunto bomba e macaco hidráulico para protensão com capacidade de 8.000 kN - 20 kW | 137650.6341 | 7.8658 | 2.4266 | 0 | 7.8658 | 0 | 37.6622 | 55.8204 | 47.9546
E9030 | Bomba de protensão com leitura digital para tensionamento de estais - 3 kW | 15021.4275 | 0.8584 | 0.2648 | 0 | 0.8584 | 0 | 0 | 1.9816 | 1.1232
E9031 | Elevador de cremalheira com cabine simples, com capacidade de 1.500 kg e altura de até 100 m - 15 kW | 345083.4429 | 27.6067 | 6.3875 | 0 | 24.1558 | 0 | 26.0986 | 84.2486 | 60.0928
E9032 | Equipamento para regulagem final de estais com até 37 cordoalhas - D = 15,7 mm - 20 kW | 78881.7339 | 4.5075 | 1.3906 | 0 | 4.5075 | 0 | 37.6622 | 48.0678 | 43.5603
E9033 | Equipamento para regulagem final de estais de 38 a 55 cordoalhas - D = 15,7 mm - 30 kW | 112658.1479 | 6.4376 | 1.986 | 0 | 6.4376 | 0 | 37.6622 | 52.5234 | 46.0858
E9034 | Equipamento para regulagem final de estais de 56 a 73 cordoalhas - D = 15,7 mm - 40 kW | 168897.8572 | 9.6513 | 2.9774 | 0 | 9.6513 | 0 | 37.6622 | 59.9422 | 50.2909
E9035 | Equipamento para regulagem final de estais de 74 a 91 cordoalhas - D = 15,7 mm - 50 kW | 225139.1166 | 12.8651 | 3.9689 | 0 | 12.8651 | 0 | 37.6622 | 67.3613 | 54.4962
E9036 | Grua fixa para alturas de 60 a 102 m, com alcance de 60 m com capacidade de 1.500 kg na ponta da lança - 37 kW | 3854585.1379 | 149.9005 | 66.0633 | 0 | 171.3149 | 0 | 37.6622 | 424.9409 | 253.626
E9038 | Macaco hidráulico monocordoalha para tensionamento de estais - 3 kW | 18722.2934 | 1.0698 | 0.33 | 0 | 1.0698 | 0 | 37.6622 | 40.1318 | 39.062
E9039 | Máquina de solda por termofusão para tubos PEAD com gerador de 4 kW | 115901.4989 | 15.4535 | 2.3837 | 0 | 15.4535 | 4.3233 | 37.6622 | 75.2762 | 55.4994
E9040 | Serra mármore - 1,45 kW | 469.2929 | 0.0422 | 0.0087 | 0 | 0.0235 | 0 | 0 | 0.0744 | 0.0509
E9042 | Trator sobre esteiras com lâmina - 97 kW | 1399590.3281 | 122.4642 | 26.9859 | 0 | 174.9488 | 77.2498 | 30.9788 | 432.6275 | 180.4289
E9043 | Embarcação de alumínio com comprimento de 6 m e motor de popa - 18,60 kW | 39164.8906 | 0.4483 | 0.2251 | 0 | 0.4981 | 40.1306 | 41.7512 | 83.0533 | 42.4246
E9044 | Central de concreto com capacidade de 150 m³/h - dosadora e misturadora | 2116870.3965 | 211.687 | 40.8159 | 0 | 185.2262 | 0 | 37.6622 | 475.3913 | 290.1651
E9045 | Conjunto bomba e macaco hidráulico para elevação com capacidade de 496 kN | 63303.8835 | 5.0643 | 1.1718 | 0 | 5.0643 | 6.2138 | 37.6622 | 55.1764 | 43.8983
E9046 | Conjunto bomba e macaco hidráulico para elevação com capacidade de 929 kN | 80014.4667 | 6.4012 | 1.4811 | 0 | 6.4012 | 6.2138 | 37.6622 | 58.1595 | 45.5445
E9047 | Conjunto bomba e macaco hidráulico para elevação com capacidade de 1.390 kN | 122493.8638 | 9.7995 | 2.2674 | 0 | 9.7995 | 6.2138 | 37.6622 | 65.7424 | 49.7291
E9048 | Conjunto bomba e macaco hidráulico para elevação com capacidade de 1.859 kN | 141811.4738 | 11.3449 | 2.6249 | 0 | 11.3449 | 6.2138 | 37.6622 | 69.1907 | 51.632
E9049 | Bomba de alta pressão para hidrojateamento com capacidade de 250 MPa - 72 kW | 736508.9796 | 147.3018 | 17.041 | 0 | 165.7145 | 61.4358 | 26.0986 | 417.5917 | 190.4414
E9050 | Guindaste móvel sobre pneus com 2 eixos com capacidade de 18 t - 97 kW | 2878836.3646 | 143.9418 | 50.7498 | 0 | 185.0681 | 27.5892 | 33.9588 | 441.3077 | 228.6504
E9051 | Máquina levantadora e posicionadora de via - 7,40 kW | 1167386.6854 | 93.3909 | 21.6083 | 0 | 81.7171 | 11.1762 | 26.0986 | 233.9911 | 141.0978
E9052 | Empilhadeira a diesel com capacidade de 10 t - 82 kW | 823589.0646 | 65.8871 | 15.2446 | 0 | 57.6512 | 69.9686 | 26.0986 | 234.8501 | 107.2303
E9053 | Perfuratriz hidráulica montada em flutuante - 32 kW | 545661.8652 | 14.6159 | 4.7094 | 0 | 12.9919 | 18.2032 | 31.9539 | 82.4743 | 51.2792
E9054 | Equipamento sobre forma-trilho para execução e acabamento de pavimento de concreto - 13,40 kW | 1685277.7326 | 224.7037 | 34.6605 | 0 | 140.4398 | 20.2379 | 26.0986 | 446.1405 | 285.4628
E9055 | Guincho pneumático com capacidade de 2,5 t | 475385.4917 | 47.5385 | 8.9623 | 0 | 26.4103 | 0 | 0 | 82.9111 | 56.5008
E9056 | Plataforma autoelevatória de 12 x 24 m com capacidade de 150 t | 863217.1373 | 9.8811 | 4.962 | 0 | 21.9581 | 0 | 117.7891 | 154.5903 | 132.6322
E9057 | Batelão sem propulsão com capacidade de 66 m³ | 230837.3357 | 9.893 | 3.8998 | 0 | 16.4884 | 0 | 30.0416 | 60.3228 | 43.8344
E9058 | Plataforma flutuante de 12 x 24 x 1,8 m com capacidade de 150 t | 690395.1986 | 7.9029 | 3.9686 | 0 | 13.1715 | 0 | 30.0416 | 55.0846 | 41.9131
E9059 | Plataforma autoelevatória de 12 x 24 m montada na obra com capacidade de 150 t | 863217.1373 | 9.8811 | 4.962 | 0 | 21.9581 | 0 | 117.7891 | 154.5903 | 132.6322
E9060 | Perfuratriz pneumática rotopercussiva montada em flutuante com pressão de 0,70 MPa e capacidade de 2.500 gpm | 37888.6169 | 1.0149 | 0.327 | 0 | 0.9021 | 0 | 63.9078 | 66.1518 | 65.2497
E9061 | Lixadeira/esmerilhadeira elétrica manual angular - 2,2 kW | 1512.6329 | 0.2017 | 0.0311 | 0 | 0.1261 | 0 | 0 | 0.3589 | 0.2328
E9062 | Soprador de ar quente manual - 1,60 kW | 6313.1174 | 0.8417 | 0.1298 | 0 | 0.5261 | 0 | 0 | 1.4976 | 0.9715
E9063 | Equipamento de estabilização dinâmica da via - 300 kW | 31073677.8349 | 1242.9471 | 527.2426 | 0 | 1242.9471 | 204.786 | 37.6622 | 3255.585 | 1807.8519
E9064 | Transportador manual gerica com capacidade de 180 l | 1241.1555 | 1.2412 | 0.0574 | 0 | 0.6206 | 0 | 0 | 1.9192 | 1.2986
E9065 | Carro controle ferroviário - 186 kW | 32930830.7526 | 1317.2332 | 558.7539 | 0 | 1152.5791 | 126.9673 | 37.6622 | 3193.1957 | 1913.6493
E9066 | Grupo gerador - 14 kVA | 67855.5613 | 4.7499 | 1.256 | 0 | 3.3928 | 11.889 | 0 | 21.2877 | 6.0059
E9067 | Veículo ferroviário para capina química com capacidade de 12.000 l - 115 kW | 1742654.2829 | 69.7062 | 29.5685 | 0 | 43.5664 | 78.5013 | 26.0986 | 247.441 | 125.3733
E9068 | Perfuratriz hidráulica rotopercussiva para CCPH - 123 kW | 5553772.0579 | 444.3018 | 102.8003 | 0 | 444.3018 | 104.9528 | 30.9788 | 1127.3355 | 578.0809
E9069 | Vibrador de imersão para concreto - 4,10 kW | 4176.3541 | 0.8353 | 0.0966 | 0 | 0.522 | 7.7402 | 0 | 9.1941 | 0.9319
E9070 | Ponte rolante com capacidade de 5 t e vão de até 15 m - 10 kW | 405033.5821 | 18.0015 | 6.9418 | 0 | 11.2509 | 0 | 26.0986 | 62.2928 | 51.0419
E9071 | Transportador manual carrinho de mão com capacidade de 80 l | 504.0371 | 0.504 | 0.0233 | 0 | 0.252 | 0 | 0 | 0.7793 | 0.5273
E9072 | Martelo hidráulico vibratório com unidade hidráulica - 486 kW | 3348950.3266 | 446.5267 | 68.8767 | 0 | 390.7109 | 414.6917 | 37.6622 | 1358.4682 | 553.0656
E9073 | Bomba de concreto rebocável com capacidade de 30 m³/h - 74 kW | 534032.7934 | 53.4033 | 10.2968 | 0 | 53.4033 | 79.9803 | 26.0986 | 223.1823 | 89.7987
E9074 | Tanque de estocagem de asfalto com agitadores de 60.000 l | 843887.6506 | 112.5184 | 17.356 | 0 | 70.324 | 0 | 0 | 200.1984 | 129.8744
E9075 | Trado cavadeira de 12" | 204.7411 | 0.1024 | 0.0063 | 0 | 0.0512 | 0 | 0 | 0.1599 | 0.1087
E9076 | Equipamento para pintura eletrostática com cabine dupla de 7,00 kW e estufa de 80.000 kCal | 169860.2233 | 10.9196 | 2.9944 | 0 | 6.0664 | 0 | 26.0986 | 46.079 | 40.0126
E9077 | Perfuratriz de circulação reversa tipo Wirth ou similar com unidade hidráulica (Power Pack) - 273 kW | 4646378.4754 | 371.7103 | 86.0045 | 0 | 371.7103 | 155.2961 | 30.9788 | 1015.7 | 488.6936
E9078 | Treliça lançadeira com capacidade de carga de 100 a 120 t e vão máximo de 45 m - 110 kW | 3597733.314 | 159.8993 | 61.6612 | 0 | 99.937 | 0 | 37.6622 | 359.1597 | 259.2227
E9079 | Bomba submersível com capacidade de 360 m³/h - 23 kW | 179800.1714 | 17.98 | 3.4668 | 0 | 15.7325 | 0 | 0 | 37.1793 | 21.4468
E9080 | Carrelone com capacidade máxima de 70 t | 1849083.4799 | 83.2088 | 31.3743 | 0 | 46.2271 | 0 | 26.0986 | 186.9088 | 140.6817
E9081 | Fischietti simples com capacidade de 70 t | 124362.7713 | 5.5963 | 2.1101 | 0 | 3.1091 | 0 | 0 | 10.8155 | 7.7064
E9083 | Vagão fechado FLT com capacidade de 99 t | 869181.1526 | 13.762 | 13.854 | 0 | 7.2432 | 0 | 0 | 34.8592 | 27.616
E9084 | Vagão tanque convencional TCT com capacidade de 97 t e 103.000 l | 1263021.962 | 19.9978 | 20.1315 | 0 | 10.5252 | 0 | 0 | 50.6545 | 40.1293
E9085 | Vagão gôndola GDE com capacidade de 93,5 t / 29 m³ | 637742.384 | 10.0976 | 10.1651 | 0 | 5.3145 | 0 | 0 | 25.5772 | 20.2627
E9086 | Bomba de concreto rebocável com capacidade de 41 m³/h - 74 kW | 554579.2706 | 55.4579 | 10.693 | 0 | 55.4579 | 79.9803 | 26.0986 | 227.6877 | 92.2495
E9089 | Roçadeira costal - 1,40 kW | 2887.9188 | 0.4332 | 0.0594 | 0 | 0.3369 | 8.3066 | 0 | 9.1361 | 0.4926
E9093 | Veículo leve - 53 kW (sem motorista) | 85208.7276 | 5.1125 | 1.5772 | 0.6391 | 5.1125 | 25.7289 | 0 | 38.1702 | 7.3288
E9094 | Guindaste móvel sobre pneus com 6 eixos com capacidade máxima de 350 t - 450 kW | 21654591.8415 | 757.9107 | 367.4243 | 148.8753 | 974.4566 | 127.9913 | 33.9588 | 2410.617 | 1308.1691
E9095 | Guindaste móvel sobre pneus com 8 eixos com capacidade máxima de 500 t - 500 kW | 31434801.6951 | 1100.2181 | 533.37 | 216.1143 | 1414.5661 | 142.2125 | 33.9588 | 3440.4398 | 1883.6612
E9096 | Minicarregadeira de pneus - 45,50 kW | 415858.3941 | 36.3876 | 8.0183 | 0 | 36.3876 | 64.7067 | 30.9788 | 176.479 | 75.3847
E9101 | Removedora de faixas de sinalização viária - 9,69 kW | 53040.5007 | 4.2432 | 0.9818 | 0 | 3.7128 | 18.2934 | 0 | 27.2312 | 5.225
E9102 | Extrusora para sarjeta de concreto - 10,44 kW | 86888.1161 | 6.951 | 1.6083 | 0 | 6.0822 | 8.9082 | 26.0986 | 49.6483 | 34.6579
E9103 | Extrusora para meio-fio de concreto - 10,44 kW | 69390.9427 | 5.5513 | 1.2844 | 0 | 4.8574 | 8.9082 | 26.0986 | 46.6999 | 32.9343
E9105 | Embarcação rebocadora multipropósito com guindaste hidráulico 155 kN.m - 2 x 186 kW | 5252363.0984 | 60.1232 | 30.192 | 0 | 133.6071 | 402.0632 | 136.0494 | 762.0349 | 226.3646
E9106 | Balsa de convés com capacidade de 200 t | 1976387.9253 | 22.6235 | 11.3608 | 0 | 37.7058 | 0 | 30.0416 | 101.7317 | 64.0259
E9107 | Compactador manual com soquete vibratório - 2,24 kW | 12167.1413 | 2.4334 | 0.2815 | 0 | 2.4334 | 4.2288 | 0 | 9.3771 | 2.7149
E9108 | Soldadora de trilho por caldeamento na via - 400 kW | 9735194.1648 | 155.7631 | 156.172 | 0 | 194.7039 | 273.048 | 75.3244 | 855.0114 | 387.2595
E9110 | Escavadeira hidráulica sobre esteiras para rocha com caçamba com capacidade de 1,56 m³ - 118 kW | 1139405.1071 | 113.9405 | 22.5968 | 0 | 113.9405 | 127.5362 | 30.9788 | 408.9928 | 167.5161
E9111 | Jateador abrasivo úmido com capacidade de 350 kg de abrasivo | 372708.2901 | 67.0875 | 8.0486 | 0 | 67.0875 | 0 | 26.0986 | 168.3222 | 101.2347
E9112 | Sinalizador direcional móvel com sistema fotovoltaico de energia e montado em chassi sobre pneus | 24401.9934 | 2.7452 | 0.4705 | 0 | 1.5251 | 0 | 0 | 4.7408 | 3.2157
E9113 | Painel de Mensagem Variável - PMV móvel, com sistema fotovoltaico de energia e montado em chassi sobre pneus | 150255.1334 | 16.9037 | 2.8971 | 0 | 9.3909 | 0 | 0 | 29.1917 | 19.8008
E9116 | Semáforo móvel com 3 lentes e bateria - D = 200 mm | 8595.4336 | 0.967 | 0.1657 | 0 | 0.5372 | 0 | 0 | 1.6699 | 1.1327
E9117 | Carregadeira de pneus para rocha com capacidade de 2,50 m³ - 105 kW | 971058.5781 | 77.596 | 18.3983 | 0 | 77.596 | 113.4856 | 30.9788 | 318.0547 | 126.9731
E9118 | Cortadora de pavimento com disco diamantado de 450 a 1.500 mm - 55,40 kW | 488622.4401 | 65.1497 | 10.0493 | 0 | 65.1497 | 47.2714 | 26.0986 | 213.7187 | 101.2976
E9119 | Minicarregadeira sobre pneus com valetadeira - 55,40 kW | 771034.1112 | 67.4655 | 14.8665 | 0 | 67.4655 | 78.7857 | 30.9788 | 259.562 | 113.3108
E9120 | Equipamento de cravação sobre esteira para geodreno com haste para profundidade de até 20 m - 258 kW | 2979643.6236 | 173.8125 | 53.6212 | 0 | 173.8125 | 190.7923 | 26.0986 | 618.1371 | 253.5323
E9122 | Perfuratriz tipo Bottom Feed para coluna de brita - 194 kW | 7154708.9449 | 572.3767 | 132.4337 | 0 | 572.3767 | 110.3569 | 30.9788 | 1418.5228 | 735.7892
E9125 | Veículo tipo van furgão com capacidade de 1,38 t - 100 kW | 274100.1323 | 13.705 | 4.9327 | 1.9986 | 13.705 | 28.4425 | 28.3145 | 91.0983 | 48.9508
E9126 | Draga backhoe com capacidade de 7 m³ - 1.000 kW | 169343888.2628 | 4535.997 | 1461.5486 | 0 | 10079.9933 | 1080.815 | 64.3615 | 17222.7154 | 6061.9071
E9127 | Escavadeira hidráulica com martelo hidráulico de 520 kg - 75 kW | 859872.4675 | 98.2711 | 17.0531 | 0 | 122.8389 | 55.4629 | 30.9788 | 324.6048 | 146.303
E9128 | Veículo leve picape compacta 4 x 2 com cabine dupla com capacidade de 0,65 t - 72 kW | 130702.97 | 7.8422 | 2.4193 | 0.9803 | 7.8422 | 19.418 | 28.3145 | 66.8165 | 39.5563
E9129 | Veículo leve picape compacta 4 x 2 com cabine dupla com capacidade de 0,65 t - 72 kW (sem motorista) | 130702.97 | 7.8422 | 2.4193 | 0.9803 | 7.8422 | 19.418 | 0 | 38.502 | 11.2418
E9130 | Veículo leve picape média 4 x 4 com cabine dupla com capacidade de 1,10 t - 152,25 kW (sem motorista) | 283809.884 | 17.0286 | 5.2533 | 2.1286 | 17.0286 | 43.3037 | 0 | 84.7428 | 24.4105
E9131 | Veículo tipo van furgão com capacidade de 1,38 t - 100 kW (sem motorista) | 274100.1323 | 13.705 | 4.9327 | 1.9986 | 13.705 | 28.4425 | 0 | 62.7838 | 20.6363
E9134 | Miniônibus com capacidade para 30 passageiros - 120 kW | 716761.7628 | 30.7184 | 12.6355 | 5.1197 | 46.0775 | 129.6978 | 32.1651 | 256.414 | 80.6387
E9141 | Rebarbador hidráulico com bomba manual com capacidade de força de 9.000 kgf | 112817.4285 | 9.0254 | 2.0883 | 0 | 5.6409 | 0 | 0 | 16.7546 | 11.1137
E9144 | Pórtico metálico rolante com talha com capacidade de 5 t - 5,6 kW | 347058.7489 | 15.4248 | 5.9482 | 0 | 9.6405 | 0 | 26.0986 | 57.1121 | 47.4716
E9148 | Macaco de protensão de fios com bomba - 3,72 kW | 110477.6476 | 6.313 | 1.9476 | 0 | 6.313 | 0 | 37.6622 | 52.2358 | 45.9228
E9149 | Máquina de aplicação e extração de grampo elástico tipo Pandrol - 6,70 kW | 314841.9376 | 25.1874 | 5.8277 | 0 | 25.1874 | 10.119 | 0 | 66.3215 | 31.0151
E9151 | Britador de mandíbulas móvel sobre esteiras, sem peneira, com capacidade de 140 m³/h - 170 kW | 3021895.0358 | 161.1677 | 52.8278 | 0 | 161.1677 | 174.0681 | 37.6622 | 586.8935 | 251.6577
E9152 | Ferramenta de fixação à pólvora de ação direta | 1389.8394 | 0.1181 | 0.0257 | 0 | 0.1112 | 0 | 0 | 0.255 | 0.1438
E9153 | Ferramenta de fixação à pólvora e sistema à pistão | 1201.9089 | 0.1022 | 0.0222 | 0 | 0.0962 | 0 | 0 | 0.2206 | 0.1244
E9154 | Equipamento para selagem com material asfáltico rebocável com capacidade de 370 l - 35 kW | 474571.9955 | 85.423 | 10.2484 | 0 | 28.4743 | 29.8646 | 26.0986 | 180.1089 | 121.77
E9155 | Caldeira de asfalto rebocável com capacidade de 600 l - 5,20 kW | 160197.3612 | 24.0296 | 3.2947 | 0 | 8.0099 | 4.1412 | 0 | 39.4754 | 27.3243
E9156 | Soprador de ar costal - 2,6 kW | 2864.0762 | 0.4583 | 0.0618 | 0 | 0.401 | 4.9084 | 0 | 5.8295 | 0.5201
E9157 | Locomotiva diesel-elétrica CC - bitola métrica - 2.237 kW | 8872419.1628 | 141.9587 | 142.3313 | 0 | 177.4484 | 1527.0209 | 34.9722 | 2023.7315 | 319.2622
E9158 | Locomotiva diesel-elétrica CC - bitola larga - 2.237 kW | 9264684.3503 | 148.2349 | 148.6241 | 0 | 185.2937 | 1527.0209 | 34.9722 | 2044.1458 | 331.8312
E9159 | Vagão plataforma PNE com capacidade de 82 t - bitola métrica | 757061.9269 | 11.9868 | 12.0669 | 0 | 6.3088 | 0 | 0 | 30.3625 | 24.0537
E9160 | Vagão plataforma PNT com capacidade de 98 t - bitola larga | 985773.2387 | 15.6081 | 15.7124 | 0 | 8.2148 | 0 | 0 | 39.5353 | 31.3205
E9161 | Vagão fechado com porta para carga e descarga de paletes FLD com capacidade de 64 t - bitola métrica | 749598.4003 | 11.8686 | 11.948 | 0 | 6.2467 | 0 | 0 | 30.0633 | 23.8166
E9162 | Vagão fechado com porta para carga e descarga de paletes FLT com capacidade de 99 t - bitola larga | 869181.1526 | 13.762 | 13.854 | 0 | 7.2432 | 0 | 0 | 34.8592 | 27.616
E9163 | Vagão hopper aberto com descarga automática HNE com capacidade de 45 m³ - bitola métrica | 903625.4688 | 14.3074 | 14.403 | 0 | 7.5302 | 0 | 0 | 36.2406 | 28.7104
E9164 | Vagão hopper aberto com descarga automática HNT com capacidade de 63 m³ - bitola larga | 1161171.6379 | 18.3852 | 18.5081 | 0 | 9.6764 | 0 | 0 | 46.5697 | 36.8933
E9167 | Equipamento para carga e descarga de TLS de até 250 m - 90 kW | 2842018.0306 | 45.4723 | 45.5917 | 0 | 56.8404 | 61.4358 | 37.6622 | 247.0024 | 128.7262
E9168 | Carregadeira de pneus com implemento de garfo - 195 kW | 1485635.9065 | 129.9931 | 28.6449 | 0 | 129.9931 | 88.7406 | 30.9788 | 408.3505 | 189.6168
E9172 | Equipamento distribuidor de fios para fábrica de dormentes - 2,50 kW | 521520.7894 | 29.8012 | 9.1937 | 0 | 29.8012 | 0 | 26.0986 | 94.8947 | 65.0935
E9173 | Bancos de ancoragem passiva e ativa para protensão de fios com capacidade de 200 tf | 274819.9709 | 15.704 | 4.8447 | 0 | 15.704 | 0 | 0 | 36.2527 | 20.5487
E9174 | Aferidor para protensão de fios com capacidade de 3 a 6 t | 15034.2835 | 1.3531 | 0.2783 | 0 | 0.7517 | 0 | 0 | 2.3831 | 1.6314
E9175 | Equipamento para concretagem de fôrmas de dormentes com silo de 1,5 m³ - 9 kW | 451012.036 | 36.081 | 8.3482 | 0 | 36.081 | 0 | 26.0986 | 106.6088 | 70.5278
E9176 | Sistema de desprotensão com capacidade de 150 t - 3,72 kW | 261496.9568 | 14.9427 | 4.6098 | 0 | 14.9427 | 0 | 37.6622 | 72.1574 | 57.2147
E9177 | Pórtico metálico rolante com talha com capacidade de 5 t e pinça mecânica dupla para elevação de até 4 dormentes - 5,60 kW | 306250.3601 | 13.6111 | 5.2488 | 0 | 8.507 | 0 | 26.0986 | 53.4655 | 44.9585
E9178 | Estação viradora de dormentes com esteira de 6 m - 7,70 kW | 709464.8681 | 28.3786 | 12.0378 | 0 | 35.4732 | 0 | 26.0986 | 101.9882 | 66.515
E9179 | Pórtico metálico com talha e pinça para seleção de dormentes com capacidade de 1 t - 1,10 kW | 153159.0862 | 6.8071 | 2.625 | 0 | 4.2544 | 0 | 26.0986 | 39.7851 | 35.5307
E9180 | Cesto para transporte aéreo de concreto com capacidade de 1,5 m³ | 36088.7405 | 2.1428 | 0.6263 | 0 | 1.5789 | 0 | 0 | 4.348 | 2.7691
E9181 | Equipamento desbobinador de fios de protensão móvel | 148188.4394 | 8.4679 | 2.6124 | 0 | 8.4679 | 0 | 0 | 19.5482 | 11.0803
E9182 | Central de concreto com capacidade de 20 m³/h - dosadora e misturadora | 1587263.71 | 158.7264 | 30.6044 | 0 | 138.8856 | 0 | 37.6622 | 365.8786 | 226.993
E9183 | Vagonete para transporte de até 16 dormentes | 41119.6485 | 0.6511 | 0.6554 | 0 | 0.3427 | 0 | 0 | 1.6492 | 1.3065
E9184 | Pista de apoio para fôrmas metálicas para dormentes de concreto - 4 cavidades - C = 127,90 m | 675912.6528 | 6.2585 | 3.8615 | 0 | 6.2585 | 0 | 0 | 16.3785 | 10.12
E9185 | Fôrma metálica para dormentes de concreto de bitola larga ou mista - 4 cavidades | 45614.171 | 0.4224 | 0.2606 | 0 | 0.4224 | 0 | 0 | 1.1054 | 0.683
E9186 | Fôrma metálica para dormentes de concreto de bitola métrica - 4 cavidades | 38034.1485 | 0.3522 | 0.2173 | 0 | 0.3522 | 0 | 0 | 0.9217 | 0.5695
E9200 | Carregadeira de pneus para rocha com capacidade de 2,50 m³ - 105 kW com periculosidade | 971058.5781 | 77.596 | 18.3983 | 0 | 77.596 | 113.4856 | 38.3026 | 325.3785 | 134.2969
E9203 | Escavadeira hidráulica com martelo hidráulico de 1.700 kg - 103 kW com periculosidade | 1948886.634 | 222.7299 | 38.6506 | 0 | 278.4124 | 76.169 | 38.3026 | 654.2645 | 299.6831
E9204 | Perfuratriz sobre esteiras - 145 kW com periculosidade | 2012188.1706 | 160.9751 | 37.2456 | 0 | 160.9751 | 123.7249 | 38.3026 | 521.2233 | 236.5233
E9205 | Equipamento de corte a plasma CNC - 12.000 x 5.500 mm - 19,5 kW | 1059559.6183 | 84.7648 | 19.6124 | 0 | 63.5736 | 0 | 0 | 167.9508 | 104.3772
E9207 | Máquina de solda elétrica retificadora 425 A - 18,70 kW | 9252.4942 | 1.2337 | 0.1903 | 0 | 1.2337 | 0 | 0 | 2.6577 | 1.424
E9209 | Martelete perfurador/rompedor a ar comprimido de 25 kg para rocha, com insalubridade, com capacidade de 2.040 gpm | 19624.8594 | 2.6166 | 0.4036 | 0 | 2.6166 | 0 | 34.352 | 39.9888 | 37.3722
E9213 | Jumbo eletro-hidráulico com 3 braços - 155 kW/237 kW com periculosidade | 14421656.8533 | 824.0947 | 254.2332 | 0 | 1030.1183 | 185.1607 | 47.0167 | 2340.6236 | 1125.3446
E9220 | Ônibus rodoviário com capacidade para 50 passageiros - 280 kW | 1543377 | 66.1447 | 27.2075 | 11.0241 | 99.2171 | 302.6282 | 32.1651 | 538.3867 | 136.5414
E9231 | Maçarico lança-chamas a gás liquefeito de petróleo (GLP) | 94.6427 | 0.0126 | 0.0019 | 0 | 0.0126 | 0 | 0 | 0.0271 | 0.0145
E9239 | Miniônibus com capacidade para 30 passageiros - 120 kW (sem motorista) | 716761.7628 | 30.7184 | 12.6355 | 5.1197 | 46.0775 | 129.6978 | 0 | 224.2489 | 48.4736
E9240 | Ônibus com capacidade para 46 passageiros - 153 kW (sem motorista) | 1093416.507 | 46.8607 | 19.2754 | 7.8101 | 70.2911 | 165.3647 | 0 | 309.602 | 73.9462
E9242 | Estação transmissora de superfície para televisionamento | 16718.9785 | 1.0748 | 0.2947 | 0 | 0.5971 | 0 | 0 | 1.9666 | 1.3695
E9243 | Câmara hiperbárica com filtro, serpentina e reservatório de ar para mergulho raso - D = 1,80 m e H = 2,22 m | 716062.8318 | 12.5311 | 11.5975 | 0 | 17.9016 | 0 | 63.8766 | 105.9068 | 88.0052
E9244 | Estação transmissora de superfície para comunicação sem fio | 40723.31 | 2.6179 | 0.7179 | 0 | 1.4544 | 0 | 0 | 4.7902 | 3.3358
E9245 | Estação transmissora de superfície para comunicação com fio | 6825.4206 | 0.4388 | 0.1203 | 0 | 0.2438 | 0 | 0 | 0.8029 | 0.5591
E9246 | Painel de controle de ar com manômetros e pneufatômetros | 13098.1086 | 0.842 | 0.2309 | 0 | 0.4678 | 0 | 0 | 1.5407 | 1.0729
E9247 | Sistema de Sino aberto (sinete) para mergulho até 50 m - 33,50 kW | 394661.4442 | 35.081 | 7.4405 | 0 | 35.081 | 0 | 63.8766 | 141.4791 | 106.3981
E9248 | Sistema de ar comprimido para mergulho até 30 m com pressão de trabalho de 1,4 MPa - 7,46 kW | 55314.6655 | 4.4252 | 1.0239 | 0 | 4.4252 | 7.2142 | 0 | 17.0885 | 5.4491
E9249 | Sistema de ar comprimido para mergulho até 50 m com pressão de trabalho de 1,7 MPa - 16,18 kW | 82321.3272 | 6.5857 | 1.5238 | 0 | 6.5857 | 15.6468 | 0 | 30.342 | 8.1095
E9251 | Fonte de plasma para corte manual - 65A - 15 kW | 32669.774 | 4.356 | 0.6719 | 0 | 4.356 | 0 | 0 | 9.3839 | 5.0279
E9252 | Serra de esquadria com braço telescópico - D = 250 mm (10") - 1,80 kW | 3786.6908 | 0.3408 | 0.0701 | 0 | 0.1893 | 0 | 0 | 0.6002 | 0.4109
E9253 | Rebordeadeira diâmetro máximo 3,00 m - 4,85 kW | 82131.2629 | 3.2853 | 1.3936 | 0 | 2.8746 | 0 | 0 | 7.5535 | 4.6789
E9254 | Dobradeira viradeira manual comprimento máximo de dobra de até 2.000 mm | 22575.7891 | 0.903 | 0.3831 | 0 | 0.7902 | 0 | 0 | 2.0763 | 1.2861
E9255 | Fonte de plasma para corte manual - 45A - 10 kW | 21636.774 | 2.8849 | 0.445 | 0 | 2.8849 | 0 | 0 | 6.2148 | 3.3299
E9256 | Equipamento para pintura com cal rebocável com dois bicos aplicadores e capacidade de 2.200 l | 81162.8972 | 8.1163 | 1.5649 | 0 | 8.1163 | 0 | 26.0986 | 43.8961 | 35.7798
E9258 | Balsa de convés com capacidade de 600 t | 5854926.5729 | 67.0207 | 33.6557 | 0 | 111.7011 | 0 | 30.0416 | 242.4191 | 130.718
E9259 | Ventilador centrífugo média pressão com capacidade de 38 m³/min - 2,21 kW | 17939.4994 | 1.6146 | 0.3321 | 0 | 1.0764 | 0 | 0 | 3.0231 | 1.9467
E9260 | Detector de gases com bomba elétrica para espaço confinado | 4673.6539 | 0.3739 | 0.0865 | 0 | 0.2337 | 0 | 0 | 0.6941 | 0.4604
E9261 | Equipamento de pintura com pistola airless - 0,90 kW | 2438.3656 | 0.4389 | 0.0527 | 0 | 0.2438 | 0 | 0 | 0.7354 | 0.4916
E9262 | Escova rotativa com cerdas de aço para tratamento de superfície - 0,91 kW | 21291.5808 | 2.8389 | 0.4379 | 0 | 1.7743 | 0 | 26.0986 | 31.1497 | 29.3754
E9263 | Tripé com guincho para espaço confinado | 10164.8404 | 0.9035 | 0.1916 | 0 | 0.6777 | 0 | 0 | 1.7728 | 1.0951
E9264 | Respirador purificador de ar motorizado | 8650.0083 | 0.692 | 0.1601 | 0 | 0.4325 | 0 | 0 | 1.2846 | 0.8521
E9265 | Respirador de adução de ar tipo linha de ar comprimido para jateamento | 17657.5619 | 1.4126 | 0.3268 | 0 | 0.8829 | 0 | 0 | 2.6223 | 1.7394
E9267 | Exaustor centrífugo alta pressão com capacidade de 35 m³/min - 1,47 kW | 7055.7796 | 0.635 | 0.1306 | 0 | 0.4233 | 0 | 0 | 1.1889 | 0.7656
E9501 | Ventilador axial para ventilação forçada com velocidade de saída de 32,8 m/s - D = 1.000 mm - 30 kW | 457900.1835 | 41.211 | 8.4757 | 0 | 27.474 | 0 | 0 | 77.1607 | 49.6867
E9502 | Bate-estaca de gravidade para 6 t - 119 kW | 950164.6419 | 126.6886 | 19.5417 | 0 | 95.0165 | 88.0011 | 30.9788 | 360.2267 | 177.2091
E9503 | Guilhotina hidráulica 16 x 6.100 mm - 30 kW | 1350957.93 | 54.0383 | 22.9224 | 0 | 47.2835 | 0 | 26.0986 | 150.3428 | 103.0593
E9505 | Prensa dobradeira capacidade 320 t - comprimento até 3.100 mm - 30 kW | 944156.2825 | 37.7663 | 16.02 | 0 | 33.0455 | 0 | 26.0986 | 112.9304 | 79.8849
E9507 | Plotadora de recorte com computador e programa computacional | 95597.0944 | 14.3396 | 1.9661 | 0 | 9.5597 | 0 | 0 | 25.8654 | 16.3057
E9510 | Ventilador centrífugo baixa pressão com capacidade de 58 m³/min - 3,68 kW | 14711.2332 | 1.324 | 0.2723 | 0 | 0.8827 | 0 | 0 | 2.479 | 1.5963
E9511 | Carregadeira de pneus com capacidade de 3,40 m³ - 195 kW | 2123900.2413 | 185.8413 | 40.9515 | 0 | 185.8413 | 88.7406 | 30.9788 | 532.3535 | 257.7716
E9512 | Veículo leve - 53 kW | 85208.7276 | 5.1125 | 1.5772 | 0.6391 | 5.1125 | 25.7289 | 28.3145 | 66.4847 | 35.6433
E9513 | Compressor de ar portátil de 160,46 l/s (340 PCM) - 81 kW | 322972.6872 | 25.8378 | 5.9782 | 0 | 25.8378 | 78.3306 | 0 | 135.9844 | 31.816
E9514 | Distribuidor de agregados sobre pneus autopropelido - 130 kW | 1028768.3376 | 102.8768 | 19.8359 | 0 | 90.0172 | 140.506 | 30.9788 | 384.2147 | 153.6915
E9515 | Escavadeira hidráulica sobre esteiras com caçamba com capacidade de 1,56 m³ - 118 kW | 1139405.1071 | 99.6979 | 21.9692 | 0 | 99.6979 | 87.2616 | 30.9788 | 339.6054 | 152.6459
E9516 | Perfuratriz hidráulica sobre esteiras - 283 kW | 7891959.6668 | 631.3568 | 146.0802 | 0 | 631.3568 | 160.9846 | 30.9788 | 1600.7572 | 808.4158
E9518 | Grade de 24 discos rebocável de D = 60 cm (24") | 44251.8633 | 2.8448 | 0.7801 | 0 | 1.5804 | 0 | 0 | 5.2053 | 3.6249
E9519 | Betoneira com motor a gasolina com capacidade de 600 l - 10 kW | 45451.1482 | 7.2722 | 0.9815 | 0 | 5.4541 | 18.8787 | 26.0986 | 58.6851 | 34.3523
E9521 | Grupo gerador - 3,2 kVA | 3703.0063 | 0.324 | 0.0714 | 0 | 0.2314 | 4.4877 | 0 | 5.1145 | 0.3954
E9522 | Caldeira de asfalto rebocável com capacidade de 1.500 l - 6,5 kW | 223982.5595 | 33.5974 | 4.6066 | 0 | 11.1991 | 5.1765 | 0 | 54.5796 | 38.204
E9523 | Motoscraper - 304 kW | 6028749.4873 | 321.5333 | 105.3926 | 0 | 361.725 | 276.6886 | 30.9788 | 1096.3183 | 457.9047
E9524 | Motoniveladora - 93 kW | 1322785.1506 | 92.595 | 24.4848 | 0 | 119.0507 | 79.3546 | 30.9788 | 346.4639 | 148.0586
E9525 | Ponte rolante com capacidade de 15 t e vão de até 15 m - 20 kW | 3677045.6189 | 163.4242 | 63.0205 | 0 | 102.1402 | 0 | 52.1972 | 380.7821 | 278.6419
E9526 | Retroescavadeira de pneus - capacidade da caçamba da pá-carregadeira de 0,76 m³ e da retroescavadeira de 0,29 m³ - 58 kW | 498847.853 | 36.7572 | 9.3147 | 0 | 36.7572 | 42.8913 | 30.9788 | 156.6992 | 77.0507
E9527 | Martelete perfurador/rompedor a ar comprimido de 25 kg para rocha com capacidade de 2.040 gpm | 19624.8594 | 2.6166 | 0.4036 | 0 | 2.6166 | 0 | 26.0986 | 31.7354 | 29.1188
E9528 | Empilhadeira a diesel com capacidade de 4 t - 60 kW | 543368.3285 | 43.4695 | 10.0577 | 0 | 38.0358 | 51.1965 | 26.0986 | 168.8581 | 79.6258
E9529 | Jateador para chapas e perfis metálicos com transportador a roletes - 132 kW | 5447496.7251 | 435.7997 | 100.8332 | 0 | 326.8498 | 0 | 37.6622 | 901.1449 | 574.2951
E9530 | Rolo compactador liso vibratório autopropelido por pneus de 11 t - 97 kW | 857582.839 | 68.6066 | 15.8739 | 0 | 68.6066 | 88.2855 | 30.9788 | 272.3514 | 115.4593
E9532 | Equipamento de solda MIG/MAG semiautomática com acessórios - 28,36 kVA | 70804.6428 | 9.4406 | 1.4562 | 0 | 9.4406 | 0 | 0 | 20.3374 | 10.8968
E9535 | Serra circular com bancada - D = 30 cm - 4 kW | 8271.9632 | 0.7445 | 0.1531 | 0 | 0.4136 | 0 | 26.0986 | 27.4098 | 26.9962
E9536 | Embarcação de transporte de pessoal e apoio logístico - 30 kW | 160118.9234 | 1.8329 | 0.9204 | 0 | 2.0365 | 64.7268 | 41.7512 | 111.2678 | 44.5045
E9538 | Conjunto vibratório para meio tubo de concreto com encaixe PB e 3 jogos de fôrmas - D = 0,30 m - 2,20 kW | 18321.1534 | 2.4428 | 0.3768 | 0 | 1.8321 | 0 | 0 | 4.6517 | 2.8196
E9539 | Equipamento de batimetria monofeixe | 108823.5047 | 4.9817 | 1.8494 | 0 | 2.7676 | 0 | 36.1761 | 45.7748 | 43.0072
E9540 | Trator sobre esteiras com lâmina - 127 kW | 1758047.4831 | 123.0633 | 32.5415 | 0 | 175.8047 | 101.1415 | 30.9788 | 463.5298 | 186.5836
E9541 | Trator sobre esteiras com lâmina - 259 kW | 4881426.5941 | 297.1303 | 88.391 | 0 | 424.4719 | 206.265 | 30.9788 | 1047.237 | 416.5001
E9543 | Compressor de ar respirável com capacidade de até 35 MPa e 3,58 l/s - 5,52 kW | 82002.3124 | 6.5602 | 1.5179 | 0 | 6.5602 | 0 | 0 | 14.6383 | 8.0781
E9544 | Vassoura mecânica rebocável com largura de 2,44 m | 92613.8809 | 10.4191 | 1.7857 | 0 | 6.946 | 0 | 0 | 19.1508 | 12.2048
E9545 | Vibroacabadora de asfalto sobre esteiras - 97 kW | 1665102.7186 | 145.6965 | 32.1053 | 0 | 187.3241 | 104.8391 | 37.6622 | 507.6272 | 215.464
E9546 | Equipamento para solda e corte com oxi-GLP | 1979.91 | 0.264 | 0.0407 | 0 | 0.264 | 0 | 0 | 0.5687 | 0.3047
E9547 | Máquina de solda elétrica transformadora 250 A - 9,20 kW | 1140.7192 | 0.1521 | 0.0235 | 0 | 0.1521 | 0 | 0 | 0.3277 | 0.1756
E9548 | Bomba centrífuga com capacidade de 7,1 a 22 m³/h - 1,50 kW | 2861.1929 | 0.2861 | 0.0552 | 0 | 0.2504 | 0 | 0 | 0.5917 | 0.3413
E9549 | Jateador e sistema de pintura para chapas e perfis metálicos com transportador a roletes - 160 kW | 7774038.5285 | 621.9231 | 143.8975 | 0 | 466.4423 | 0 | 37.6622 | 1269.9251 | 803.4828
E9551 | Obturador mecânico simples com extensão de 12 m | 4994.2871 | 0.4495 | 0.0924 | 0 | 0.2497 | 0 | 0 | 0.7916 | 0.5419
E9552 | Nível ótico com capacidade de aumento de 32x | 15458.3209 | 1.2367 | 0.2861 | 0 | 0.7729 | 0 | 0 | 2.2957 | 1.5228
E9553 | Estação total eletrônica com alcance máximo de 3.000 m | 54127.376 | 4.8715 | 1.0019 | 0 | 2.7064 | 0 | 0 | 8.5798 | 5.8734
E9556 | Compactador manual de placa vibratória - 3,00 kW | 11265.2075 | 2.253 | 0.2606 | 0 | 2.253 | 5.6636 | 0 | 10.4302 | 2.5136
E9558 | Tanque de estocagem de asfalto com capacidade de 30.000 l | 495923.9395 | 66.1232 | 10.1995 | 0 | 41.327 | 0 | 0 | 117.6497 | 76.3227
E9559 | Aquecedor de fluido térmico - 12 kW | 673518.2574 | 101.0277 | 13.852 | 0 | 67.3518 | 10.2393 | 0 | 192.4708 | 114.8797
E9560 | Ônibus com capacidade para 46 passageiros - 153 kW | 1093416.507 | 46.8607 | 19.2754 | 7.8101 | 70.2911 | 165.3647 | 32.1651 | 341.7671 | 106.1113
E9561 | GPS geodésico de simples frequência (L1) | 50305.2133 | 4.0244 | 0.9311 | 0 | 2.5153 | 0 | 0 | 7.4708 | 4.9555
E9562 | GPS geodésico de dupla frequência (L1/L2) | 155219.0133 | 12.4175 | 2.8731 | 0 | 7.761 | 0 | 0 | 23.0516 | 15.2906
E9563 | Perfuratriz hidráulica sobre esteiras com clamshell - 220 kW | 4773393.4391 | 381.8715 | 88.3555 | 0 | 381.8715 | 125.147 | 30.9788 | 1008.2243 | 501.2058
E9565 | Trator sobre esteiras com lâmina e escarificador - 259 kW | 4990403.5471 | 303.7637 | 90.3643 | 0 | 433.9481 | 206.265 | 30.9788 | 1065.3199 | 425.1068
E9566 | Guindaste móvel sobre esteiras com clamshell de 1,9 m³ - 220 kW | 4532572.8338 | 198.3001 | 78.6543 | 0 | 283.2858 | 62.5735 | 37.6622 | 660.4759 | 314.6166
E9567 | Fresadora de piso de concreto - 6,7 kW | 18441.26 | 2.4588 | 0.3793 | 0 | 2.4588 | 12.6487 | 0 | 17.9456 | 2.8381
E9568 | Furadeira de impacto de 12,5 mm - 0,80 kW | 1560.2769 | 0.208 | 0.0321 | 0 | 0.13 | 0 | 0 | 0.3701 | 0.2401
E9569 | Guindaste móvel sobre esteiras com clamshell de 4,6 m³ - 403 kW | 7377413.7077 | 258.2095 | 68.278 | 0 | 368.8707 | 114.6233 | 75.3244 | 885.3059 | 401.8119
E9570 | Furadeira com base magnética - 1,20 kW | 6778.3591 | 0.9038 | 0.1394 | 0 | 0.6778 | 0 | 0 | 1.721 | 1.0432
E9574 | Perfuratriz sobre esteiras - 145 kW | 2012188.1706 | 160.9751 | 37.2456 | 0 | 160.9751 | 123.7249 | 30.9788 | 513.8995 | 229.1995
E9576 | Escavadeira hidráulica de longo alcance sobre esteiras - 103 kW | 1128612.8271 | 98.7536 | 21.7611 | 0 | 98.7536 | 76.169 | 30.9788 | 326.4161 | 151.4935
E9577 | Trator agrícola sobre pneus - 77 kW | 366231.5177 | 36.6232 | 7.0614 | 0 | 32.0453 | 78.8426 | 26.0986 | 180.6711 | 69.7832
E9578 | Conjunto vibratório para meio tubo de concreto com encaixe PB e 3 jogos de fôrmas - D = 0,40 m - 2,20 kW | 19475.5489 | 2.5967 | 0.4005 | 0 | 1.9476 | 0 | 0 | 4.9448 | 2.9972
E9580 | Fresadora e distribuidora com controle de greide - 287 kW | 3672668.1908 | 428.478 | 75.5345 | 0 | 612.1114 | 293.8679 | 37.6622 | 1447.654 | 541.6747
E9581 | Carregadeira de pneus para rocha com capacidade de 1,72 m³ - 113 kW | 780826.5602 | 62.3948 | 14.7941 | 0 | 62.3948 | 122.1321 | 30.9788 | 292.6946 | 108.1677
E9583 | Distribuidor de agregados rebocável com capacidade de 1,9 m³ | 101727.2167 | 15.2591 | 2.0922 | 0 | 10.1727 | 0 | 0 | 27.524 | 17.3513
E9584 | Carregadeira de pneus com capacidade de 1,72 m³ - 113 kW | 780826.5602 | 59.0258 | 14.6456 | 0 | 59.0258 | 51.424 | 30.9788 | 215.1 | 104.6502
E9585 | Motosserra com motor a gasolina - 2,30 kW | 2191.6869 | 0.9863 | 0.0676 | 0 | 0.9863 | 4.3421 | 26.0986 | 32.4809 | 27.1525
E9586 | Régua vibratória dupla com 4 m - 4,10 kW | 7059.6011 | 1.2707 | 0.1525 | 0 | 0.9883 | 7.7402 | 0 | 10.1517 | 1.4232
E9587 | Serra para corte de concreto - 4 kW | 9908.1467 | 1.3211 | 0.2038 | 0 | 1.156 | 7.5515 | 0 | 10.2324 | 1.5249
E9588 | Vibroacabadora de concreto sobre esteiras com fôrmas deslizantes - 205 kW | 7014119.0346 | 613.7354 | 135.241 | 0 | 789.0884 | 221.5671 | 37.6622 | 1797.2941 | 786.6386
E9589 | Máquina texturizadora e aplicadora de cura química em pavimento de concreto - 44,80 kW | 1629490.9671 | 190.1073 | 33.5132 | 0 | 190.1073 | 38.2267 | 30.9788 | 482.9333 | 254.5993
E9590 | Central de concreto com capacidade de 40 m³/h - dosadora fixa | 516171.5094 | 51.6172 | 9.9524 | 0 | 45.165 | 0 | 37.6622 | 144.3968 | 99.2318
E9591 | Serra para corte de concreto e asfalto - 10 kW | 19448.5307 | 2.5931 | 0.4 | 0 | 2.269 | 18.8787 | 0 | 24.1408 | 2.9931
E9593 | Draga hopper com capacidade de 750 m³ | 276765765.278 | 2495.3636 | 1567.866 | 0 | 5545.2524 | 682.62 | 170.9505 | 10462.0525 | 4234.1801
E9594 | Draga hopper com capacidade de 1.000 m³ | 298748847.5661 | 2693.5665 | 1692.3993 | 0 | 5985.7033 | 819.144 | 200.9921 | 11391.8052 | 4586.9579
E9595 | Draga hopper com capacidade de 2.000 m³ | 386681176.7186 | 3486.3782 | 2190.5321 | 0 | 7747.5071 | 1433.502 | 200.9921 | 15058.9115 | 5877.9024
E9596 | Draga hopper com capacidade de 3.000 m³ | 474613505.8711 | 4279.1899 | 2688.6649 | 0 | 9509.3108 | 2047.86 | 359.6943 | 18884.7199 | 7327.5491
E9597 | Draga hopper com capacidade de 4.000 m³ | 562545835.0236 | 5072.0015 | 3186.7977 | 0 | 11271.1145 | 2662.218 | 421.4019 | 22613.5336 | 8680.2011
E9598 | Draga hopper com capacidade de 5.000 m³ | 650478164.1761 | 5864.8132 | 3684.9306 | 0 | 13032.9183 | 3276.576 | 421.4019 | 26280.64 | 9971.1457
E9599 | Central de concreto com capacidade de 30 m³/h - dosadora RS | 344418.1605 | 34.4418 | 6.6408 | 0 | 30.1366 | 0 | 37.6622 | 108.8814 | 78.7448
E9601 | Embarcação de transporte de pessoal e apoio logístico - 130 kW | 509083.5548 | 5.8274 | 2.9264 | 0 | 6.4749 | 280.4828 | 41.7512 | 337.4627 | 50.505
E9603 | Embarcação rebocadora multipropósito com guindaste hidráulico de 74 kN.m - 165 kW | 2305872.4083 | 26.3951 | 13.2548 | 0 | 58.6557 | 178.3345 | 136.0494 | 412.6895 | 175.6993
E9606 | Embarcação rebocadora - 2 x 268 kW | 1216888.4875 | 13.9296 | 6.995 | 0 | 30.9546 | 580.3977 | 136.0494 | 768.3263 | 156.974
E9607 | Conjunto de britagem para rachão com capacidade de 80 m³/h - 224 kW | 2442937.5333 | 130.29 | 42.7066 | 0 | 97.7175 | 0 | 37.6622 | 308.3763 | 210.6588
E9609 | Draga de sucção para extração de areia com tubo de descarga de 150 mm - 100 kW | 693955.9313 | 14.8705 | 5.8619 | 0 | 33.0455 | 85.3275 | 34.3199 | 173.4253 | 55.0523
E9610 | Compressor de ar portátil de 42,48 l/s (90 PCM) - 18,50 kW | 125739.8557 | 10.0592 | 2.3274 | 0 | 10.0592 | 17.8903 | 0 | 40.3361 | 12.3866
E9611 | Conjunto de britagem com capacidade de 80 m³/h - 313 kW | 8727058.7056 | 465.4431 | 152.5635 | 0 | 349.0823 | 0 | 37.6622 | 1004.7511 | 655.6688
E9612 | Plataforma flutuante montada na obra de 12 x 24 x 1,8 m com capacidade de 150 t | 690395.1986 | 7.9029 | 3.9686 | 0 | 13.1715 | 0 | 60.0832 | 85.1262 | 71.9547
E9613 | Guindaste móvel sobre esteiras com pinça com capacidade de 40 t - 186 kW | 7824910.3896 | 421.3413 | 139.2684 | 0 | 601.9162 | 52.9031 | 37.6622 | 1253.0912 | 598.2719
E9614 | Bomba com capacidade de 136 m³/h e câmara de vácuo - 5,60 kW | 11949.6118 | 0.956 | 0.2212 | 0 | 0.8365 | 0 | 0 | 2.0137 | 1.1772
E9615 | Usina misturadora de solos com capacidade de 300 t/h - 44 kW | 1701477.1605 | 170.1477 | 32.8066 | 0 | 148.8793 | 0 | 30.9788 | 382.8124 | 233.9331
E9617 | Usina misturadora de pré-misturado a frio com capacidade de 60 t/h - 23,50 kW | 281697.6858 | 28.1698 | 5.4315 | 0 | 24.6485 | 0 | 30.9788 | 89.2286 | 64.5801
E9618 | Batelão autopropelido com capacidade de 300 m³ - 224 kW | 23331156.6267 | 301.7792 | 135.3037 | 0 | 670.6205 | 76.4534 | 104.3834 | 1288.5402 | 541.4663
E9619 | Batelão autopropelido com capacidade de 500 m³ - 373 kW | 28621866.0007 | 370.2125 | 165.986 | 0 | 822.6944 | 127.3086 | 104.3834 | 1590.5849 | 640.5819
E9620 | Pontão flutuante de 15 x 30 x 1,8 m com capacidade de 500 t | 3407434.6389 | 39.0045 | 19.5869 | 0 | 65.0075 | 0 | 30.0416 | 153.6405 | 88.633
E9621 | Bomba de injeção de argamassa e nata com capacidade de 1,08 m³/h (18 l/min) e misturador com tambor de 0,100 m³ - 6,20 kW | 57843.8593 | 5.7844 | 1.1153 | 0 | 5.7844 | 0 | 26.0986 | 38.7827 | 32.9983
E9622 | Máquina de bancada universal para corte de chapa - 1,50 kW | 101339.2925 | 5.7908 | 1.7865 | 0 | 4.3431 | 0 | 0 | 11.9204 | 7.5773
E9623 | Máquina de bancada guilhotina - 4,00 kW | 131884.7352 | 7.5363 | 2.3249 | 0 | 5.6522 | 0 | 0 | 15.5134 | 9.8612
E9624 | Draga hopper com capacidade de 10.000 m³ | 1090139809.9388 | 9828.8716 | 6175.5947 | 0 | 21841.9369 | 5597.484 | 555.8269 | 43999.7141 | 16560.2932
E9625 | Draga hopper com capacidade de 15.000 m³ | 1529801455.7014 | 13792.93 | 8666.2589 | 0 | 30650.9556 | 8054.916 | 586.112 | 61751.1725 | 23045.3009
E9626 | Draga hopper com capacidade de 20.000 m³ | 1969463101.4639 | 17756.9884 | 11156.923 | 0 | 39459.9743 | 10580.61 | 616.1536 | 79570.6493 | 29530.065
E9627 | Embarcação hotel com capacidade para 15 pessoas - 199 kW | 2513489.0627 | 28.7716 | 11.7558 | 0 | 63.9369 | 215.0822 | 61.7076 | 381.2541 | 102.235
E9628 | Fábrica de pré-moldado de concreto para balizador - 2,20 kW | 15072.8133 | 2.0097 | 0.31 | 0 | 1.5073 | 0 | 0 | 3.827 | 2.3197
E9629 | Compressor de ar portátil de 185,95 l/s (394 PCM) - 81,50 kW | 382994.8859 | 30.6396 | 7.0892 | 0 | 30.6396 | 78.8142 | 0 | 147.1826 | 37.7288
E9630 | Bomba submersível com capacidade de 75 m³/h - 3,6 kW | 7187.1521 | 0.7187 | 0.1386 | 0 | 0.6289 | 0 | 0 | 1.4862 | 0.8573
E9631 | Bomba para concreto projetado via seca com capacidade de 6 m³/h - 7,5 kW | 323286.8511 | 36.9471 | 6.4115 | 0 | 32.3287 | 0 | 37.6622 | 113.3495 | 81.0208
E9632 | Conjunto vibratório para tubos de concreto com encaixe PB e 3 jogos de fôrmas - D = 0,20 m - 2,20 kW | 50668.7476 | 6.7558 | 1.0421 | 0 | 5.0669 | 0 | 0 | 12.8648 | 7.7979
E9633 | Conjunto vibratório para tubos de concreto com encaixe PB e 3 jogos de fôrmas - D = 0,30 m - 2,20 kW | 58072.8002 | 7.743 | 1.1944 | 0 | 5.8073 | 0 | 0 | 14.7447 | 8.9374
E9634 | Conjunto vibratório para tubos de concreto com encaixe PB e 3 jogos de fôrmas - D = 0,40 m - 2,20 kW | 63844.7767 | 8.5126 | 1.3131 | 0 | 6.3845 | 0 | 0 | 16.2102 | 9.8257
E9635 | Draga de sucção e recalque com potência da bomba de 294 kW e cortador de 30 kW | 7988393.2616 | 91.4422 | 45.9195 | 0 | 203.205 | 250.8629 | 64.3615 | 655.7911 | 201.7232
E9636 | Draga de sucção e recalque com potência da bomba de 483 kW e cortador de 55 kW | 13380237.5675 | 153.1621 | 76.9133 | 0 | 340.3601 | 412.1318 | 64.3615 | 1046.9288 | 294.4369
E9637 | Draga de sucção e recalque com potência da bomba de 746 kW e cortador de 110 kW | 25018571.4967 | 286.3847 | 143.8137 | 0 | 636.4105 | 636.5432 | 94.4031 | 1797.5552 | 524.6015
E9638 | Draga de sucção e recalque com potência da bomba de 1.350 kW e cortador de 170 kW | 38195436.1879 | 437.2188 | 219.5579 | 0 | 971.5974 | 1151.9213 | 94.4031 | 2874.6985 | 751.1798
E9639 | Embarcação hotel com capacidade para 30 pessoas - 2 x 112 kW | 4011492.2456 | 45.9191 | 18.7621 | 0 | 102.0424 | 242.1026 | 136.0494 | 544.8756 | 200.7306
E9640 | Compressor de ar portátil de 33,51 l/s (71 PCM) - 14 kW | 109948.3681 | 8.7959 | 2.0351 | 0 | 8.7959 | 13.5386 | 0 | 33.1655 | 10.831
E9641 | Compressor de ar portátil de 75,04 l/s (159 PCM) - 33 kW | 155936.1084 | 12.4749 | 2.8864 | 0 | 12.4749 | 31.9125 | 0 | 59.7487 | 15.3613
E9642 | Perfuratriz hidráulica sobre esteiras para estaca raiz - 56 kW | 1866711.7698 | 149.3369 | 34.5528 | 0 | 149.3369 | 31.8556 | 30.9788 | 396.061 | 214.8685
E9643 | Equipamento para pintura a ar comprimido de pistola com caneca com capacidade de 1.000 ml e compressor de 1,50 kW | 3475.3396 | 0.3128 | 0.0643 | 0 | 0.1738 | 0 | 0 | 0.5509 | 0.3771
E9646 | Compressor de ar portátil de 58,52 l/s (124 PCM) - 27 kW | 143416.0489 | 11.4733 | 2.6546 | 0 | 11.4733 | 26.1102 | 0 | 51.7114 | 14.1279
E9647 | Compactador manual com soquete vibratório - 4,10 kW | 12923.0719 | 2.5846 | 0.299 | 0 | 2.5846 | 7.7402 | 0 | 13.2084 | 2.8836
E9648 | Compressor de ar portátil de 422,86 l/s (896 PCM) - 213 kW | 844448.2543 | 67.5559 | 15.6307 | 0 | 67.5559 | 205.9806 | 0 | 356.7231 | 83.1866
E9649 | Compressor de ar portátil de 94,39 l/s (200 PCM) - 36 kW | 193672.337 | 15.4938 | 3.5849 | 0 | 15.4938 | 34.8136 | 0 | 69.3861 | 19.0787
E9651 | Guindaste móvel sobre esteiras com Hammer Grab - 186 kW | 3966969.366 | 185.1252 | 69.3492 | 0 | 264.4646 | 52.9031 | 37.6622 | 609.5043 | 292.1366
E9652 | Compressor de ar portátil de 540,85 l/s (1.146 PCM) - 331,10 kW | 958942.7233 | 76.7154 | 17.75 | 0 | 76.7154 | 320.1886 | 0 | 491.3694 | 94.4654
E9653 | Guindaste móvel sobre esteiras com trado para escavação em solos - 186 kW | 6045697.6943 | 325.5376 | 107.6018 | 0 | 465.0537 | 52.9031 | 37.6622 | 988.7584 | 470.8016
E9654 | Guindaste móvel sobre esteiras com trado com bits escavação em rocha - 186 kW | 6045697.6943 | 325.5376 | 107.6018 | 0 | 465.0537 | 52.9031 | 37.6622 | 988.7584 | 470.8016
E9656 | Guindaste móvel sobre esteiras com caçamba para escavação em solos - 186 kW | 6028412.9819 | 324.6069 | 107.2942 | 0 | 463.7241 | 52.9031 | 37.6622 | 986.1905 | 469.5633
E9657 | Guindaste móvel sobre esteiras com caçamba para escavação em rocha - 186 kW | 6028412.9819 | 324.6069 | 107.2942 | 0 | 463.7241 | 52.9031 | 37.6622 | 986.1905 | 469.5633
E9660 | Guindaste móvel sobre esteiras com capacidade de 40 t - 186 kW | 3646590.9523 | 141.8119 | 62.4985 | 0 | 202.5884 | 52.9031 | 37.6622 | 497.4641 | 241.9726
E9661 | Compressor de ar portátil de 89,67 l/s (190 PCM) - 36 kW | 177594.7195 | 14.2076 | 3.2873 | 0 | 14.2076 | 34.8136 | 0 | 66.5161 | 17.4949
E9662 | Equipamento para solda e corte com oxiacetileno | 3100.073 | 0.4133 | 0.0638 | 0 | 0.4133 | 0 | 0 | 0.8904 | 0.4771
E9664 | Guindaste móvel sobre esteiras com capacidade de 80 t - 212 kW | 6610730.4423 | 231.3756 | 112.1676 | 0 | 330.5365 | 60.2981 | 37.6622 | 772.04 | 381.2054
E9668 | Mesa vibratória - 2,20 kW | 14303.3355 | 1.9071 | 0.2942 | 0 | 1.4303 | 0 | 0 | 3.6316 | 2.2013
E9671 | Compressor de ar portátil de 363,87 l/s (771 PCM) - 158,13 kW | 571813.5585 | 45.7451 | 10.5843 | 0 | 45.7451 | 152.9188 | 0 | 254.9933 | 56.3294
E9673 | Equipamento de batimetria multifeixe | 2097973.1047 | 96.0415 | 35.6533 | 0 | 106.7128 | 0 | 72.3522 | 310.7598 | 204.047
E9674 | Equipamento de medição de descarga líquida com ADCP | 431990.1047 | 19.7757 | 7.3413 | 0 | 21.973 | 0 | 72.3522 | 121.4422 | 99.4692
E9675 | Martelete perfurador/rompedor elétrico - 1,50 kW | 7849.036 | 1.0465 | 0.1614 | 0 | 1.0465 | 0 | 0 | 2.2544 | 1.2079
E9676 | Embarcação de transporte de pessoal e apoio logístico - 90 kW | 697566.5966 | 7.985 | 4.0098 | 0 | 8.8722 | 194.1804 | 41.7512 | 256.7986 | 53.746
E9677 | Martelete perfurador/rompedor a ar comprimido de 10 kg com capacidade de 1.800 gpm | 15268.8392 | 2.0358 | 0.314 | 0 | 2.0358 | 0 | 26.0986 | 30.4842 | 28.4484
E9678 | Fresadora a frio - 455 kW | 8648330.6255 | 1008.9719 | 177.8673 | 0 | 1441.3884 | 465.8882 | 37.6622 | 3131.778 | 1224.5014
E9681 | Rolo compactador liso tandem vibratório autopropelido de 10,4 t - 82 kW | 879479.135 | 87.9479 | 16.9575 | 0 | 87.9479 | 125.9434 | 30.9788 | 349.7755 | 135.8842
E9682 | Rolo compactador liso tandem vibratório autopropelido de 1,6 t - 18 kW | 303573.9145 | 30.3574 | 5.8533 | 0 | 30.3574 | 27.6461 | 30.9788 | 125.193 | 67.1895
E9683 | Martelete perfurador/rompedor elétrico - 0,90 kW | 5356.2989 | 0.7142 | 0.1102 | 0 | 0.7142 | 0 | 0 | 1.5386 | 0.8244
E9684 | Veículo leve picape média 4 x 4 com cabine dupla com capacidade de 1,10 t - 152,25 kW | 283809.884 | 17.0286 | 5.2533 | 2.1286 | 17.0286 | 43.3037 | 28.3145 | 113.0573 | 52.725
E9685 | Rolo compactador pé de carneiro vibratório autopropelido por pneus de 11,6 t - 82 kW | 742206.9803 | 59.3766 | 13.7383 | 0 | 59.3766 | 74.6331 | 30.9788 | 238.1034 | 104.0937
E9689 | Usina de asfalto a quente gravimétrica com capacidade de 100/140 t/h - 260 kW | 8288037.7405 | 725.2033 | 159.8037 | 0 | 932.4042 | 0 | 37.6622 | 1855.0734 | 922.6692
E9691 | Guincho tracionador de cordoalhas - 7,50 kW | 398179.2109 | 35.3937 | 7.5068 | 0 | 22.1211 | 0 | 26.0986 | 91.1202 | 68.9991
E9692 | Caldeira para aquecimento e injeção de cera - 1 kW | 124398.1751 | 18.6597 | 2.5585 | 0 | 6.2199 | 0 | 26.0986 | 53.5367 | 47.3168
E9694 | Misturador de argamassa de alta turbulência com capacidade de 220 l - 13 kW | 36858.9631 | 5.8974 | 0.796 | 0 | 5.1603 | 0 | 26.0986 | 37.9523 | 32.792
E9697 | Minicarregadeira de pneus com vassoura de 1,68 m - 45,50 kW | 435786.448 | 38.1313 | 8.4025 | 0 | 38.1313 | 64.7067 | 30.9788 | 180.3506 | 77.5126
E9699 | Trituradora de galhos e troncos rebocável com capacidade de até 350 mm de diâmetro com guincho - 96,94 kW | 465955.1175 | 52.42 | 8.9842 | 0 | 58.2444 | 82.7165 | 26.0986 | 228.4637 | 87.5028
E9700 | Fresadora a frio - 155 kW | 4121176.6307 | 480.8039 | 84.7589 | 0 | 686.8628 | 158.7092 | 37.6622 | 1448.797 | 603.225
E9701 | Jateador pressurizado multiabrasivo com capacidade de 280 l | 29625.2623 | 2.6663 | 0.5484 | 0 | 2.6663 | 0 | 26.0986 | 31.9796 | 29.3133
E9703 | Fábrica de pré-moldado de concreto para mourão - 2,20 kW | 15072.8133 | 2.0097 | 0.31 | 0 | 1.5073 | 0 | 0 | 3.827 | 2.3197
E9704 | Batelão sem propulsão montado na obra com capacidade de 66 m³ | 230837.3357 | 9.893 | 3.8998 | 0 | 16.4884 | 0 | 30.0416 | 60.3228 | 43.8344
E9705 | Misturador de lama bentonítica - 4 kW | 19602.3481 | 3.1364 | 0.4233 | 0 | 2.7443 | 0 | 26.0986 | 32.4026 | 29.6583
E9706 | Martelete perfurador/rompedor a ar comprimido de 28 kg para concreto com capacidade de 1.230 gpm | 16997.4377 | 2.2663 | 0.3496 | 0 | 2.2663 | 0 | 26.0986 | 30.9808 | 28.7145
E9707 | Desarenador - 15 kW | 15715.8382 | 1.2573 | 0.2909 | 0 | 1.2573 | 0 | 26.0986 | 28.9041 | 27.6468
E9708 | Microtrator com roçadeira - 10 kW | 57779.6242 | 5.778 | 1.1141 | 0 | 5.0557 | 8.5328 | 26.0986 | 46.5792 | 32.9907
E9710 | Socadora automática de linha - 253 kW | 38173913.3633 | 1526.9565 | 647.7159 | 0 | 1526.9565 | 172.7029 | 75.3244 | 3949.6562 | 2249.9968
E9712 | Reguladora e distribuidora de lastro - 300 kW | 16780559.1399 | 671.2224 | 284.7241 | 0 | 671.2224 | 204.786 | 75.3244 | 1907.2793 | 1031.2709
E9714 | Bate-estaca com martelo hidráulico - 450 kW | 3373995.4584 | 449.8661 | 69.3918 | 0 | 337.3995 | 332.7773 | 30.9788 | 1220.4135 | 550.2367
E9716 | Conjunto bomba e macaco hidráulico para protensão com capacidade de 590 kN - 3,70 kW | 16237.3253 | 0.9278 | 0.2862 | 0 | 0.9278 | 0 | 37.6622 | 39.804 | 38.8762
E9717 | Máquina policorte - 2,20 kW | 1319.8528 | 0.1188 | 0.0244 | 0 | 0.066 | 0 | 0 | 0.2092 | 0.1432
E9718 | Pórtico duplo de descarga e posicionamento de dormente - 89 kW | 16674146.9971 | 666.9659 | 282.9186 | 0 | 500.2244 | 60.7532 | 75.3244 | 1586.1865 | 1025.2089
E9719 | Talha manual com capacidade de 3 t | 8505.5088 | 0.756 | 0.1604 | 0 | 0.4725 | 0 | 0 | 1.3889 | 0.9164
E9720 | Conjunto bomba e macaco hidráulico para protensão com capacidade de 250 kN - 3,70 kW | 12832.7313 | 0.7333 | 0.2262 | 0 | 0.7333 | 0 | 37.6622 | 39.355 | 38.6217
E9721 | Conjunto bomba e macaco hidráulico para protensão com capacidade de 1.150 kN - 5 kW | 26712.965 | 1.5265 | 0.4709 | 0 | 1.5265 | 0 | 37.6622 | 41.1861 | 39.6596
E9722 | Conjunto bomba e macaco hidráulico para protensão com capacidade de 2.000 kN - 5 kW | 42601.1624 | 2.4344 | 0.751 | 0 | 2.4344 | 0 | 37.6622 | 43.282 | 40.8476
E9723 | Conjunto bomba e macaco hidráulico para protensão com capacidade de 2.500 kN - 7 kW | 50283.3409 | 2.8733 | 0.8864 | 0 | 2.8733 | 0 | 37.6622 | 44.2952 | 41.4219
E9724 | Conjunto bomba e macaco hidráulico para protensão com capacidade de 4.000 kN - 10 kW | 53775.2278 | 3.0729 | 0.948 | 0 | 3.0729 | 0 | 37.6622 | 44.756 | 41.6831
E9725 | Conjunto bomba e macaco hidráulico para protensão com capacidade de 5.400 kN - 10 kW | 57441.732 | 3.2824 | 1.0126 | 0 | 3.2824 | 0 | 37.6622 | 45.2396 | 41.9572
E9726 | Bate-estaca Strauss - 15 kW | 125474.1249 | 16.7299 | 2.5806 | 0 | 12.5474 | 11.0926 | 30.9788 | 73.9293 | 50.2893
E9727 | Posicionadora de trilhos - 7,40 kW | 862925.1432 | 49.31 | 15.2121 | 0 | 43.1463 | 5.0514 | 0 | 112.7198 | 64.5221
E9728 | Tirefonadora/parafusadora portátil - 3,10 kW | 49481.3714 | 3.9585 | 0.9159 | 0 | 3.9585 | 4.6819 | 0 | 13.5148 | 4.8744
E9729 | Equipamento para pintura eletrostática com cabine simples de 5,50 kW e estufa de 2x120.000 kCal | 131424.594 | 10.0133 | 2.4134 | 0 | 10.0133 | 0 | 0 | 22.44 | 12.4267
E9730 | Grupo vibrador com gerador - 2,80 kW | 89623.7278 | 12.5473 | 1.9354 | 0 | 8.9624 | 4.2288 | 0 | 27.6739 | 14.4827
E9731 | Máquina de furar dormente portátil - 1,50 kW | 94595.62 | 7.5676 | 1.751 | 0 | 7.5676 | 2.2654 | 0 | 19.1516 | 9.3186
E9732 | Máquina para furar dormente - 6,70 kW | 75875.7789 | 6.0701 | 1.4045 | 0 | 6.0701 | 10.119 | 0 | 23.6637 | 7.4746
E9733 | Máquina tirefonadora e parafusadora - 6,70 kW | 89400.8917 | 7.1521 | 1.6548 | 0 | 7.1521 | 10.119 | 0 | 26.078 | 8.8069
E9734 | Bomba projetora de argamassa com capacidade de 2 m³/h - 5,50 kW | 119291.2622 | 13.6333 | 2.3658 | 0 | 11.9291 | 0 | 26.0986 | 54.0268 | 42.0977
E9735 | Máquina para serrar trilho - 5,00 kW | 36279.9147 | 2.9024 | 0.6715 | 0 | 2.9024 | 7.5515 | 0 | 14.0278 | 3.5739
E9736 | Máquina para furar trilho - 1,20 kW | 45221.9676 | 3.6178 | 0.8371 | 0 | 3.6178 | 1.8124 | 0 | 9.8851 | 4.4549
E9737 | Conjunto para pré-aquecimento de trilho em solda aluminotérmica | 4193.7367 | 0.5592 | 0.0863 | 0 | 0.5592 | 0 | 0 | 1.2047 | 0.6455
E9738 | Máquina de esmerilhar topo e lateral de boleto - 5,20 kW | 79334.8741 | 6.3468 | 1.4685 | 0 | 6.3468 | 7.8535 | 0 | 22.0156 | 7.8153
E9742 | Trator agrícola sobre pneus com roçadeira articulada e capacidade de 1,12 m - 77 kW | 750695.7672 | 75.0696 | 14.4744 | 0 | 65.6859 | 78.8426 | 26.0986 | 260.1711 | 115.6426
E9745 | Trator agrícola sobre pneus com roçadeira de arraste e capacidade de 1,50 m - 77 kW | 395549.6292 | 39.555 | 7.6267 | 0 | 34.6106 | 78.8426 | 26.0986 | 186.7335 | 73.2803
E9746 | Conjunto bomba e prensa para luva de emenda de 25 mm | 26096.0891 | 2.0877 | 0.483 | 0 | 1.3048 | 0 | 26.0986 | 29.9741 | 28.6693
E9747 | Conjunto bomba e prensa para luva de emenda de 32 mm | 27400.8842 | 2.1921 | 0.5072 | 0 | 1.37 | 0 | 26.0986 | 30.1679 | 28.7979
E9748 | Rosqueadeira para rosca cônica - 0,75 kW | 6096.217 | 0.3484 | 0.1075 | 0 | 0.3484 | 0 | 26.0986 | 26.9029 | 26.5545
E9749 | Jateador portátil multiabrasivo com capacidade de 300 kg | 9574.9145 | 0.8617 | 0.1772 | 0 | 0.8617 | 0 | 26.0986 | 27.9992 | 27.1375
E9750 | Bomba de injeção de argamassa com capacidade de 50 l/min | 50820.761 | 5.0821 | 0.9799 | 0 | 4.4468 | 0 | 0 | 10.5088 | 6.062
E9753 | Grupo gerador - 23 kVA | 92042.7292 | 6.443 | 1.7037 | 0 | 4.6021 | 19.4547 | 0 | 32.2035 | 8.1467
E9754 | Grupo gerador - 68 kVA | 112258.5283 | 7.8581 | 2.0779 | 0 | 5.6129 | 58.364 | 0 | 73.9129 | 9.936
E9755 | Bomba de alta pressão para jet grouting de até 45 MPa - 150 kW | 1863802.1364 | 149.1042 | 34.499 | 0 | 149.1042 | 162.1223 | 26.0986 | 520.9283 | 209.7018
E9756 | Calandra para chapas de aço até 25 mm - 22 kW | 1124064.3635 | 44.9626 | 19.0726 | 0 | 39.3423 | 0 | 26.0986 | 129.4761 | 90.1338
E9758 | Vibroacabadora de asfalto sobre pneus - 97 kW | 1235028.3076 | 123.5028 | 23.8129 | 0 | 138.9407 | 104.8391 | 37.6622 | 428.7577 | 184.9779
E9759 | Guincho de alavanca com capacidade de 5,4 t | 7018.5604 | 0.7019 | 0.1323 | 0 | 0.3899 | 0 | 0 | 1.2241 | 0.8342
E9760 | Perfuratriz manual para coroa diamantada - 1,60 kW | 21355.3015 | 2.8474 | 0.4392 | 0 | 2.8474 | 0 | 0 | 6.134 | 3.2866
E9761 | Guincho de coluna com capacidade de 200 kg - 0,92 kW | 5764.4848 | 0.5124 | 0.1087 | 0 | 0.3843 | 0 | 0 | 1.0054 | 0.6211
E9762 | Rolo compactador de pneus autopropelido de 27 t - 85 kW | 1000276.7279 | 100.0277 | 19.2866 | 0 | 100.0277 | 62.8579 | 30.9788 | 313.1787 | 150.2931
E9763 | Grupo gerador - 40 kVA | 97742.6561 | 6.842 | 1.8092 | 0 | 4.8871 | 34.5861 | 0 | 48.1244 | 8.6512
E9764 | Grupo gerador - 7,2 kVA | 7062.3847 | 0.618 | 0.1362 | 0 | 0.4414 | 10.0974 | 0 | 11.293 | 0.7542
E9765 | Grupo gerador - 569 kVA | 434579.4046 | 30.4206 | 8.0441 | 0 | 21.729 | 491.7708 | 0 | 551.9645 | 38.4647
E9766 | Prensa hidráulica para fabricação de blocos pré-moldados - 20 kW | 691294.8583 | 46.9093 | 12.1865 | 0 | 39.5026 | 0 | 26.0986 | 124.697 | 85.1944
E9767 | Compressor de ar portátil de 9,44 l/s (20 PCM) a gasolina - 5,22 kW | 13993.7577 | 1.1195 | 0.259 | 0 | 1.1195 | 9.8547 | 0 | 12.3527 | 1.3785
E9768 | Compressor de ar portátil de 373,78 l/s (792 PCM) - 213,30 kW | 652324.2992 | 52.1859 | 12.0745 | 0 | 52.1859 | 206.2707 | 0 | 322.717 | 64.2604
E9769 | Cunha hidráulica com três cilindros e acessórios com capacidade de 3.000 kN - 5,60 kW | 284582.2268 | 37.9443 | 5.8529 | 0 | 37.9443 | 6.0526 | 26.0986 | 113.8927 | 69.8958
E9770 | Retroescavadeira de pneus com caçamba de escavação trapezoidal ou triangular com seção de corte inferior a 0,10 m² - 58 kW | 498847.853 | 36.7572 | 9.3147 | 0 | 36.7572 | 42.8913 | 30.9788 | 156.6992 | 77.0507
E9771 | Retroescavadeira de pneus com caçamba de escavação trapezoidal ou triangular com seção de corte de 0,10 a 0,15 m² - 58 kW | 498847.853 | 36.7572 | 9.3147 | 0 | 36.7572 | 42.8913 | 30.9788 | 156.6992 | 77.0507
E9772 | Retroescavadeira de pneus com caçamba de escavação trapezoidal ou triangular com seção de corte de 0,15 a 0,20 m² - 58 kW | 498847.853 | 36.7572 | 9.3147 | 0 | 36.7572 | 42.8913 | 30.9788 | 156.6992 | 77.0507
E9773 | Retroescavadeira de pneus com caçamba de escavação trapezoidal ou triangular com seção de corte de 0,20 a 0,30 m² - 58 kW | 498847.853 | 36.7572 | 9.3147 | 0 | 36.7572 | 42.8913 | 30.9788 | 156.6992 | 77.0507
E9774 | Retroescavadeira de pneus com caçamba de escavação trapezoidal ou triangular com seção de corte de 0,30 a 0,50 m² - 58 kW | 498847.853 | 36.7572 | 9.3147 | 0 | 36.7572 | 42.8913 | 30.9788 | 156.6992 | 77.0507
E9775 | Escavadeira hidráulica com martelo hidráulico de 1.700 kg - 103 kW | 1948886.634 | 222.7299 | 38.6506 | 0 | 278.4124 | 76.169 | 30.9788 | 646.9407 | 292.3593
E9776 | Grupo gerador - 174 kVA | 198082.7352 | 13.8658 | 3.6665 | 0 | 9.9041 | 150.2333 | 0 | 177.6697 | 17.5323
E9777 | Extrusora de barreira de concreto - 74 kW | 5813296.9373 | 406.9308 | 107.6041 | 0 | 523.1967 | 63.1424 | 30.9788 | 1131.8528 | 545.5137
E9778 | Grupo gerador - 338 kVA | 267982.0705 | 18.7587 | 4.9603 | 0 | 13.3991 | 291.8201 | 0 | 328.9382 | 23.719
E9779 | Grupo gerador - 113 kVA | 133780.6705 | 9.3646 | 2.4763 | 0 | 6.689 | 97.2734 | 0 | 115.8033 | 11.8409
E9780 | Misturador automático para grauteamento com capacidade de 20 m³/h - 7 kW | 295089.679 | 47.2143 | 6.3725 | 0 | 47.2143 | 7.5657 | 26.0986 | 134.4654 | 79.6854
E9781 | Misturador com bomba para grauteamento tipo Flex E ou similar - 25 kW | 684168.1669 | 109.4669 | 14.7746 | 0 | 109.4669 | 0 | 26.0986 | 259.807 | 150.3401
E9782 | Perfuratriz pneumática com avanço de coluna de 33,5 kg com capacidade de 2.280 gpm | 54098.4383 | 7.2131 | 1.1126 | 0 | 7.2131 | 0 | 26.0986 | 41.6374 | 34.4243
E9784 | Plataforma autopropelida com alcance de 12 m com capacidade de 700 kg - 24 kW | 705776.1516 | 70.5776 | 13.6082 | 0 | 70.5776 | 20.4786 | 26.0986 | 201.3406 | 110.2844
E9785 | Guindaste móvel sobre pneus com 2 eixos com capacidade máxima de 55 t - 186 kW | 3036529.4571 | 151.8265 | 53.5297 | 21.6895 | 195.2055 | 52.9031 | 33.9588 | 509.1131 | 261.0045
E9786 | Guincho elétrico para lançamento de embarcações com capacidade de 30 t - 66 kW | 55916.9063 | 5.5917 | 1.0542 | 0 | 3.1065 | 0 | 30.9788 | 40.7312 | 37.6247
E9788 | Misturador de argamassa com capacidade de 0,250 m³ - 3,70 kW | 28079.1176 | 4.4927 | 0.6064 | 0 | 4.4927 | 3.999 | 26.0986 | 39.6894 | 31.1977
E9789 | Carro manual modelo plataforma de 150 x 80 cm com capacidade de 800 kg | 1643.6366 | 0.2959 | 0.0355 | 0 | 0.1644 | 0 | 0 | 0.4958 | 0.3314
E9790 | Bomba para concreto projetado via úmida com capacidade de 10 m³/h - 14,70 kW | 409676.5807 | 46.8202 | 8.1248 | 0 | 46.8202 | 15.888 | 37.6622 | 155.3154 | 92.6072
E9791 | Bomba pneumática para injeção de resina com capacidade de 0,18 m³/h | 52877.4922 | 5.2877 | 1.0195 | 0 | 4.6268 | 0 | 0 | 10.934 | 6.3072
E9793 | Robot para concreto projetado com capacidade de 30 m³/h - 70 kW - com compressor diesel | 5576601.8821 | 637.3259 | 110.596 | 0 | 637.3259 | 75.6571 | 37.6622 | 1498.5671 | 785.5841
E9795 | Perfuratriz de superfície sobre pneus com martelo de topo e controle remoto via rádio - 60 kW | 2305727.5024 | 184.4582 | 42.679 | 0 | 184.4582 | 51.1965 | 30.9788 | 493.7707 | 258.116
E9797 | Jumbo eletro-hidráulico com 3 braços - 155 kW/237 kW | 14421656.8533 | 824.0947 | 254.2332 | 0 | 1030.1183 | 185.1607 | 37.6622 | 2331.2691 | 1115.9901
E9798 | Perfuratriz hidráulica rotopercussiva - 123 kW | 2475004.2996 | 198.0003 | 45.8123 | 0 | 198.0003 | 104.9528 | 30.9788 | 577.7445 | 274.7914
E9013 | Caminhão tanque de asfalto com capacidade de 31.000 l - 368 kW | [7 empty] | 711.8686 | 174.7378
A9335 | Cavalo mecânico estradeiro 8 x 2, PBT 29.000 kg - 368 kW - condição de trabalho severa - motorista de veículo especial | 1125357.4432 | 67.5214 | 20.8304 | 8.4402 | 101.2822 | 397.7399 | 33.9588 | 629.7729 | 130.7508
A9364 | Tanque isotérmico de asfalto com capacidade de 31.000 l | 285814.88 | 38.1087 | 5.8783 | 0 | 38.1087 | 0 | 0 | 82.0957 | 43.987
E9018 | Cavalo mecânico com dolly intermediário e semirreboque de 4 eixos com capacidade de 52 t - 364 kW | [7 empty] | 575.4333 | 162.2905
A9324 | Cavalo mecânico estradeiro 6 x 4, PBT 23.000 kg - 364 kW - motorista de veículo especial | 967000.7365 | 48.35 | 17.402 | 7.051 | 72.5251 | 289.886 | 33.9588 | 469.1729 | 106.7618
A9355 | Semirreboque com 4 eixos | 473416 | 37.8733 | 8.7629 | 0 | 42.6074 | 0 | 0 | 89.2436 | 46.6362
A9382 | Dolly intermediário com 2 eixos para semirreboque | 90270 | 7.2216 | 1.6709 | 0 | 8.1243 | 0 | 0 | 17.0168 | 8.8925
E9027 | Caminhão distribuidor de cimento e cal com capacidade de 15 m³ - 210 kW | [7 empty] | 441.6734 | 156.1432
A9333 | Caminhão plataforma 8 x 4, PBT 29.000 kg e distância entre eixos 4,6 m - 210 kW - motorista de veículo especial | 763981.1988 | 38.1991 | 13.7485 | 5.5707 | 57.2986 | 167.2419 | 33.9588 | 316.0176 | 91.4771
A9365 | Distribuidor de cimento e cal montado sobre chassi com capacidade de 15 m³ | 542130.527 | 54.2131 | 10.453 | 0 | 60.9897 | 0 | 0 | 125.6558 | 64.6661
E9037 | Plataforma de inspeção sob pontes montada em caminhão com capacidade de 500 kg e alcance de 15 m - 236 kW | [7 empty] | 1229.0659 | 514.1257
A9334 | Caminhão plataforma 8 x 2, PBT 29.000 kg e distância entre eixos 4,8 m - 236 kW - condição de trabalho severa - motorista de veículo especial | 788181.4858 | 47.2909 | 14.5892 | 5.9114 | 70.9363 | 255.0723 | 33.9588 | 427.7589 | 101.7503
A9378 | Plataforma telescópica para inspeção de pontes montada sobre chassi com capacidade de 500 kg | 3457169.3523 | 345.7169 | 66.6585 | 0 | 388.9316 | 0 | 0 | 801.307 | 412.3754
E9041 | Caminhão guindauto com capacidade de elevação de 11,9 t e carroceria de 11,5 t - 188 kW | [7 empty] | 407.9292 | 122.5225
A9313 | Caminhão plataforma 6 x 2, PBT 23.000 kg e distância entre eixos 5,2 m - 188 kW - motorista de veículo especial | 670373.8044 | 33.5187 | 12.0639 | 4.8881 | 50.278 | 203.1932 | 33.9588 | 337.9007 | 84.4295
A9351 | Carroceria de madeira com capacidade de 11,5 t | 34102 | 3.4102 | 0.6575 | 0 | 3.4102 | 0 | 0 | 7.4779 | 4.0677
A9373 | Guindaste articulado montado sobre chassi com capacidade máxima de elevação de 11,9 t | 285253.2 | 28.5253 | 5.5 | 0 | 28.5253 | 0 | 0 | 62.5506 | 34.0253
E9082 | Bate-estaca hidráulico para defensas montado em caminhão guindauto com capacidade de 6,2 t e carroceria de 5 t - 152 kW | [7 empty] | 402.7721 | 154.7937
A9305 | Caminhão plataforma 4 x 2, PBT 15.000 kg e distância entre eixos 4,8 m - 152 kW - motorista de veículo especial | 450174.1632 | 22.5087 | 8.1013 | 3.2825 | 33.7631 | 164.2839 | 33.9588 | 265.8983 | 67.8513
A9348 | Carroceria de madeira com capacidade de 5 t | 25897.5043 | 2.5898 | 0.4993 | 0 | 2.5898 | 0 | 0 | 5.6789 | 3.0891
A9372 | Guindaste articulado montado sobre chassi com capacidade máxima de elevação de 6,2 t | 267801 | 26.7801 | 5.1635 | 0 | 26.7801 | 0 | 0 | 58.7237 | 31.9436
A9379 | Bate-estaca hidráulico para defensas metálicas montada sobre chassi | 205615 | 21.8466 | 3.9645 | 0 | 20.5615 | 0 | 26.0986 | 72.4712 | 51.9097
E9097 | Caminhão de resgate de veículos leves com plataforma com capacidade de 5 t - 129 kW | [7 empty] | 276.747 | 84.9874
A9326 | Caminhão plataforma 4 x 2, PBT 10.800 kg e distância entre eixos 4,6 m - 129 kW - motorista de veículo especial | 500352.2796 | 30.0211 | 9.2615 | 3.7526 | 45.0317 | 139.4251 | 33.9588 | 261.4508 | 76.994
A9374 | Plataforma hidráulica para resgate de veículos montada sobre chassi com capacidade de 5 t | 81142.7 | 6.4914 | 1.502 | 0 | 7.3028 | 0 | 0 | 15.2962 | 7.9934
E9098 | Caminhão de resgate de veículos de porte médio com capacidade do guincho de 20 t - 236 kW | [7 empty] | 434.4231 | 108.6353
A9306 | Caminhão plataforma 4 x 2, PBT 16.000 kg e distância entre eixos 3,6 m - 236 kW - motorista de veículo especial | 688688.471 | 34.4344 | 12.3935 | 5.0217 | 51.6516 | 255.0723 | 33.9588 | 392.5323 | 85.8084
A9375 | Guincho rebocador para resgate de veículos montada sobre chassi com capacidade de 20 t | 338913.5033 | 16.9457 | 5.8812 | 0 | 19.0639 | 0 | 0 | 41.8908 | 22.8269
E9099 | Caminhão de resgate de veículos pesados com dois guinchos com capacidade de 35 t - 265 kW | [7 empty] | 583.7244 | 167.8159
A9320 | Caminhão plataforma 6 x 4, PBT 23.000 kg e distância entre eixos 4,8 m - 265 kW - motorista de veículo especial | 812814.3729 | 40.6407 | 14.6273 | 5.9268 | 60.9611 | 286.416 | 33.9588 | 442.5307 | 95.1536
A9376 | Guincho rebocador para resgate de veículos montada sobre chassi com capacidade de 35 t | 609168.2223 | 60.9168 | 11.7455 | 0 | 68.5314 | 0 | 0 | 141.1937 | 72.6623
E9100 | Cavalo mecânico sem reboque - 272 kW | [7 empty] | 345.8679 | 81.6954
A9310 | Cavalo mecânico 4 x 2, PBT 16.000 kg - 272 kW - motorista de veículo especial | 634058.0242 | 31.7029 | 11.4104 | 4.6233 | 47.5544 | 216.6181 | 33.9588 | 345.8679 | 81.6954
E9114 | Painel com seta luminosa para montagem em caminhão | [7 empty] | 7.0825 | 4.8041
A9380 | Painel com seta luminosa montado sobre chassi | 36455.1441 | 4.1012 | 0.7029 | 0 | 2.2784 | 0 | 0 | 7.0825 | 4.8041
E9115 | Amortecedor retrátil (AMC) para montagem em caminhão | [7 empty] | 108.4085 | 58.4826
A9381 | Amortecedor retrátil montado em caminhão | 443785.965 | 49.9259 | 8.5567 | 0 | 49.9259 | 0 | 0 | 108.4085 | 58.4826
E9145 | Caminhão basculante para concreto com capacidade de 10 m³ - 210 kW | [7 empty] | 331.2487 | 97.0606
A9316 | Caminhão plataforma 8 x 4, PBT 29.000 kg e distância entre eixos 4,6 m - 210 kW - motorista de caminhão | 763981.1988 | 38.1991 | 13.7485 | 5.5707 | 57.2986 | 167.2419 | 29.3131 | 311.3719 | 86.8314
A9340 | Caçamba basculante para concreto com capacidade de 10 m³ | 85756.5 | 8.5757 | 1.6535 | 0 | 9.6476 | 0 | 0 | 19.8768 | 10.2292
E9146 | Caminhão silo com capacidade de 30 m³ - 368 kW | [7 empty] | 691.026 | 164.0703
A9335 | Cavalo mecânico estradeiro 8 x 2, PBT 29.000 kg - 368 kW - condição de trabalho severa - motorista de veículo especial | 1125357.4432 | 67.5214 | 20.8304 | 8.4402 | 101.2822 | 397.7399 | 33.9588 | 629.7729 | 130.7508
A9357 | Semirreboque silo para cimento com capacidade de 30 m³ | 279335.5 | 27.9336 | 5.3859 | 0 | 27.9336 | 0 | 0 | 61.2531 | 33.3195
E9169 | Cavalo mecânico com dolly pneumático de 4 eixos e mesas de giro com capacidade de 56 t - 364 kW | [7 empty] | 704.9499 | 229.9722
A9324 | Cavalo mecânico estradeiro 6 x 4, PBT 23.000 kg - 364 kW - motorista de veículo especial | 967000.7365 | 48.35 | 17.402 | 7.051 | 72.5251 | 289.886 | 33.9588 | 469.1729 | 106.7618
A9385 | Conjunto de duas mesas de giro para quinta roda ou reboque com capacidade de 100 t cada | 749824.5454 | 59.986 | 13.8793 | 0 | 67.4842 | 0 | 0 | 141.3495 | 73.8653
A9389 | Dolly pneumático com capacidade de 48 t e 4 eixos | 500915.527 | 40.0732 | 9.2719 | 0 | 45.0824 | 0 | 0 | 94.4275 | 49.3451
E9170 | Cavalo mecânico com dois dollys pneumáticos de 3 e 4 eixos e mesas de giro com capacidade de 77 t - 364 kW | [7 empty] | 789.1913 | 273.7404
A9385 | Conjunto de duas mesas de giro para quinta roda ou reboque com capacidade de 100 t cada | 749824.5454 | 59.986 | 13.8793 | 0 | 67.4842 | 0 | 0 | 141.3495 | 73.8653
A9386 | Cavalo mecânico estradeiro 6 x 4, CMT 150.000 kg - 364 kW - motorista de veículo especial | 1045194.3851 | 52.2597 | 18.8091 | 7.6212 | 78.3896 | 289.886 | 33.9588 | 480.9244 | 112.6488
A9387 | Dolly pneumático com capacidade de 28,5 t e 3 eixos | 384540.9971 | 30.7633 | 7.1179 | 0 | 34.6087 | 0 | 0 | 72.4899 | 37.8812
A9389 | Dolly pneumático com capacidade de 48 t e 4 eixos | 500915.527 | 40.0732 | 9.2719 | 0 | 45.0824 | 0 | 0 | 94.4275 | 49.3451
E9171 | Cavalo mecânico com dois dollys pneumáticos de 4 e 5 eixos e mesas de giro com capacidade de 111 t - 440 kW | [7 empty] | 1519.2992 | 610.1204
A9325 | Cavalo mecânico 8 x 8, PBT 26.000 kg - 440 kW - motorista de veículo especial | 5208593.4747 | 260.4297 | 93.733 | 37.9793 | 390.6445 | 350.4116 | 33.9588 | 1167.1569 | 426.1008
A9385 | Conjunto de duas mesas de giro para quinta roda ou reboque com capacidade de 100 t cada | 749824.5454 | 59.986 | 13.8793 | 0 | 67.4842 | 0 | 0 | 141.3495 | 73.8653
A9388 | Dolly pneumático com capacidade de 60 t e 5 eixos | 617290.0568 | 49.3832 | 11.426 | 0 | 55.5561 | 0 | 0 | 116.3653 | 60.8092
A9389 | Dolly pneumático com capacidade de 48 t e 4 eixos | 500915.527 | 40.0732 | 9.2719 | 0 | 45.0824 | 0 | 0 | 94.4275 | 49.3451
E9199 | Caminhão com sistema de hidrojateamento de alta pressão e vácuo para limpeza e desobstrução de bueiros com capacidade total de 15.600 l - 188 kW | [7 empty] | 424.806 | 131.7029
A9299 | Equipamento com sistema de hidrojateamento de alta pressão e vácuo para limpeza e desobstrução de bueiros com diâmetro de até 1.500 mm com capacidade total de 15.600 l | 396318.634 | 39.6319 | 7.6415 | 0 | 39.6319 | 0 | 0 | 86.9053 | 47.2734
A9313 | Caminhão plataforma 6 x 2, PBT 23.000 kg e distância entre eixos 5,2 m - 188 kW - motorista de veículo especial | 670373.8044 | 33.5187 | 12.0639 | 4.8881 | 50.278 | 203.1932 | 33.9588 | 337.9007 | 84.4295
E9201 | Caminhão basculante para rocha com capacidade de 12 m³ - 210 kW com periculosidade | [7 empty] | 362.0204 | 115.9522
A9327 | Caminhão plataforma 8 x 4, PBT 29.000 kg e distância entre eixos 4,6 m - 210 kW - motorista de caminhão com periculosidade | 763981.1988 | 38.1991 | 13.7485 | 5.5707 | 57.2986 | 167.2419 | 36.162 | 318.2208 | 93.6803
A9343 | Caçamba basculante para rocha com capacidade de 12 m³ | 155477.7308 | 19.1357 | 3.1362 | 0 | 21.5277 | 0 | 0 | 43.7996 | 22.2719
E9202 | Plataforma pantográfica montada em caminhão com capacidade de carga de 600 kg - 120 kW com periculosidade | [7 empty] | 349.0488 | 134.6063
A9300 | Caminhão plataforma 4 x 2, PBT 8.300 kg e distância entre eixos 3,9 m - 120 kW - motorista de veículo especial com periculosidade | 406674.7456 | 24.4005 | 7.5275 | 3.0501 | 36.6007 | 129.6978 | 42.2014 | 243.478 | 77.1795
A9383 | Plataforma pantográfica hidráulica montada sobre chassi com capacidade de 600 kg - com periculosidade | 481440 | 48.144 | 9.2828 | 0 | 48.144 | 0 | 0 | 105.5708 | 57.4268
E9506 | Caminhão basculante com capacidade de 6 m³ - 136 kW | [7 empty] | 202.1414 | 77.3274
A9307 | Caminhão plataforma 4 x 2, PBT 16.000 kg e distância entre eixos 3,6 m - 136 kW - motorista de caminhão | 542400.967 | 27.12 | 9.761 | 3.955 | 40.6801 | 77.3636 | 29.3131 | 188.1928 | 70.1491
A9338 | Caçamba basculante com capacidade de 6 m³ | 60180 | 6.018 | 1.1603 | 0 | 6.7703 | 0 | 0 | 13.9486 | 7.1783
E9508 | Caminhão carroceria com capacidade de 9 t - 136 kW | [7 empty] | 199.7656 | 76.2522
A9309 | Caminhão plataforma 4 x 2, PBT 16.000 kg e distância entre eixos 4,8 m - 136 kW - motorista de caminhão | 572127.3682 | 28.6064 | 10.2959 | 4.1718 | 42.9096 | 77.3636 | 29.3131 | 192.6604 | 72.3872
A9350 | Carroceria de madeira com capacidade de 9 t | 32402.1172 | 3.2402 | 0.6248 | 0 | 3.2402 | 0 | 0 | 7.1052 | 3.865
E9509 | Caminhão tanque distribuidor de asfalto com capacidade de 6.000 l - 7 kW/136 kW | [7 empty] | 341.4066 | 109.0035
A9323 | Caminhão plataforma 4 x 2, PBT 14.300 kg e distância entre eixos 4,8 m - 136 kW - condição de trabalho severa - motorista de caminhão | 542976.7739 | 32.5786 | 10.0505 | 4.0723 | 48.8679 | 146.9908 | 29.3131 | 271.8732 | 76.0145
A9363 | Tanque espargidor de asfalto com capacidade de 6.000 l - 7 kW | 214353.4148 | 28.5805 | 4.4085 | 0 | 28.5805 | 7.9639 | 0 | 69.5334 | 32.989
E9520 | Caminhão com caçamba térmica com capacidade de 6 m³ - 136 kW | [7 empty] | 205.6285 | 79.122
A9307 | Caminhão plataforma 4 x 2, PBT 16.000 kg e distância entre eixos 3,6 m - 136 kW - motorista de caminhão | 542400.967 | 27.12 | 9.761 | 3.955 | 40.6801 | 77.3636 | 29.3131 | 188.1928 | 70.1491
A9339 | Caçamba térmica com capacidade de 6 m³ | 75225 | 7.5225 | 1.4504 | 0 | 8.4628 | 0 | 0 | 17.4357 | 8.9729
E9557 | Caminhão comboio com capacidade de 5.000 l - 136 kW (sem motorista) | [7 empty] | 281.8594 | 68.0644
A9294 | Caminhão plataforma 4 x 2, PBT 16.000 kg e distância entre eixos 4,8 m - 136 kW - condição de trabalho severa (sem motorista) | 572127.3682 | 34.3276 | 10.5901 | 4.291 | 51.4915 | 146.9908 | 0 | 247.691 | 49.2087
A9298 | Tanque para distribuição de combustíveis e lubrificantes com capacidade de 5.000 l | 191408.508 | 15.3127 | 3.543 | 0 | 15.3127 | 0 | 0 | 34.1684 | 18.8557
E9571 | Caminhão tanque com capacidade de 10.000 l - 188 kW | [7 empty] | 370.4852 | 97.949
A9332 | Caminhão plataforma 6 x 2, PBT 23.000 kg e distância entre eixos 4,8 m - 188 kW - condição de trabalho severa - motorista de caminhão | 675080.8744 | 40.5049 | 12.4957 | 5.0631 | 60.7573 | 203.1932 | 29.3131 | 351.3273 | 87.3768
A9360 | Tanque para transporte de água com capacidade de 10.000 l | 107321 | 8.5857 | 1.9865 | 0 | 8.5857 | 0 | 0 | 19.1579 | 10.5722
E9575 | Caminhão basculante com caçamba estanque com capacidade de 14 m³ - 210 kW | [7 empty] | 333.1154 | 98.0212
A9316 | Caminhão plataforma 8 x 4, PBT 29.000 kg e distância entre eixos 4,6 m - 210 kW - motorista de caminhão | 763981.1988 | 38.1991 | 13.7485 | 5.5707 | 57.2986 | 167.2419 | 29.3131 | 311.3719 | 86.8314
A9345 | Caçamba basculante estanque com capacidade de 14 m³ | 93810.3719 | 9.381 | 1.8088 | 0 | 10.5537 | 0 | 0 | 21.7435 | 11.1898
E9579 | Caminhão basculante com capacidade de 10 m³ - 210 kW | [7 empty] | 322.7171 | 92.7866
A9293 | Caminhão plataforma 6 x 2, PBT 23.000 kg e distância entre eixos 3,6 m - 210 kW - motorista de caminhão | 707212.6887 | 35.3606 | 12.7269 | 5.1568 | 53.041 | 167.2419 | 29.3131 | 302.8403 | 82.5574
A9342 | Caçamba basculante com capacidade de 10 m³ | 85756.5 | 8.5757 | 1.6535 | 0 | 9.6476 | 0 | 0 | 19.8768 | 10.2292
E9592 | Caminhão carroceria com capacidade de 15 t - 188 kW | [7 empty] | 289.5966 | 85.122
A9314 | Caminhão plataforma 6 x 2, PBT 23.000 kg e distância entre eixos 5,2 m - 188 kW - motorista de caminhão | 670373.8044 | 33.5187 | 12.0639 | 4.8881 | 50.278 | 149.7213 | 29.3131 | 279.7831 | 79.7838
A9352 | Carroceria de madeira com capacidade de 15 t | 44753.4337 | 4.4753 | 0.8629 | 0 | 4.4753 | 0 | 0 | 9.8135 | 5.3382
E9600 | Caminhão betoneira com capacidade de 8 m³ - 236 kW | [7 empty] | 399.1136 | 122.8051
A9317 | Caminhão plataforma 8 x 2, PBT 29.000 kg e distância entre eixos 4,8 m - 236 kW - motorista de veículo especial | 788181.4858 | 39.4091 | 14.184 | 5.7472 | 59.1136 | 187.948 | 33.9588 | 340.3607 | 93.2991
A9346 | Misturador de concreto para montagem em chassi de caminhão com capacidade de 8 m³ | 162482.6618 | 25.9972 | 3.5088 | 0 | 29.2469 | 0 | 0 | 58.7529 | 29.506
E9604 | Caminhão basculante para rocha com capacidade de 8 m³ - 210 kW | [7 empty] | 337.5731 | 100.102
A9315 | Caminhão basculante 6 x 4, PBT 23.000 kg e distância entre eixos 3,6 m - 210 kW - motorista de caminhão | 810425.3422 | 40.5213 | 14.5843 | 5.9094 | 60.7819 | 167.2419 | 29.3131 | 318.3519 | 90.3281
A9341 | Caçamba basculante para rocha com capacidade de 8 m³ | 68230.1539 | 8.3976 | 1.3763 | 0 | 9.4473 | 0 | 0 | 19.2212 | 9.7739
E9605 | Caminhão tanque com capacidade de 6.000 l - 136 kW | [7 empty] | 287.9873 | 84.907
A9323 | Caminhão plataforma 4 x 2, PBT 14.300 kg e distância entre eixos 4,8 m - 136 kW - condição de trabalho severa - motorista de caminhão | 542976.7739 | 32.5786 | 10.0505 | 4.0723 | 48.8679 | 146.9908 | 29.3131 | 271.8732 | 76.0145
A9358 | Tanque para transporte de água com capacidade de 6.000 l | 90270 | 7.2216 | 1.6709 | 0 | 7.2216 | 0 | 0 | 16.1141 | 8.8925
E9644 | Caminhão demarcador de faixas com sistema de pintura a frio - 28 kW/129 kW | [7 empty] | 465.1095 | 185.4676
A9302 | Caminhão plataforma 4 x 2, PBT 9.200 kg e distância entre eixos 4,6 m - 129 kW - motorista de caminhão | 443840.4868 | 26.6304 | 8.2155 | 3.3288 | 39.9456 | 139.4251 | 29.3131 | 246.8585 | 67.4878
A9368 | Equipamento demarcador de faixas a frio montado sobre chassi com capacidade de 800 l - 28 kW | 731939.25 | 77.7685 | 14.1127 | 0 | 73.1939 | 27.0773 | 26.0986 | 218.251 | 117.9798
E9645 | Caminhão demarcador de faixas com sistema de pintura a quente - 5 kW/30,10 kW/136 kW | [7 empty] | 708.3319 | 310.8319
A9328 | Compressor de ar portátil de 70,79 l/s (150 PCM) sem reboque - 30,10 kW | 153641.0461 | 12.2913 | 2.8439 | 0 | 12.2913 | 29.1081 | 0 | 56.5346 | 15.1352
A9331 | Caminhão plataforma 4 x 2, PBT 16.000 kg e distância entre eixos 4,8 m - 136 kW - condição de trabalho severa - motorista de caminhão | 572127.3682 | 34.3276 | 10.5901 | 4.291 | 51.4915 | 146.9908 | 29.3131 | 277.0041 | 78.5218
A9369 | Equipamento demarcador de faixas a quente montado sobre chassi com capacidade de 500 l - 5,0 kW | 1522141.5062 | 161.7275 | 29.3488 | 0 | 152.2142 | 5.4041 | 26.0986 | 374.7932 | 217.1749
E9665 | Cavalo mecânico com semirreboque com capacidade de 20 t - 276 kW | [7 empty] | 435.9884 | 126.6765
A9318 | Cavalo mecânico 4 x 2, PBT 16.000 kg - 276 kW - motorista de veículo especial | 772183.4062 | 38.6092 | 13.8961 | 5.6305 | 57.9138 | 219.8036 | 33.9588 | 369.812 | 92.0946
A9353 | Semirreboque com 2 eixos | 351050 | 28.084 | 6.4979 | 0 | 31.5945 | 0 | 0 | 66.1764 | 34.5819
E9666 | Cavalo mecânico com semirreboque com capacidade de 32 t - 302 kW | [7 empty] | 485.1119 | 141.1085
A9321 | Cavalo mecânico estradeiro 6 x 2, PBT 23.000 kg - 302 kW - motorista de veículo especial | 900881.703 | 45.0441 | 16.2121 | 6.5689 | 67.5661 | 240.5098 | 33.9588 | 409.8598 | 101.7839
A9354 | Semirreboque com 3 eixos | 399194 | 31.9355 | 7.3891 | 0 | 35.9275 | 0 | 0 | 75.2521 | 39.3246
E9667 | Caminhão basculante com capacidade de 14 m³ - 210 kW | [7 empty] | 332.3087 | 97.6061
A9316 | Caminhão plataforma 8 x 4, PBT 29.000 kg e distância entre eixos 4,6 m - 210 kW - motorista de caminhão | 763981.1988 | 38.1991 | 13.7485 | 5.5707 | 57.2986 | 167.2419 | 29.3131 | 311.3719 | 86.8314
A9344 | Caçamba basculante com capacidade de 14 m³ | 90330.18 | 9.033 | 1.7417 | 0 | 10.1621 | 0 | 0 | 20.9368 | 10.7747
E9669 | Caminhão tanque com capacidade de 8.000 l - 136 kW | [7 empty] | 293.8345 | 87.8096
A9331 | Caminhão plataforma 4 x 2, PBT 16.000 kg e distância entre eixos 4,8 m - 136 kW - condição de trabalho severa - motorista de caminhão | 572127.3682 | 34.3276 | 10.5901 | 4.291 | 51.4915 | 146.9908 | 29.3131 | 277.0041 | 78.5218
A9359 | Tanque para transporte de água com capacidade de 8.000 l | 94282 | 7.5426 | 1.7452 | 0 | 7.5426 | 0 | 0 | 16.8304 | 9.2878
E9670 | Usina móvel de lama asfáltica ou microrrevestimento com cavalo mecânico com capacidade de 12 m³ - 95,6 kW/276 kW | [7 empty] | 907.3657 | 298.2901
A9319 | Cavalo mecânico 6 x 2, PBT 23.000 kg - 276 kW - condição de trabalho severa - motorista de veículo especial | 846236.4995 | 50.7742 | 15.6638 | 6.3468 | 76.1613 | 298.3049 | 33.9588 | 481.2098 | 106.7436
A9367 | Usina de lama asfáltica ou microrrevestimento asfáltico rebocável com capacidade de 12 m³ - 95,6 kW | 1538109.527 | 125.8453 | 28.039 | 0 | 125.8453 | 108.7641 | 37.6622 | 426.1559 | 191.5465
E9672 | Caminhão basculante para rocha com capacidade de 12 m³ - 210 kW | [7 empty] | 355.1715 | 109.1033
A9316 | Caminhão plataforma 8 x 4, PBT 29.000 kg e distância entre eixos 4,6 m - 210 kW - motorista de caminhão | 763981.1988 | 38.1991 | 13.7485 | 5.5707 | 57.2986 | 167.2419 | 29.3131 | 311.3719 | 86.8314
A9343 | Caçamba basculante para rocha com capacidade de 12 m³ | 155477.7308 | 19.1357 | 3.1362 | 0 | 21.5277 | 0 | 0 | 43.7996 | 22.2719
E9679 | Cavalo mecânico com dois reboques hidropneumáticos de 5 e 4 eixos e mesas de giro com capacidade de 130 t - 440 kW | [7 empty] | 2005.751 | 864.3264
A9325 | Cavalo mecânico 8 x 8, PBT 26.000 kg - 440 kW - motorista de veículo especial | 5208593.4747 | 260.4297 | 93.733 | 37.9793 | 390.6445 | 350.4116 | 33.9588 | 1167.1569 | 426.1008
A9384 | Reboque hidropneumático com capacidade de 166 t e 4 eixos | 1808400.3742 | 144.672 | 33.4735 | 0 | 162.756 | 0 | 0 | 340.9015 | 178.1455
A9385 | Conjunto de duas mesas de giro para quinta roda ou reboque com capacidade de 100 t cada | 749824.5454 | 59.986 | 13.8793 | 0 | 67.4842 | 0 | 0 | 141.3495 | 73.8653
A9390 | Reboque hidropneumático com capacidade de 117 t e 5 eixos | 1890313.98 | 151.2251 | 34.9897 | 0 | 170.1283 | 0 | 0 | 356.3431 | 186.2148
E9680 | Caminhão tanque com capacidade de 13.000 l - 188 kW | [7 empty] | 371.9175 | 98.7394
A9332 | Caminhão plataforma 6 x 2, PBT 23.000 kg e distância entre eixos 4,8 m - 188 kW - condição de trabalho severa - motorista de caminhão | 675080.8744 | 40.5049 | 12.4957 | 5.0631 | 60.7573 | 203.1932 | 29.3131 | 351.3273 | 87.3768
A9361 | Tanque para transporte de água com capacidade de 13.000 l | 115345 | 9.2276 | 2.135 | 0 | 9.2276 | 0 | 0 | 20.5902 | 11.3626
E9686 | Caminhão guindauto com capacidade de elevação de 6,2 t e carroceria de 7 t - 136 kW | [7 empty] | 332.0815 | 112.4712
A9308 | Caminhão plataforma 4 x 2, PBT 16.000 kg e distância entre eixos 4,8 m - 136 kW - motorista de veículo especial | 572127.3682 | 28.6064 | 10.2959 | 4.1718 | 42.9096 | 146.9908 | 33.9588 | 266.9333 | 77.0329
A9349 | Carroceria de madeira com capacidade de 7 t | 29298.2986 | 2.9298 | 0.5649 | 0 | 2.9298 | 0 | 0 | 6.4245 | 3.4947
A9372 | Guindaste articulado montado sobre chassi com capacidade máxima de elevação de 6,2 t | 267801 | 26.7801 | 5.1635 | 0 | 26.7801 | 0 | 0 | 58.7237 | 31.9436
E9687 | Caminhão carroceria com capacidade de 5 t - 120 kW | [7 empty] | 176.0356 | 67.968
A9303 | Caminhão plataforma 4 x 2, PBT 9.600 kg e distância entre eixos 3,9 m - 120 kW - motorista de caminhão | 413508.5336 | 24.8105 | 7.654 | 3.1013 | 37.2158 | 68.262 | 29.3131 | 170.3567 | 64.8789
A9348 | Carroceria de madeira com capacidade de 5 t | 25897.5043 | 2.5898 | 0.4993 | 0 | 2.5898 | 0 | 0 | 5.6789 | 3.0891
E9690 | Caminhão guindauto com cesto aéreo simples e capacidade de elevação de 5,7 t e carroceria de 8,5 t - 136 kW | [7 empty] | 309.6579 | 100.2736
A9296 | Carroceria de madeira com capacidade de 8,5 t | 31594.5 | 3.1595 | 0.6092 | 0 | 3.1595 | 0 | 0 | 6.9282 | 3.7687
A9308 | Caminhão plataforma 4 x 2, PBT 16.000 kg e distância entre eixos 4,8 m - 136 kW - motorista de veículo especial | 572127.3682 | 28.6064 | 10.2959 | 4.1718 | 42.9096 | 146.9908 | 33.9588 | 266.9333 | 77.0329
A9329 | Cesto aéreo simples isolado com capacidade para 135 kg | 24327.765 | 2.4328 | 0.4691 | 0 | 2.4328 | 0 | 0 | 5.3347 | 2.9019
A9330 | Guindaste articulado montado sobre chassi com capacidade máxima de elevação de 5,7 t | 138915.5 | 13.8916 | 2.6785 | 0 | 13.8916 | 0 | 0 | 30.4617 | 16.5701
E9693 | Caminhão demarcador de faixas com sistema de pintura Spray - 129 kW | [7 empty] | 1055.6777 | 526.5034
A9322 | Caminhão plataforma 4 x 2, PBT 10.800 kg e distância entre eixos 4,0 m - 129 kW - condição de trabalho severa - motorista de caminhão | 464240.6566 | 34.818 | 8.9511 | 3.6269 | 52.2271 | 139.4251 | 29.3131 | 268.3613 | 76.7091
A9370 | Equipamento demarcador de faixas sistema spray montado sobre chassi com capacidade 1.080 l | 3375220.8057 | 358.6172 | 65.0785 | 0 | 337.5221 | 0 | 26.0986 | 787.3164 | 449.7943
E9783 | Plataforma pantográfica montada em caminhão com capacidade de carga de 600 kg - 120 kW | [7 empty] | 340.8062 | 126.3637
A9301 | Caminhão plataforma 4 x 2, PBT 8.300 kg e distância entre eixos 3,9 m - 120 kW - motorista de veículo especial | 406674.7456 | 24.4005 | 7.5275 | 3.0501 | 36.6007 | 129.6978 | 33.9588 | 235.2354 | 68.9369
A9377 | Plataforma pantográfica hidráulica montada sobre chassi com capacidade de 600 kg | 481440 | 48.144 | 9.2828 | 0 | 48.144 | 0 | 0 | 105.5708 | 57.4268
E9787 | Bomba para concreto com lança montada sobre chassi com capacidade de 50 m³/h - 136 kW | [7 empty] | 571.1531 | 242.5177
A9308 | Caminhão plataforma 4 x 2, PBT 16.000 kg e distância entre eixos 4,8 m - 136 kW - motorista de veículo especial | 572127.3682 | 28.6064 | 10.2959 | 4.1718 | 42.9096 | 146.9908 | 33.9588 | 266.9333 | 77.0329
A9371 | Bomba para concreto com lança montada sobre chassi com capacidade de 50 m³/h | 1387349.6 | 138.735 | 26.7498 | 0 | 138.735 | 0 | 0 | 304.2198 | 165.4848
E9792 | Caminhão para hidrossemeadura com capacidade de 7.500 l - 77,2 kW/235 kW | [7 empty] | 625.5113 | 165.9782
A9297 | Caminhão plataforma 6 x 4, PBT 23.000 kg e distância entre eixos 4,2 m - 235 kW - condição de trabalho severa - motorista de caminhão | 692904.0593 | 41.5742 | 12.8257 | 5.1968 | 62.3614 | 253.9915 | 29.3131 | 405.2627 | 88.9098
A9362 | Tanque para hidrossemeadura com capacidade de 7.500 l - 77,2 kW | 517407.4997 | 41.3926 | 9.5772 | 0 | 46.5667 | 96.6135 | 26.0986 | 220.2486 | 77.0684