## Sheet1
Código | Descrição | Valor de Aquisição (R$) | Depreciação (R$/h) | Oportunidade de Capital (R$/h) | Seguros e Impostos (R$/h) | Manutenção (R$/h) | Operação (R$/h) | Mão de Obra de Operação (R$/h) | Custo Produtivo (R$/h) | Custo Improdutivo (R$/h)
E9001 | Conjunto vibratório para tubos de concreto com encaixe PB e 3 jogos de fôrmas - D = 0,60 m - 2,20 kW | 73545.4044 | 9.8061 | 1.5126 | 0 | 7.3545 | 0 | 0 | 18.6732 | 11.3187
E9002 | Conjunto vibratório para tubos de concreto com encaixe PB e 3 jogos de fôrmas - D = 0,80 m - 2,20 kW | 97119.8217 | 12.9493 | 1.9974 | 0 | 9.712 | 0 | 0 | 24.6587 | 14.9467
E9003 | Conjunto vibratório para tubos de concreto com encaixe PB e 3 jogos de fôrmas - D = 1,00 m - 2,20 kW | 101549.6073 | 13.5399 | 2.0885 | 0 | 10.155 | 0 | 0 | 25.7834 | 15.6284
E9004 | Conjunto vibratório para tubos de concreto com encaixe PB e 3 jogos de fôrmas - D = 1,20 m - 2,20 kW | 128196.2775 | 17.0928 | 2.6366 | 0 | 12.8196 | 0 | 0 | 32.549 | 19.7294
E9005 | Conjunto vibratório para tubos de concreto com encaixe PB e 3 jogos de fôrmas - D = 1,50 m - 2,20 kW | 151515.3578 | 20.202 | 3.1162 | 0 | 15.1515 | 0 | 0 | 38.4697 | 23.3182
E9006 | Equipamento para sondagem manual | 5345.59 | 0.9088 | 0.1154 | 0 | 0.5346 | 0 | 0 | 1.5588 | 1.0242
E9007 | Bomba de pistão triplex com capacidade de 7,80 m³/h (130 l/min) - 8,20 kW | 167978.6682 | 16.7979 | 3.2388 | 0 | 14.6981 | 8.3618 | 0 | 43.0966 | 20.0367
E9008 | Transportador manual de tubos de concreto com capacidade de 1 t | 1611.9769 | 1.4508 | 0.0746 | 0 | 0.806 | 0 | 0 | 2.3314 | 1.5254
E9009 | Embarcação rebocadora - 268 kW | 638050.1237 | 7.3037 | 3.6677 | 0 | 16.2304 | 273.2876 | 136.0494 | 436.5388 | 147.0208
E9010 | Balança plataforma digital à bateria, com mesa de 75 x 75 cm e capacidade de 500 kg | 4377.5131 | 0.6566 | 0.09 | 0 | 0.3648 | 0 | 0 | 1.1114 | 0.7466
E9011 | Carro manual modelo plataforma de 200 x 80 cm com capacidade de 800 kg | 1793.5715 | 0.3228 | 0.0387 | 0 | 0.1794 | 0 | 0 | 0.5409 | 0.3615
E9014 | Deflectômetro de impacto (FWD) instalado em picape com reboque e faixa de carga de 7 a 120 kN - 147 kW | 2292474.306 | 183.3979 | 42.4337 | 0 | 114.6237 | 0 | 35.8598 | 376.3151 | 261.6914
E9015 | Elevador de obra com capacidade de 1.000 kg - 9 kW | 68736.2523 | 5.4989 | 1.2723 | 0 | 4.8115 | 0 | 26.4345 | 38.0172 | 33.2057
E9016 | Usina misturadora móvel de reciclagem a frio com sistema de espuma de asfalto - 129,40 kW | 11286407.1972 | 1580.097 | 243.73 | 0 | 2031.5533 | 97.2286 | 45.1486 | 3997.7575 | 1868.9756
E9017 | Escavadeira hidráulica sobre esteira com capacidade de 0,4 m³ - 64 kW | 663528.084 | 54.6435 | 12.6431 | 0 | 54.6435 | 44.6534 | 34.2625 | 200.846 | 101.5491
E9020 | Recicladora a frio - 455 kW | 6645378.506 | 930.353 | 143.5069 | 0 | 1329.0757 | 488.397 | 45.1486 | 2936.4812 | 1119.0085
E9021 | Grupo gerador - 456 kVA | 335584.9018 | 23.4909 | 6.2117 | 0 | 16.7792 | 372.2015 | 0 | 418.6833 | 29.7026
E9022 | Pórtico metálico rolante com capacidade de 25 t - 30 kW | 695455.4853 | 34.7728 | 11.9193 | 0 | 27.0455 | 0 | 26.4345 | 100.1721 | 73.1266
E9023 | Guindaste móvel sobre esteiras com dragline com capacidade de 1,9 a 2,3 m³ - 270 kW | 4086772.6955 | 158.93 | 70.0427 | 0 | 227.0429 | 72.4545 | 45.1486 | 573.6187 | 274.1213
E9024 | Misturador de nata cimento - 1,50 kW | 9284.0414 | 1.4854 | 0.2005 | 0 | 1.2998 | 0 | 26.4345 | 29.4202 | 28.1204
E9025 | Conjunto bomba e macaco hidráulico para protensão com capacidade de 7.000 kN - 15 kW | 108248.8509 | 6.1856 | 1.9083 | 0 | 6.1856 | 0 | 45.1486 | 59.4281 | 53.2425
E9026 | Bomba para injeção de nata de cimento com capacidade de 2 MPa - 2,20 kW | 36714.7754 | 3.6715 | 0.7079 | 0 | 3.2125 | 0 | 0 | 7.5919 | 4.3794
E9028 | Bomba de alta pressão para hidrojateamento com capacidade de 18 MPa - 5,20 kW | 5393.7971 | 1.0788 | 0.1248 | 0 | 1.2136 | 9.5646 | 26.4345 | 38.4163 | 27.6381
E9029 | Conjunto bomba e macaco hidráulico para protensão com capacidade de 8.000 kN - 20 kW | 137650.6341 | 7.8658 | 2.4266 | 0 | 7.8658 | 0 | 45.1486 | 63.3068 | 55.441
E9030 | Bomba de protensão com leitura digital para tensionamento de estais - 3 kW | 14885.0717 | 0.8506 | 0.2624 | 0 | 0.8506 | 0 | 0 | 1.9636 | 1.113
E9031 | Elevador de cremalheira com cabine simples, com capacidade de 1.500 kg e altura de até 100 m - 15 kW | 334323.3378 | 26.7459 | 6.1883 | 0 | 23.4026 | 0 | 26.4345 | 82.7713 | 59.3687
E9032 | Equipamento para regulagem final de estais com até 37 cordoalhas - D = 15,7 mm - 20 kW | 78682.8296 | 4.4962 | 1.3871 | 0 | 4.4962 | 0 | 45.1486 | 55.5281 | 51.0319
E9033 | Equipamento para regulagem final de estais de 38 a 55 cordoalhas - D = 15,7 mm - 30 kW | 112396.9362 | 6.4227 | 1.9814 | 0 | 6.4227 | 0 | 45.1486 | 59.9754 | 53.5527
E9034 | Equipamento para regulagem final de estais de 56 a 73 cordoalhas - D = 15,7 mm - 40 kW | 168574.2666 | 9.6328 | 2.9717 | 0 | 9.6328 | 0 | 45.1486 | 67.3859 | 57.7531
E9035 | Equipamento para regulagem final de estais de 74 a 91 cordoalhas - D = 15,7 mm - 50 kW | 224751.9636 | 12.843 | 3.9621 | 0 | 12.843 | 0 | 45.1486 | 74.7967 | 61.9537
E9036 | Grua fixa para alturas de 60 a 102 m, com alcance de 60 m com capacidade de 1.500 kg na ponta da lança - 37 kW | 3788160.4641 | 147.3174 | 64.9249 | 0 | 168.3627 | 0 | 45.1486 | 425.7536 | 257.3909
E9038 | Macaco hidráulico monocordoalha para tensionamento de estais - 3 kW | 18685.1054 | 1.0677 | 0.3294 | 0 | 1.0677 | 0 | 45.1486 | 47.6134 | 46.5457
E9039 | Máquina de solda por termofusão para tubos PEAD com gerador de 4 kW | 115476.7009 | 15.3969 | 2.375 | 0 | 15.3969 | 4.0789 | 45.1486 | 82.3963 | 62.9205
E9040 | Serra mármore - 1,45 kW | 463.0985 | 0.0417 | 0.0086 | 0 | 0.0232 | 0 | 0 | 0.0735 | 0.0503
E9042 | Trator sobre esteiras com lâmina - 97 kW | 1353712.1478 | 118.4498 | 26.1013 | 0 | 169.214 | 72.8839 | 34.2625 | 420.9115 | 178.8136
E9043 | Embarcação de alumínio com comprimento de 6 m e motor de popa - 18,60 kW | 36005.0054 | 0.4121 | 0.207 | 0 | 0.4579 | 39.0994 | 41.7512 | 81.9276 | 42.3703
E9044 | Central de concreto com capacidade de 150 m³/h - dosadora e misturadora | 2063730.9673 | 206.3731 | 39.7913 | 0 | 180.5765 | 0 | 45.1486 | 471.8895 | 291.313
E9045 | Conjunto bomba e macaco hidráulico para elevação com capacidade de 496 kN | 63265.135 | 5.0612 | 1.171 | 0 | 5.0612 | 6.0541 | 45.1486 | 62.4961 | 51.3808
E9046 | Conjunto bomba e macaco hidráulico para elevação com capacidade de 929 kN | 79947.0979 | 6.3958 | 1.4798 | 0 | 6.3958 | 6.0541 | 45.1486 | 65.4741 | 53.0242
E9047 | Conjunto bomba e macaco hidráulico para elevação com capacidade de 1.390 kN | 122383.5797 | 9.7907 | 2.2653 | 0 | 9.7907 | 6.0541 | 45.1486 | 73.0494 | 57.2046
E9048 | Conjunto bomba e macaco hidráulico para elevação com capacidade de 1.859 kN | 141672.449 | 11.3338 | 2.6224 | 0 | 11.3338 | 6.0541 | 45.1486 | 76.4927 | 59.1048
E9049 | Bomba de alta pressão para hidrojateamento com capacidade de 250 MPa - 72 kW | 736508.9796 | 147.3018 | 17.041 | 0 | 165.7145 | 57.9636 | 26.4345 | 414.4554 | 190.7773
E9050 | Guindaste móvel sobre pneus com 2 eixos com capacidade de 18 t - 97 kW | 2833825.8913 | 141.6913 | 49.9563 | 0 | 182.1745 | 26.03 | 35.8598 | 435.7119 | 227.5074
E9051 | Máquina levantadora e posicionadora de via - 7,40 kW | 1122376.2121 | 89.7901 | 20.7752 | 0 | 78.5663 | 10.889 | 26.4345 | 226.4551 | 136.9998
E9052 | Empilhadeira a diesel com capacidade de 10 t - 82 kW | 778578.5913 | 62.2863 | 14.4115 | 0 | 54.5005 | 66.0141 | 26.4345 | 223.6469 | 103.1323
E9053 | Perfuratriz hidráulica montada em flutuante - 32 kW | 545661.8652 | 14.6159 | 4.7094 | 0 | 12.9919 | 17.1744 | 32.4568 | 81.9484 | 51.7821
E9054 | Equipamento sobre forma-trilho para execução e acabamento de pavimento de concreto - 13,40 kW | 1588600.572 | 211.8134 | 32.6722 | 0 | 132.3834 | 19.7179 | 26.4345 | 423.0214 | 270.9201
E9055 | Guincho pneumático com capacidade de 2,5 t | 474482.1346 | 47.4482 | 8.9453 | 0 | 26.3601 | 0 | 0 | 82.7536 | 56.3935
E9056 | Plataforma autoelevatória de 12 x 24 m com capacidade de 150 t | 863217.1373 | 9.8811 | 4.962 | 0 | 21.9581 | 0 | 117.5783 | 154.3795 | 132.4214
E9057 | Batelão sem propulsão com capacidade de 66 m³ | 230837.3357 | 9.893 | 3.8998 | 0 | 16.4884 | 0 | 30.0416 | 60.3228 | 43.8344
E9058 | Plataforma flutuante de 12 x 24 x 1,8 m com capacidade de 150 t | 690395.1986 | 7.9029 | 3.9686 | 0 | 13.1715 | 0 | 30.0416 | 55.0846 | 41.9131
E9059 | Plataforma autoelevatória de 12 x 24 m montada na obra com capacidade de 150 t | 863217.1373 | 9.8811 | 4.962 | 0 | 21.9581 | 0 | 117.5783 | 154.3795 | 132.4214
E9060 | Perfuratriz pneumática rotopercussiva montada em flutuante com pressão de 0,70 MPa e capacidade de 2.500 gpm | 37631.8178 | 1.008 | 0.3248 | 0 | 0.896 | 0 | 64.9136 | 67.1424 | 66.2464
E9061 | Lixadeira/esmerilhadeira elétrica manual angular - 2,2 kW | 1486.0105 | 0.1981 | 0.0306 | 0 | 0.1238 | 0 | 0 | 0.3525 | 0.2287
E9062 | Soprador de ar quente manual - 1,60 kW | 6267.7496 | 0.8357 | 0.1289 | 0 | 0.5223 | 0 | 0 | 1.4869 | 0.9646
E9063 | Equipamento de estabilização dinâmica da via - 300 kW | 30997270.7992 | 1239.8908 | 525.9462 | 0 | 1239.8908 | 193.212 | 45.1486 | 3244.0884 | 1810.9856
E9064 | Transportador manual gerica com capacidade de 180 l | 1010.5142 | 1.0105 | 0.0468 | 0 | 0.5053 | 0 | 0 | 1.5626 | 1.0573
E9065 | Carro controle ferroviário - 186 kW | 32842749.2388 | 1313.71 | 557.2593 | 0 | 1149.4962 | 119.7914 | 45.1486 | 3185.4055 | 1916.1179
E9066 | Grupo gerador - 14 kVA | 67702.4512 | 4.7392 | 1.2532 | 0 | 3.3851 | 11.217 | 0 | 20.5945 | 5.9924
E9067 | Veículo ferroviário para capina química com capacidade de 12.000 l - 115 kW | 1676229.609 | 67.0492 | 28.4414 | 0 | 41.9057 | 74.0646 | 26.4345 | 237.8954 | 121.9251
E9068 | Perfuratriz hidráulica rotopercussiva para CCPH - 123 kW | 5517069.6608 | 441.3656 | 102.121 | 0 | 441.3656 | 99.0212 | 34.2625 | 1118.1359 | 577.7491
E9069 | Vibrador de imersão para concreto - 4,10 kW | 4120.3283 | 0.8241 | 0.0953 | 0 | 0.515 | 7.5414 | 0 | 8.9758 | 0.9194
E9070 | Ponte rolante com capacidade de 5 t e vão de até 15 m - 10 kW | 359155.4018 | 15.9625 | 6.1555 | 0 | 9.9765 | 0 | 26.4345 | 58.529 | 48.5525
E9071 | Transportador manual carrinho de mão com capacidade de 80 l | 460.1672 | 0.4602 | 0.0213 | 0 | 0.2301 | 0 | 0 | 0.7116 | 0.4815
E9072 | Martelo hidráulico vibratório com unidade hidráulica - 486 kW | 3341776.9232 | 445.5703 | 68.7292 | 0 | 389.874 | 391.2543 | 45.1486 | 1340.5764 | 559.4481
E9073 | Bomba de concreto rebocável com capacidade de 30 m³/h - 74 kW | 517426.6249 | 51.7427 | 9.9766 | 0 | 51.7427 | 75.46 | 26.4345 | 215.3565 | 88.1538
E9074 | Tanque de estocagem de asfalto com agitadores de 60.000 l | 772331.1259 | 102.9775 | 15.8843 | 0 | 64.3609 | 0 | 0 | 183.2227 | 118.8618
E9075 | Trado cavadeira de 12" | 159.3987 | 0.0797 | 0.0049 | 0 | 0.0398 | 0 | 0 | 0.1244 | 0.0846
E9076 | Equipamento para pintura eletrostática com cabine dupla de 7,00 kW e estufa de 80.000 kCal | 169860.2233 | 10.9196 | 2.9944 | 0 | 6.0664 | 0 | 26.4345 | 46.4149 | 40.3485
E9077 | Perfuratriz de circulação reversa tipo Wirth ou similar com unidade hidráulica (Power Pack) - 273 kW | 4603338.0552 | 368.267 | 85.2078 | 0 | 368.267 | 146.5191 | 34.2625 | 1002.5234 | 487.7373
E9078 | Treliça lançadeira com capacidade de carga de 100 a 120 t e vão máximo de 45 m - 110 kW | 3541790.4327 | 157.4129 | 60.7024 | 0 | 98.3831 | 0 | 45.1486 | 361.647 | 263.2639
E9079 | Bomba submersível com capacidade de 360 m³/h - 23 kW | 179268.664 | 17.9269 | 3.4565 | 0 | 15.686 | 0 | 0 | 37.0694 | 21.3834
E9080 | Carrelone com capacidade máxima de 70 t | 1849083.4799 | 83.2088 | 31.3743 | 0 | 46.2271 | 0 | 26.4345 | 187.2447 | 141.0176
E9081 | Fischietti simples com capacidade de 70 t | 105715.1442 | 4.7572 | 1.7937 | 0 | 2.6429 | 0 | 0 | 9.1938 | 6.5509
E9083 | Vagão fechado FLT com capacidade de 99 t | 869181.1526 | 13.762 | 13.854 | 0 | 7.2432 | 0 | 0 | 34.8592 | 27.616
E9084 | Vagão tanque convencional TCT com capacidade de 97 t e 103.000 l | 1263021.962 | 19.9978 | 20.1315 | 0 | 10.5252 | 0 | 0 | 50.6545 | 40.1293
E9085 | Vagão gôndola GDE com capacidade de 93,5 t / 29 m³ | 637742.384 | 10.0976 | 10.1651 | 0 | 5.3145 | 0 | 0 | 25.5772 | 20.2627
E9086 | Bomba de concreto rebocável com capacidade de 41 m³/h - 74 kW | 537973.1021 | 53.7973 | 10.3728 | 0 | 53.7973 | 75.46 | 26.4345 | 219.8619 | 90.6046
E9089 | Roçadeira costal - 1,40 kW | 2853.634 | 0.428 | 0.0587 | 0 | 0.3329 | 8.0932 | 0 | 8.9128 | 0.4867
E9093 | Veículo leve - 53 kW (sem motorista) | 82316.4837 | 4.939 | 1.5237 | 0.6174 | 4.939 | 25.0678 | 0 | 37.0869 | 7.0801
E9094 | Guindaste móvel sobre pneus com 6 eixos com capacidade máxima de 350 t - 450 kW | 21595576.2802 | 755.8452 | 366.4229 | 148.4696 | 971.8009 | 120.7575 | 35.8598 | 2399.1559 | 1306.5975
E9095 | Guindaste móvel sobre pneus com 8 eixos com capacidade máxima de 500 t - 500 kW | 31368377.0212 | 1097.8932 | 532.2429 | 215.6576 | 1411.577 | 134.175 | 35.8598 | 3427.4055 | 1881.6535
E9096 | Minicarregadeira de pneus - 45,50 kW | 404976.2117 | 35.4354 | 7.8084 | 0 | 35.4354 | 61.0496 | 34.2625 | 173.9913 | 77.5063
E9101 | Removedora de faixas de sinalização viária - 9,69 kW | 50173.1145 | 4.0138 | 0.9287 | 0 | 3.5121 | 17.8233 | 0 | 26.2779 | 4.9425
E9102 | Extrusora para sarjeta de concreto - 10,44 kW | 84133.6917 | 6.7307 | 1.5573 | 0 | 5.8894 | 8.4047 | 26.4345 | 49.0166 | 34.7225
E9103 | Extrusora para meio-fio de concreto - 10,44 kW | 66636.5184 | 5.3309 | 1.2334 | 0 | 4.6646 | 8.4047 | 26.4345 | 46.0681 | 32.9988
E9105 | Embarcação rebocadora multipropósito com guindaste hidráulico 155 kN.m - 2 x 186 kW | 5252363.0984 | 60.1232 | 30.192 | 0 | 133.6071 | 379.3396 | 136.0494 | 739.3113 | 226.3646
E9106 | Balsa de convés com capacidade de 200 t | 1976387.9253 | 22.6235 | 11.3608 | 0 | 37.7058 | 0 | 30.0416 | 101.7317 | 64.0259
E9107 | Compactador manual com soquete vibratório - 2,24 kW | 11867.0714 | 2.3734 | 0.2746 | 0 | 2.3734 | 4.1202 | 0 | 9.1416 | 2.648
E9108 | Soldadora de trilho por caldeamento na via - 400 kW | 9735194.1648 | 155.7631 | 156.172 | 0 | 194.7039 | 257.616 | 90.2972 | 854.5522 | 402.2323
E9110 | Escavadeira hidráulica sobre esteiras para rocha com caçamba com capacidade de 1,56 m³ - 118 kW | 1093526.9268 | 109.3527 | 21.687 | 0 | 109.3527 | 120.3281 | 34.2625 | 394.983 | 165.3022
E9111 | Jateador abrasivo úmido com capacidade de 350 kg de abrasivo | 368885.1084 | 66.3993 | 7.9661 | 0 | 66.3993 | 0 | 26.4345 | 167.1992 | 100.7999
E9112 | Sinalizador direcional móvel com sistema fotovoltaico de energia e montado em chassi sobre pneus | 21853.2056 | 2.4585 | 0.4214 | 0 | 1.3658 | 0 | 0 | 4.2457 | 2.8799
E9113 | Painel de Mensagem Variável - PMV móvel, com sistema fotovoltaico de energia e montado em chassi sobre pneus | 142754.168 | 16.0598 | 2.7525 | 0 | 8.9221 | 0 | 0 | 27.7344 | 18.8123
E9116 | Semáforo móvel com 3 lentes e bateria - D = 200 mm | 8107.3679 | 0.9121 | 0.1563 | 0 | 0.5067 | 0 | 0 | 1.5751 | 1.0684
E9117 | Carregadeira de pneus para rocha com capacidade de 2,50 m³ - 105 kW | 925180.3978 | 73.9299 | 17.5291 | 0 | 73.9299 | 107.0717 | 34.2625 | 306.7231 | 125.7215
E9118 | Cortadora de pavimento com disco diamantado de 450 a 1.500 mm - 55,40 kW | 488586.0288 | 65.1448 | 10.0486 | 0 | 65.1448 | 44.5998 | 26.4345 | 211.3725 | 101.6279
E9119 | Minicarregadeira sobre pneus com valetadeira - 55,40 kW | 740868.1642 | 64.826 | 14.2849 | 0 | 64.826 | 74.333 | 34.2625 | 252.5324 | 113.3734
E9120 | Equipamento de cravação sobre esteira para geodreno com haste para profundidade de até 20 m - 258 kW | 2913218.9497 | 169.9378 | 52.4258 | 0 | 169.9378 | 180.0092 | 26.4345 | 598.7451 | 248.7981
E9122 | Perfuratriz tipo Bottom Feed para coluna de brita - 194 kW | 7093448.1014 | 567.4758 | 131.2997 | 0 | 567.4758 | 104.1198 | 34.2625 | 1404.6336 | 733.038
E9125 | Veículo tipo van furgão com capacidade de 1,38 t - 100 kW | 269712.9982 | 13.4856 | 4.8537 | 1.9667 | 13.4856 | 26.835 | 29.5883 | 90.2149 | 49.8943
E9126 | Draga backhoe com capacidade de 7 m³ - 1.000 kW | 169343888.2628 | 4535.997 | 1461.5486 | 0 | 10079.9933 | 1019.73 | 64.3615 | 17161.6304 | 6061.9071
E9127 | Escavadeira hidráulica com martelo hidráulico de 520 kg - 75 kW | 836366.98 | 95.5848 | 16.5869 | 0 | 119.481 | 52.3283 | 34.2625 | 318.2435 | 146.4342
E9128 | Veículo leve picape compacta 4 x 2 com cabine dupla com capacidade de 0,65 t - 72 kW | 127235.9349 | 7.6342 | 2.3551 | 0.9543 | 7.6342 | 18.9191 | 29.5883 | 67.0852 | 40.5319
E9129 | Veículo leve picape compacta 4 x 2 com cabine dupla com capacidade de 0,65 t - 72 kW (sem motorista) | 127235.9349 | 7.6342 | 2.3551 | 0.9543 | 7.6342 | 18.9191 | 0 | 37.4969 | 10.9436
E9130 | Veículo leve picape média 4 x 4 com cabine dupla com capacidade de 1,10 t - 152,25 kW (sem motorista) | 277820.97 | 16.6693 | 5.1425 | 2.0837 | 16.6693 | 40.8563 | 0 | 81.4211 | 23.8955
E9131 | Veículo tipo van furgão com capacidade de 1,38 t - 100 kW (sem motorista) | 269712.9982 | 13.4856 | 4.8537 | 1.9667 | 13.4856 | 26.835 | 0 | 60.6266 | 20.306
E9134 | Miniônibus com capacidade para 30 passageiros - 120 kW | 664860.2118 | 28.494 | 11.7205 | 4.749 | 42.741 | 122.3676 | 35.1057 | 245.1778 | 80.0692
E9141 | Rebarbador hidráulico com bomba manual com capacidade de força de 9.000 kgf | 112629.8848 | 9.0104 | 2.0848 | 0 | 5.6315 | 0 | 0 | 16.7267 | 11.0952
E9144 | Pórtico metálico rolante com talha com capacidade de 5 t - 5,6 kW | 306506.7768 | 13.6225 | 5.2532 | 0 | 8.5141 | 0 | 26.4345 | 53.8243 | 45.3102
E9148 | Macaco de protensão de fios com bomba - 3,72 kW | 110346.5671 | 6.3055 | 1.9453 | 0 | 6.3055 | 0 | 45.1486 | 59.7049 | 53.3994
E9149 | Máquina de aplicação e extração de grampo elástico tipo Pandrol - 6,70 kW | 312966.5013 | 25.0373 | 5.793 | 0 | 25.0373 | 9.8589 | 0 | 65.7265 | 30.8303
E9151 | Britador de mandíbulas móvel sobre esteiras, sem peneira, com capacidade de 140 m³/h - 170 kW | 2955470.3619 | 157.6251 | 51.6665 | 0 | 157.6251 | 164.2302 | 45.1486 | 576.2955 | 254.4402
E9152 | Ferramenta de fixação à pólvora de ação direta | 1319.0397 | 0.1121 | 0.0244 | 0 | 0.1055 | 0 | 0 | 0.242 | 0.1365
E9153 | Ferramenta de fixação à pólvora e sistema à pistão | 1099.9574 | 0.0935 | 0.0204 | 0 | 0.088 | 0 | 0 | 0.2019 | 0.1139
E9154 | Equipamento para selagem com material asfáltico rebocável com capacidade de 370 l - 35 kW | 481052.5607 | 86.5895 | 10.3883 | 0 | 28.8632 | 28.1768 | 26.4345 | 180.4523 | 123.4123
E9155 | Caldeira de asfalto rebocável com capacidade de 600 l - 5,20 kW | 149357.0759 | 22.4036 | 3.0718 | 0 | 7.4679 | 3.9072 | 0 | 36.8505 | 25.4754
E9156 | Soprador de ar costal - 2,6 kW | 2435.1022 | 0.3896 | 0.0526 | 0 | 0.3409 | 4.7823 | 0 | 5.5654 | 0.4422
E9157 | Locomotiva diesel-elétrica CC - bitola métrica - 2.237 kW | 8872419.1628 | 141.9587 | 142.3313 | 0 | 177.4484 | 1440.7175 | 34.7614 | 1937.2173 | 319.0514
E9158 | Locomotiva diesel-elétrica CC - bitola larga - 2.237 kW | 9264684.3503 | 148.2349 | 148.6241 | 0 | 185.2937 | 1440.7175 | 34.7614 | 1957.6316 | 331.6204
E9159 | Vagão plataforma PNE com capacidade de 82 t - bitola métrica | 757061.9269 | 11.9868 | 12.0669 | 0 | 6.3088 | 0 | 0 | 30.3625 | 24.0537
E9160 | Vagão plataforma PNT com capacidade de 98 t - bitola larga | 985773.2387 | 15.6081 | 15.7124 | 0 | 8.2148 | 0 | 0 | 39.5353 | 31.3205
E9161 | Vagão fechado com porta para carga e descarga de paletes FLD com capacidade de 64 t - bitola métrica | 749598.4003 | 11.8686 | 11.948 | 0 | 6.2467 | 0 | 0 | 30.0633 | 23.8166
E9162 | Vagão fechado com porta para carga e descarga de paletes FLT com capacidade de 99 t - bitola larga | 869181.1526 | 13.762 | 13.854 | 0 | 7.2432 | 0 | 0 | 34.8592 | 27.616
E9163 | Vagão hopper aberto com descarga automática HNE com capacidade de 45 m³ - bitola métrica | 903625.4688 | 14.3074 | 14.403 | 0 | 7.5302 | 0 | 0 | 36.2406 | 28.7104
E9164 | Vagão hopper aberto com descarga automática HNT com capacidade de 63 m³ - bitola larga | 1161171.6379 | 18.3852 | 18.5081 | 0 | 9.6764 | 0 | 0 | 46.5697 | 36.8933
E9167 | Equipamento para carga e descarga de TLS de até 250 m - 90 kW | 2823666.8321 | 45.1787 | 45.2973 | 0 | 56.4733 | 57.9636 | 45.1486 | 250.0615 | 135.6246
E9168 | Carregadeira de pneus com implemento de garfo - 195 kW | 1432496.4772 | 125.3434 | 27.6203 | 0 | 125.3434 | 83.7252 | 34.2625 | 396.2948 | 187.2262
E9172 | Equipamento distribuidor de fios para fábrica de dormentes - 2,50 kW | 521520.7894 | 29.8012 | 9.1937 | 0 | 29.8012 | 0 | 26.4345 | 95.2306 | 65.4294
E9173 | Bancos de ancoragem passiva e ativa para protensão de fios com capacidade de 200 tf | 274819.9709 | 15.704 | 4.8447 | 0 | 15.704 | 0 | 0 | 36.2527 | 20.5487
E9174 | Aferidor para protensão de fios com capacidade de 3 a 6 t | 15034.2835 | 1.3531 | 0.2783 | 0 | 0.7517 | 0 | 0 | 2.3831 | 1.6314
E9175 | Equipamento para concretagem de fôrmas de dormentes com silo de 1,5 m³ - 9 kW | 451012.036 | 36.081 | 8.3482 | 0 | 36.081 | 0 | 26.4345 | 106.9447 | 70.8637
E9176 | Sistema de desprotensão com capacidade de 150 t - 3,72 kW | 261496.9568 | 14.9427 | 4.6098 | 0 | 14.9427 | 0 | 45.1486 | 79.6438 | 64.7011
E9177 | Pórtico metálico rolante com talha com capacidade de 5 t e pinça mecânica dupla para elevação de até 4 dormentes - 5,60 kW | 239825.6862 | 10.6589 | 4.1103 | 0 | 6.6618 | 0 | 26.4345 | 47.8655 | 41.2037
E9178 | Estação viradora de dormentes com esteira de 6 m - 7,70 kW | 709464.8681 | 28.3786 | 12.0378 | 0 | 35.4732 | 0 | 26.4345 | 102.3241 | 66.8509
E9179 | Pórtico metálico com talha e pinça para seleção de dormentes com capacidade de 1 t - 1,10 kW | 153159.0862 | 6.8071 | 2.625 | 0 | 4.2544 | 0 | 26.4345 | 40.121 | 35.8666
E9180 | Cesto para transporte aéreo de concreto com capacidade de 1,5 m³ | 36088.7405 | 2.1428 | 0.6263 | 0 | 1.5789 | 0 | 0 | 4.348 | 2.7691
E9181 | Equipamento desbobinador de fios de protensão móvel | 148188.4394 | 8.4679 | 2.6124 | 0 | 8.4679 | 0 | 0 | 19.5482 | 11.0803
E9182 | Central de concreto com capacidade de 20 m³/h - dosadora e misturadora | 1587263.71 | 158.7264 | 30.6044 | 0 | 138.8856 | 0 | 45.1486 | 373.365 | 234.4794
E9183 | Vagonete para transporte de até 16 dormentes | 41119.6485 | 0.6511 | 0.6554 | 0 | 0.3427 | 0 | 0 | 1.6492 | 1.3065
E9184 | Pista de apoio para fôrmas metálicas para dormentes de concreto - 4 cavidades - C = 127,90 m | 675912.6528 | 6.2585 | 3.8615 | 0 | 6.2585 | 0 | 0 | 16.3785 | 10.12
E9185 | Fôrma metálica para dormentes de concreto de bitola larga ou mista - 4 cavidades | 45614.171 | 0.4224 | 0.2606 | 0 | 0.4224 | 0 | 0 | 1.1054 | 0.683
E9186 | Fôrma metálica para dormentes de concreto de bitola métrica - 4 cavidades | 38034.1485 | 0.3522 | 0.2173 | 0 | 0.3522 | 0 | 0 | 0.9217 | 0.5695
E9200 | Carregadeira de pneus para rocha com capacidade de 2,50 m³ - 105 kW com periculosidade | 925180.3978 | 73.9299 | 17.5291 | 0 | 73.9299 | 107.0717 | 42.6375 | 315.0981 | 134.0965
E9203 | Escavadeira hidráulica com martelo hidráulico de 1.700 kg - 103 kW com periculosidade | 1932992.6183 | 220.9134 | 38.3354 | 0 | 276.1418 | 71.8641 | 42.6375 | 649.8922 | 301.8863
E9204 | Perfuratriz sobre esteiras - 145 kW com periculosidade | 1975485.7735 | 158.0389 | 36.5662 | 0 | 158.0389 | 116.7323 | 42.6375 | 512.0138 | 237.2426
E9205 | Equipamento de corte a plasma CNC - 12.000 x 5.500 mm - 19,5 kW | 1043223.6312 | 83.4579 | 19.3101 | 0 | 62.5934 | 0 | 0 | 165.3614 | 102.768
E9207 | Máquina de solda elétrica retificadora 425 A - 18,70 kW | 8877.4069 | 1.1837 | 0.1826 | 0 | 1.1837 | 0 | 0 | 2.55 | 1.3663
E9209 | Martelete perfurador/rompedor a ar comprimido de 25 kg para rocha, com insalubridade, com capacidade de 2.040 gpm | 19670.3832 | 2.6227 | 0.4046 | 0 | 2.6227 | 0 | 34.7611 | 40.4111 | 37.7884
E9213 | Jumbo eletro-hidráulico com 3 braços - 155 kW/237 kW com periculosidade | 14383257.9212 | 821.9005 | 253.5563 | 0 | 1027.3756 | 174.6959 | 56.8151 | 2334.3434 | 1132.2719
E9220 | Ônibus rodoviário com capacidade para 50 passageiros - 280 kW | 1543377 | 66.1447 | 27.2075 | 11.0241 | 99.2171 | 285.5244 | 35.1057 | 524.2235 | 139.482
E9231 | Maçarico lança-chamas a gás liquefeito de petróleo (GLP) | 89.7866 | 0.012 | 0.0018 | 0 | 0.012 | 0 | 0 | 0.0258 | 0.0138
E9239 | Miniônibus com capacidade para 30 passageiros - 120 kW (sem motorista) | 664860.2118 | 28.494 | 11.7205 | 4.749 | 42.741 | 122.3676 | 0 | 210.0721 | 44.9635
E9240 | Ônibus com capacidade para 46 passageiros - 153 kW (sem motorista) | 1032450.8312 | 44.2479 | 18.2006 | 7.3746 | 66.3718 | 156.0187 | 0 | 292.2136 | 69.8231
E9242 | Estação transmissora de superfície para televisionamento | 16700.5234 | 1.0736 | 0.2944 | 0 | 0.5964 | 0 | 0 | 1.9644 | 1.368
E9243 | Câmara hiperbárica com filtro, serpentina e reservatório de ar para mergulho raso - D = 1,80 m e H = 2,22 m | 704593.2868 | 12.3304 | 11.4118 | 0 | 17.6148 | 0 | 63.8766 | 105.2336 | 87.6188
E9244 | Estação transmissora de superfície para comunicação sem fio | 40723.31 | 2.6179 | 0.7179 | 0 | 1.4544 | 0 | 0 | 4.7902 | 3.3358
E9245 | Estação transmissora de superfície para comunicação com fio | 6825.4206 | 0.4388 | 0.1203 | 0 | 0.2438 | 0 | 0 | 0.8029 | 0.5591
E9246 | Painel de controle de ar com manômetros e pneufatômetros | 13098.1086 | 0.842 | 0.2309 | 0 | 0.4678 | 0 | 0 | 1.5407 | 1.0729
E9247 | Sistema de Sino aberto (sinete) para mergulho até 50 m - 33,50 kW | 368091.5746 | 32.7193 | 6.9395 | 0 | 32.7193 | 0 | 63.8766 | 136.2547 | 103.5354
E9248 | Sistema de ar comprimido para mergulho até 30 m com pressão de trabalho de 1,4 MPa - 7,46 kW | 53265.5464 | 4.2612 | 0.9859 | 0 | 4.2612 | 6.8064 | 0 | 16.3147 | 5.2471
E9249 | Sistema de ar comprimido para mergulho até 50 m com pressão de trabalho de 1,7 MPa - 16,18 kW | 82321.3272 | 6.5857 | 1.5238 | 0 | 6.5857 | 14.7625 | 0 | 29.4577 | 8.1095
E9251 | Fonte de plasma para corte manual - 65A - 15 kW | 32614.594 | 4.3486 | 0.6708 | 0 | 4.3486 | 0 | 0 | 9.368 | 5.0194
E9252 | Serra de esquadria com braço telescópico - D = 250 mm (10") - 1,80 kW | 3335.0122 | 0.3002 | 0.0617 | 0 | 0.1668 | 0 | 0 | 0.5287 | 0.3619
E9253 | Rebordeadeira diâmetro máximo 3,00 m - 4,85 kW | 72463.5468 | 2.8985 | 1.2295 | 0 | 2.5362 | 0 | 0 | 6.6642 | 4.128
E9254 | Dobradeira viradeira manual comprimento máximo de dobra de até 2.000 mm | 16841.0167 | 0.6736 | 0.2857 | 0 | 0.5894 | 0 | 0 | 1.5487 | 0.9593
E9255 | Fonte de plasma para corte manual - 45A - 10 kW | 21581.594 | 2.8775 | 0.4439 | 0 | 2.8775 | 0 | 0 | 6.1989 | 3.3214
E9256 | Equipamento para pintura com cal rebocável com dois bicos aplicadores e capacidade de 2.200 l | 70870.9405 | 7.0871 | 1.3665 | 0 | 7.0871 | 0 | 26.4345 | 41.9752 | 34.8881
E9258 | Balsa de convés com capacidade de 600 t | 5854926.5729 | 67.0207 | 33.6557 | 0 | 111.7011 | 0 | 30.0416 | 242.4191 | 130.718
E9259 | Ventilador centrífugo média pressão com capacidade de 38 m³/min - 2,21 kW | 17833.2999 | 1.605 | 0.3301 | 0 | 1.07 | 0 | 0 | 3.0051 | 1.9351
E9260 | Detector de gases com bomba elétrica para espaço confinado | 4672.977 | 0.3738 | 0.0865 | 0 | 0.2336 | 0 | 0 | 0.6939 | 0.4603
E9261 | Equipamento de pintura com pistola airless - 0,90 kW | 2333.7827 | 0.4201 | 0.0504 | 0 | 0.2334 | 0 | 0 | 0.7039 | 0.4705
E9262 | Escova rotativa com cerdas de aço para tratamento de superfície - 0,91 kW | 21291.5808 | 2.8389 | 0.4379 | 0 | 1.7743 | 0 | 26.4345 | 31.4856 | 29.7113
E9263 | Tripé com guincho para espaço confinado | 9132.4323 | 0.8118 | 0.1722 | 0 | 0.6088 | 0 | 0 | 1.5928 | 0.984
E9264 | Respirador purificador de ar motorizado | 8650.0083 | 0.692 | 0.1601 | 0 | 0.4325 | 0 | 0 | 1.2846 | 0.8521
E9265 | Respirador de adução de ar tipo linha de ar comprimido para jateamento | 17657.5619 | 1.4126 | 0.3268 | 0 | 0.8829 | 0 | 0 | 2.6223 | 1.7394
E9267 | Exaustor centrífugo alta pressão com capacidade de 35 m³/min - 1,47 kW | 7055.29 | 0.635 | 0.1306 | 0 | 0.4233 | 0 | 0 | 1.1889 | 0.7656
E9501 | Ventilador axial para ventilação forçada com velocidade de saída de 32,8 m/s - D = 1.000 mm - 30 kW | 457739.4318 | 41.1965 | 8.4728 | 0 | 27.4644 | 0 | 0 | 77.1337 | 49.6693
E9502 | Bate-estaca de gravidade para 6 t - 119 kW | 950164.6419 | 126.6886 | 19.5417 | 0 | 95.0165 | 83.0275 | 34.2625 | 358.5368 | 180.4928
E9503 | Guilhotina hidráulica 16 x 6.100 mm - 30 kW | 1317745.5931 | 52.7098 | 22.3588 | 0 | 46.1211 | 0 | 26.4345 | 147.6242 | 101.5031
E9505 | Prensa dobradeira capacidade 320 t - comprimento até 3.100 mm - 30 kW | 922014.7245 | 36.8806 | 15.6443 | 0 | 32.2705 | 0 | 26.4345 | 111.2299 | 78.9594
E9507 | Plotadora de recorte com computador e programa computacional | 95422.6001 | 14.3134 | 1.9625 | 0 | 9.5423 | 0 | 0 | 25.8182 | 16.2759
E9510 | Ventilador centrífugo baixa pressão com capacidade de 58 m³/min - 3,68 kW | 14577.8143 | 1.312 | 0.2698 | 0 | 0.8747 | 0 | 0 | 2.4565 | 1.5818
E9511 | Carregadeira de pneus com capacidade de 3,40 m³ - 195 kW | 2078889.768 | 181.9029 | 40.0836 | 0 | 181.9029 | 83.7252 | 34.2625 | 521.8771 | 256.249
E9512 | Veículo leve - 53 kW | 82316.4837 | 4.939 | 1.5237 | 0.6174 | 4.939 | 25.0678 | 29.5883 | 66.6752 | 36.6684
E9513 | Compressor de ar portátil de 160,46 l/s (340 PCM) - 81 kW | 302696.7012 | 24.2157 | 5.6029 | 0 | 24.2157 | 73.9036 | 0 | 127.9379 | 29.8186
E9514 | Distribuidor de agregados sobre pneus autopropelido - 130 kW | 982890.1573 | 98.289 | 18.9514 | 0 | 86.0029 | 132.5649 | 34.2625 | 370.0707 | 151.5029
E9515 | Escavadeira hidráulica sobre esteiras com caçamba com capacidade de 1,56 m³ - 118 kW | 1093526.9268 | 95.6836 | 21.0846 | 0 | 95.6836 | 82.3298 | 34.2625 | 329.0441 | 151.0307
E9516 | Perfuratriz hidráulica sobre esteiras - 283 kW | 7830698.8233 | 626.4559 | 144.9462 | 0 | 626.4559 | 151.8861 | 34.2625 | 1584.0066 | 805.6646
E9518 | Grade de 24 discos rebocável de D = 60 cm (24") | 42340.2724 | 2.7219 | 0.7464 | 0 | 1.5122 | 0 | 0 | 4.9805 | 3.4683
E9519 | Betoneira com motor a gasolina com capacidade de 600 l - 10 kW | 39515.4124 | 6.3225 | 0.8533 | 0 | 4.7418 | 18.3936 | 26.4345 | 56.7457 | 33.6103
E9521 | Grupo gerador - 3,2 kVA | 3473.6154 | 0.3039 | 0.067 | 0 | 0.2171 | 4.3724 | 0 | 4.9604 | 0.3709
E9522 | Caldeira de asfalto rebocável com capacidade de 1.500 l - 6,5 kW | 202301.989 | 30.3453 | 4.1607 | 0 | 10.1151 | 4.884 | 0 | 49.5051 | 34.506
E9523 | Motoscraper - 304 kW | 5982871.3069 | 319.0865 | 104.5906 | 0 | 358.9723 | 261.0509 | 34.2625 | 1077.9628 | 457.9396
E9524 | Motoniveladora - 93 kW | 1281099.813 | 89.677 | 23.7132 | 0 | 115.299 | 74.8697 | 34.2625 | 337.8214 | 147.6527
E9525 | Ponte rolante com capacidade de 15 t e vão de até 15 m - 20 kW | 3677045.6189 | 163.4242 | 63.0205 | 0 | 102.1402 | 0 | 52.869 | 381.4539 | 279.3137
E9526 | Retroescavadeira de pneus - capacidade da caçamba da pá-carregadeira de 0,76 m³ e da retroescavadeira de 0,29 m³ - 58 kW | 476706.295 | 35.1257 | 8.9012 | 0 | 35.1257 | 40.4672 | 34.2625 | 153.8823 | 78.2894
E9527 | Martelete perfurador/rompedor a ar comprimido de 25 kg para rocha com capacidade de 2.040 gpm | 19670.3832 | 2.6227 | 0.4046 | 0 | 2.6227 | 0 | 26.4345 | 32.0845 | 29.4618
E9528 | Empilhadeira a diesel com capacidade de 4 t - 60 kW | 529382.6081 | 42.3506 | 9.7989 | 0 | 37.0568 | 48.303 | 26.4345 | 163.9438 | 78.584
E9529 | Jateador para chapas e perfis metálicos com transportador a roletes - 132 kW | 5401618.5448 | 432.1295 | 99.984 | 0 | 324.0971 | 0 | 45.1486 | 901.3592 | 577.2621
E9530 | Rolo compactador liso vibratório autopropelido por pneus de 11 t - 97 kW | 811704.6587 | 64.9364 | 15.0247 | 0 | 64.9364 | 83.2958 | 34.2625 | 262.4558 | 114.2236
E9532 | Equipamento de solda MIG/MAG semiautomática com acessórios - 28,36 kVA | 70713.6147 | 9.4285 | 1.4543 | 0 | 9.4285 | 0 | 0 | 20.3113 | 10.8828
E9535 | Serra circular com bancada - D = 30 cm - 4 kW | 7634.7663 | 0.6871 | 0.1413 | 0 | 0.3817 | 0 | 26.4345 | 27.6446 | 27.2629
E9536 | Embarcação de transporte de pessoal e apoio logístico - 30 kW | 159162.4697 | 1.8219 | 0.9149 | 0 | 2.0243 | 63.0636 | 41.7512 | 109.5759 | 44.488
E9538 | Conjunto vibratório para meio tubo de concreto com encaixe PB e 3 jogos de fôrmas - D = 0,30 m - 2,20 kW | 16477.8838 | 2.1971 | 0.3389 | 0 | 1.6478 | 0 | 0 | 4.1838 | 2.536
E9539 | Equipamento de batimetria monofeixe | 107639.7141 | 4.9276 | 1.8292 | 0 | 2.7375 | 0 | 36.1761 | 45.6704 | 42.9329
E9540 | Trator sobre esteiras com lâmina - 127 kW | 1712169.3028 | 119.8519 | 31.6923 | 0 | 171.2169 | 95.4253 | 34.2625 | 452.4489 | 185.8067
E9541 | Trator sobre esteiras com lâmina - 259 kW | 4835548.4138 | 294.3377 | 87.5602 | 0 | 420.4825 | 194.6074 | 34.2625 | 1031.2503 | 416.1604
E9543 | Compressor de ar respirável com capacidade de até 35 MPa e 3,58 l/s - 5,52 kW | 81002.1104 | 6.4802 | 1.4993 | 0 | 6.4802 | 0 | 0 | 14.4597 | 7.9795
E9544 | Vassoura mecânica rebocável com largura de 2,44 m | 70531.1104 | 7.9347 | 1.3599 | 0 | 5.2898 | 0 | 0 | 14.5844 | 9.2946
E9545 | Vibroacabadora de asfalto sobre esteiras - 97 kW | 1678814.8604 | 146.8963 | 32.3696 | 0 | 188.8667 | 98.9138 | 45.1486 | 512.195 | 224.4145
E9546 | Equipamento para solda e corte com oxi-GLP | 1979.91 | 0.264 | 0.0407 | 0 | 0.264 | 0 | 0 | 0.5687 | 0.3047
E9547 | Máquina de solda elétrica transformadora 250 A - 9,20 kW | 1115.7311 | 0.1488 | 0.0229 | 0 | 0.1488 | 0 | 0 | 0.3205 | 0.1717
E9548 | Bomba centrífuga com capacidade de 7,1 a 22 m³/h - 1,50 kW | 2837.7378 | 0.2838 | 0.0547 | 0 | 0.2483 | 0 | 0 | 0.5868 | 0.3385
E9549 | Jateador e sistema de pintura para chapas e perfis metálicos com transportador a roletes - 160 kW | 7774038.5285 | 621.9231 | 143.8975 | 0 | 466.4423 | 0 | 45.1486 | 1277.4115 | 810.9692
E9551 | Obturador mecânico simples com extensão de 12 m | 4869.258 | 0.4382 | 0.0901 | 0 | 0.2435 | 0 | 0 | 0.7718 | 0.5283
E9552 | Nível ótico com capacidade de aumento de 32x | 15449.0125 | 1.2359 | 0.286 | 0 | 0.7725 | 0 | 0 | 2.2944 | 1.5219
E9553 | Estação total eletrônica com alcance máximo de 3.000 m | 54096.4305 | 4.8687 | 1.0013 | 0 | 2.7048 | 0 | 0 | 8.5748 | 5.87
E9556 | Compactador manual de placa vibratória - 3,00 kW | 11228.0195 | 2.2456 | 0.2598 | 0 | 2.2456 | 5.5181 | 0 | 10.2691 | 2.5054
E9558 | Tanque de estocagem de asfalto com capacidade de 30.000 l | 424367.4148 | 56.5823 | 8.7278 | 0 | 35.364 | 0 | 0 | 100.6741 | 65.3101
E9559 | Aquecedor de fluido térmico - 12 kW | 665039.2937 | 99.7559 | 13.6776 | 0 | 66.5039 | 9.6606 | 0 | 189.598 | 113.4335
E9560 | Ônibus com capacidade para 46 passageiros - 153 kW | 1032450.8312 | 44.2479 | 18.2006 | 7.3746 | 66.3718 | 156.0187 | 35.1057 | 327.3193 | 104.9288
E9561 | GPS geodésico de simples frequência (L1) | 50205.6296 | 4.0165 | 0.9293 | 0 | 2.5103 | 0 | 0 | 7.4561 | 4.9458
E9562 | GPS geodésico de dupla frequência (L1/L2) | 155119.4296 | 12.4096 | 2.8713 | 0 | 7.756 | 0 | 0 | 23.0369 | 15.2809
E9563 | Perfuratriz hidráulica sobre esteiras com clamshell - 220 kW | 4706968.7652 | 376.5575 | 87.126 | 0 | 376.5575 | 118.074 | 34.2625 | 992.5775 | 497.946
E9565 | Trator sobre esteiras com lâmina e escarificador - 259 kW | 4944525.3668 | 300.9711 | 89.5335 | 0 | 429.9587 | 194.6074 | 34.2625 | 1049.3332 | 424.7671
E9566 | Guindaste móvel sobre esteiras com clamshell de 1,9 m³ - 220 kW | 4486694.6534 | 196.2929 | 77.8582 | 0 | 280.4184 | 59.037 | 45.1486 | 658.7551 | 319.2997
E9567 | Fresadora de piso de concreto - 6,7 kW | 17839.0219 | 2.3785 | 0.3669 | 0 | 2.3785 | 12.3237 | 0 | 17.4476 | 2.7454
E9568 | Furadeira de impacto de 12,5 mm - 0,80 kW | 1552.9918 | 0.2071 | 0.0319 | 0 | 0.1294 | 0 | 0 | 0.3684 | 0.239
E9569 | Guindaste móvel sobre esteiras com clamshell de 4,6 m³ - 403 kW | 7331535.5273 | 256.6037 | 67.8534 | 0 | 366.5768 | 108.1451 | 90.2972 | 889.4762 | 414.7543
E9570 | Furadeira com base magnética - 1,20 kW | 6751.5929 | 0.9002 | 0.1389 | 0 | 0.6752 | 0 | 0 | 1.7143 | 1.0391
E9574 | Perfuratriz sobre esteiras - 145 kW | 1975485.7735 | 158.0389 | 36.5662 | 0 | 158.0389 | 116.7323 | 34.2625 | 503.6388 | 228.8676
E9576 | Escavadeira hidráulica de longo alcance sobre esteiras - 103 kW | 1082734.6468 | 94.7393 | 20.8765 | 0 | 94.7393 | 71.8641 | 34.2625 | 316.4817 | 149.8783
E9577 | Trator agrícola sobre pneus - 77 kW | 357997.9524 | 35.7998 | 6.9026 | 0 | 31.3248 | 74.3866 | 26.4345 | 174.8483 | 69.1369
E9578 | Conjunto vibratório para meio tubo de concreto com encaixe PB e 3 jogos de fôrmas - D = 0,40 m - 2,20 kW | 17632.2792 | 2.351 | 0.3626 | 0 | 1.7632 | 0 | 0 | 4.4768 | 2.7136
E9580 | Fresadora e distribuidora com controle de greide - 287 kW | 3606419.8794 | 420.749 | 74.172 | 0 | 601.07 | 277.2592 | 45.1486 | 1418.3988 | 540.0696
E9581 | Carregadeira de pneus para rocha com capacidade de 1,72 m³ - 113 kW | 766850.5758 | 61.278 | 14.5293 | 0 | 61.278 | 115.2295 | 34.2625 | 286.5773 | 110.0698
E9583 | Distribuidor de agregados rebocável com capacidade de 1,9 m³ | 94225.4712 | 14.1338 | 1.9379 | 0 | 9.4225 | 0 | 0 | 25.4942 | 16.0717
E9584 | Carregadeira de pneus com capacidade de 1,72 m³ - 113 kW | 766850.5758 | 57.9693 | 14.3835 | 0 | 57.9693 | 48.5177 | 34.2625 | 213.1023 | 106.6153
E9585 | Motosserra com motor a gasolina - 2,30 kW | 2158.8673 | 0.9715 | 0.0666 | 0 | 0.9715 | 4.2305 | 26.4345 | 32.6746 | 27.4726
E9586 | Régua vibratória dupla com 4 m - 4,10 kW | 6369.05 | 1.1464 | 0.1375 | 0 | 0.8917 | 7.5414 | 0 | 9.717 | 1.2839
E9587 | Serra para corte de concreto - 4 kW | 9784.6107 | 1.3046 | 0.2012 | 0 | 1.1415 | 7.3574 | 0 | 10.0047 | 1.5058
E9588 | Vibroacabadora de concreto sobre esteiras com fôrmas deslizantes - 205 kW | 6968240.8543 | 609.7211 | 134.3564 | 0 | 783.9271 | 209.0447 | 45.1486 | 1782.1979 | 789.2261
E9589 | Máquina texturizadora e aplicadora de cura química em pavimento de concreto - 44,80 kW | 1583612.7868 | 184.7548 | 32.5696 | 0 | 184.7548 | 36.0662 | 34.2625 | 472.4079 | 251.5869
E9590 | Central de concreto com capacidade de 40 m³/h - dosadora fixa | 449746.8355 | 44.9747 | 8.6717 | 0 | 39.3528 | 0 | 45.1486 | 138.1478 | 98.795
E9591 | Serra para corte de concreto e asfalto - 10 kW | 18492.0085 | 2.4656 | 0.3803 | 0 | 2.1574 | 18.3936 | 0 | 23.3969 | 2.8459
E9593 | Draga hopper com capacidade de 750 m³ | 276765765.278 | 2495.3636 | 1567.866 | 0 | 5545.2524 | 644.04 | 170.9505 | 10423.4725 | 4234.1801
E9594 | Draga hopper com capacidade de 1.000 m³ | 298748847.5661 | 2693.5665 | 1692.3993 | 0 | 5985.7033 | 772.848 | 200.9921 | 11345.5092 | 4586.9579
E9595 | Draga hopper com capacidade de 2.000 m³ | 386681176.7186 | 3486.3782 | 2190.5321 | 0 | 7747.5071 | 1352.484 | 200.9921 | 14977.8935 | 5877.9024
E9596 | Draga hopper com capacidade de 3.000 m³ | 474613505.8711 | 4279.1899 | 2688.6649 | 0 | 9509.3108 | 1932.12 | 359.6943 | 18768.9799 | 7327.5491
E9597 | Draga hopper com capacidade de 4.000 m³ | 562545835.0236 | 5072.0015 | 3186.7977 | 0 | 11271.1145 | 2511.756 | 421.4019 | 22463.0716 | 8680.2011
E9598 | Draga hopper com capacidade de 5.000 m³ | 650478164.1761 | 5864.8132 | 3684.9306 | 0 | 13032.9183 | 3091.392 | 421.4019 | 26095.456 | 9971.1457
E9599 | Central de concreto com capacidade de 30 m³/h - dosadora RS | 247741 | 24.7741 | 4.7768 | 0 | 21.6773 | 0 | 45.1486 | 96.3768 | 74.6995
E9601 | Embarcação de transporte de pessoal e apoio logístico - 130 kW | 492639.487 | 5.6392 | 2.8318 | 0 | 6.2658 | 273.2756 | 41.7512 | 329.7636 | 50.2222
E9603 | Embarcação rebocadora multipropósito com guindaste hidráulico de 74 kN.m - 165 kW | 2305872.4083 | 26.3951 | 13.2548 | 0 | 58.6557 | 168.2555 | 136.0494 | 402.6105 | 175.6993
E9606 | Embarcação rebocadora - 2 x 268 kW | 1133803.5984 | 12.9785 | 6.5174 | 0 | 28.8412 | 547.595 | 136.0494 | 731.9815 | 155.5453
E9607 | Conjunto de britagem para rachão com capacidade de 80 m³/h - 224 kW | 2397059.353 | 127.8432 | 41.9046 | 0 | 95.8824 | 0 | 45.1486 | 310.7788 | 214.8964
E9609 | Draga de sucção para extração de areia com tubo de descarga de 150 mm - 100 kW | 632695.0878 | 13.5578 | 5.3444 | 0 | 30.1283 | 80.505 | 34.3199 | 163.8554 | 53.2221
E9610 | Compressor de ar portátil de 42,48 l/s (90 PCM) - 18,50 kW | 120005.0832 | 9.6004 | 2.2213 | 0 | 9.6004 | 16.8792 | 0 | 38.3013 | 11.8217
E9611 | Conjunto de britagem com capacidade de 80 m³/h - 313 kW | 8682048.2324 | 463.0426 | 151.7767 | 0 | 347.2819 | 0 | 45.1486 | 1007.2498 | 659.9679
E9612 | Plataforma flutuante montada na obra de 12 x 24 x 1,8 m com capacidade de 150 t | 690395.1986 | 7.9029 | 3.9686 | 0 | 13.1715 | 0 | 60.0832 | 85.1262 | 71.9547
E9613 | Guindaste móvel sobre esteiras com pinça com capacidade de 40 t - 186 kW | 7779032.2093 | 418.871 | 138.4518 | 0 | 598.3871 | 49.9131 | 45.1486 | 1250.7716 | 602.4714
E9614 | Bomba com capacidade de 136 m³/h e câmara de vácuo - 5,60 kW | 11873.1481 | 0.9499 | 0.2198 | 0 | 0.8311 | 0 | 0 | 2.0008 | 1.1697
E9615 | Usina misturadora de solos com capacidade de 300 t/h - 44 kW | 1604800 | 160.48 | 30.9426 | 0 | 140.42 | 0 | 34.2625 | 366.1051 | 225.6851
E9617 | Usina misturadora de pré-misturado a frio com capacidade de 60 t/h - 23,50 kW | 228558.2565 | 22.8558 | 4.4069 | 0 | 19.9988 | 0 | 34.2625 | 81.524 | 61.5252
E9618 | Batelão autopropelido com capacidade de 300 m³ - 224 kW | 23331156.6267 | 301.7792 | 135.3037 | 0 | 670.6205 | 72.1325 | 104.3834 | 1284.2193 | 541.4663
E9619 | Batelão autopropelido com capacidade de 500 m³ - 373 kW | 28621866.0007 | 370.2125 | 165.986 | 0 | 822.6944 | 120.1135 | 104.3834 | 1583.3898 | 640.5819
E9620 | Pontão flutuante de 15 x 30 x 1,8 m com capacidade de 500 t | 3407434.6389 | 39.0045 | 19.5869 | 0 | 65.0075 | 0 | 30.0416 | 153.6405 | 88.633
E9621 | Bomba de injeção de argamassa e nata com capacidade de 1,08 m³/h (18 l/min) e misturador com tambor de 0,100 m³ - 6,20 kW | 55434.9071 | 5.5435 | 1.0689 | 0 | 5.5435 | 0 | 26.4345 | 38.5904 | 33.0469
E9622 | Máquina de bancada universal para corte de chapa - 1,50 kW | 96241.7169 | 5.4995 | 1.6966 | 0 | 4.1246 | 0 | 0 | 11.3207 | 7.1961
E9623 | Máquina de bancada guilhotina - 4,00 kW | 126149.9627 | 7.2086 | 2.2238 | 0 | 5.4064 | 0 | 0 | 14.8388 | 9.4324
E9624 | Draga hopper com capacidade de 10.000 m³ | 1090139809.9388 | 9828.8716 | 6175.5947 | 0 | 21841.9369 | 5281.128 | 555.8269 | 43683.3581 | 16560.2932
E9625 | Draga hopper com capacidade de 15.000 m³ | 1529801455.7014 | 13792.93 | 8666.2589 | 0 | 30650.9556 | 7599.672 | 586.112 | 61295.9285 | 23045.3009
E9626 | Draga hopper com capacidade de 20.000 m³ | 1969463101.4639 | 17756.9884 | 11156.923 | 0 | 39459.9743 | 9982.62 | 616.1536 | 78972.6593 | 29530.065
E9627 | Embarcação hotel com capacidade para 15 pessoas - 199 kW | 2513489.0627 | 28.7716 | 11.7558 | 0 | 63.9369 | 202.9263 | 61.7076 | 369.0982 | 102.235
E9628 | Fábrica de pré-moldado de concreto para balizador - 2,20 kW | 14565.3712 | 1.942 | 0.2996 | 0 | 1.4565 | 0 | 0 | 3.6981 | 2.2416
E9629 | Compressor de ar portátil de 185,95 l/s (394 PCM) - 81,50 kW | 360055.7957 | 28.8045 | 6.6646 | 0 | 28.8045 | 74.3598 | 0 | 138.6334 | 35.4691
E9630 | Bomba submersível com capacidade de 75 m³/h - 3,6 kW | 7148.7455 | 0.7149 | 0.1378 | 0 | 0.6255 | 0 | 0 | 1.4782 | 0.8527
E9631 | Bomba para concreto projetado via seca com capacidade de 6 m³/h - 7,5 kW | 322009.4535 | 36.8011 | 6.3861 | 0 | 32.2009 | 0 | 45.1486 | 120.5367 | 88.3358
E9632 | Conjunto vibratório para tubos de concreto com encaixe PB e 3 jogos de fôrmas - D = 0,20 m - 2,20 kW | 47986.2248 | 6.3982 | 0.9869 | 0 | 4.7986 | 0 | 0 | 12.1837 | 7.3851
E9633 | Conjunto vibratório para tubos de concreto com encaixe PB e 3 jogos de fôrmas - D = 0,30 m - 2,20 kW | 55390.2774 | 7.3854 | 1.1392 | 0 | 5.539 | 0 | 0 | 14.0636 | 8.5246
E9634 | Conjunto vibratório para tubos de concreto com encaixe PB e 3 jogos de fôrmas - D = 0,40 m - 2,20 kW | 61162.2539 | 8.155 | 1.2579 | 0 | 6.1162 | 0 | 0 | 15.5291 | 9.4129
E9635 | Draga de sucção e recalque com potência da bomba de 294 kW e cortador de 30 kW | 7988393.2616 | 91.4422 | 45.9195 | 0 | 203.205 | 236.6847 | 64.3615 | 641.6129 | 201.7232
E9636 | Draga de sucção e recalque com potência da bomba de 483 kW e cortador de 55 kW | 13380237.5675 | 153.1621 | 76.9133 | 0 | 340.3601 | 388.8392 | 64.3615 | 1023.6362 | 294.4369
E9637 | Draga de sucção e recalque com potência da bomba de 746 kW e cortador de 110 kW | 25018571.4967 | 286.3847 | 143.8137 | 0 | 636.4105 | 600.5673 | 94.4031 | 1761.5793 | 524.6015
E9638 | Draga de sucção e recalque com potência da bomba de 1.350 kW e cortador de 170 kW | 38195436.1879 | 437.2188 | 219.5579 | 0 | 971.5974 | 1086.8175 | 94.4031 | 2809.5947 | 751.1798
E9639 | Embarcação hotel com capacidade para 30 pessoas - 2 x 112 kW | 4011492.2456 | 45.9191 | 18.7621 | 0 | 102.0424 | 228.4195 | 136.0494 | 531.1925 | 200.7306
E9640 | Compressor de ar portátil de 33,51 l/s (71 PCM) - 14 kW | 106125.1864 | 8.49 | 1.9644 | 0 | 8.49 | 12.7735 | 0 | 31.7179 | 10.4544
E9641 | Compressor de ar portátil de 75,04 l/s (159 PCM) - 33 kW | 158963.3392 | 12.7171 | 2.9424 | 0 | 12.7171 | 30.1089 | 0 | 58.4855 | 15.6595
E9642 | Perfuratriz hidráulica sobre esteiras para estaca raiz - 56 kW | 1824095.309 | 145.9276 | 33.764 | 0 | 145.9276 | 30.0552 | 34.2625 | 389.9369 | 213.9541
E9643 | Equipamento para pintura a ar comprimido de pistola com caneca com capacidade de 1.000 ml e compressor de 1,50 kW | 3083.2184 | 0.2775 | 0.0571 | 0 | 0.1542 | 0 | 0 | 0.4888 | 0.3346
E9646 | Compressor de ar portátil de 58,52 l/s (124 PCM) - 27 kW | 141207.962 | 11.2966 | 2.6138 | 0 | 11.2966 | 24.6345 | 0 | 49.8415 | 13.9104
E9647 | Compactador manual com soquete vibratório - 4,10 kW | 12445.1742 | 2.489 | 0.288 | 0 | 2.489 | 7.5414 | 0 | 12.8074 | 2.777
E9648 | Compressor de ar portátil de 422,86 l/s (896 PCM) - 213 kW | 803896.2822 | 64.3117 | 14.8801 | 0 | 64.3117 | 194.3391 | 0 | 337.8426 | 79.1918
E9649 | Compressor de ar portátil de 94,39 l/s (200 PCM) - 36 kW | 170733.2469 | 13.6587 | 3.1603 | 0 | 13.6587 | 32.846 | 0 | 63.3237 | 16.819
E9651 | Guindaste móvel sobre esteiras com Hammer Grab - 186 kW | 3966969.366 | 185.1252 | 69.3492 | 0 | 264.4646 | 49.9131 | 45.1486 | 614.0007 | 299.623
E9652 | Compressor de ar portátil de 540,85 l/s (1.146 PCM) - 331,10 kW | 950674.779 | 76.054 | 17.597 | 0 | 76.054 | 302.0923 | 0 | 471.7973 | 93.651
E9653 | Guindaste móvel sobre esteiras com trado para escavação em solos - 186 kW | 5999819.5139 | 323.0672 | 106.7852 | 0 | 461.5246 | 49.9131 | 45.1486 | 986.4387 | 475.001
E9654 | Guindaste móvel sobre esteiras com trado com bits escavação em rocha - 186 kW | 5999819.5139 | 323.0672 | 106.7852 | 0 | 461.5246 | 49.9131 | 45.1486 | 986.4387 | 475.001
E9656 | Guindaste móvel sobre esteiras com caçamba para escavação em solos - 186 kW | 5982534.8016 | 322.1365 | 106.4776 | 0 | 460.195 | 49.9131 | 45.1486 | 983.8708 | 473.7627
E9657 | Guindaste móvel sobre esteiras com caçamba para escavação em rocha - 186 kW | 5982534.8016 | 322.1365 | 106.4776 | 0 | 460.195 | 49.9131 | 45.1486 | 983.8708 | 473.7627
E9660 | Guindaste móvel sobre esteiras com capacidade de 40 t - 186 kW | 3646590.9523 | 141.8119 | 62.4985 | 0 | 202.5884 | 49.9131 | 45.1486 | 501.9605 | 249.459
E9661 | Compressor de ar portátil de 89,67 l/s (190 PCM) - 36 kW | 166125.1744 | 13.29 | 3.075 | 0 | 13.29 | 32.846 | 0 | 62.501 | 16.365
E9662 | Equipamento para solda e corte com oxiacetileno | 2845.1942 | 0.3794 | 0.0585 | 0 | 0.3794 | 0 | 0 | 0.8173 | 0.4379
E9664 | Guindaste móvel sobre esteiras com capacidade de 80 t - 212 kW | 6544305.7685 | 229.0507 | 111.0405 | 0 | 327.2153 | 56.8902 | 45.1486 | 769.3453 | 385.2398
E9668 | Mesa vibratória - 2,20 kW | 13894.6843 | 1.8526 | 0.2858 | 0 | 1.3895 | 0 | 0 | 3.5279 | 2.1384
E9671 | Compressor de ar portátil de 363,87 l/s (771 PCM) - 158,13 kW | 563545.6142 | 45.0836 | 10.4312 | 0 | 45.0836 | 144.2762 | 0 | 244.8746 | 55.5148
E9673 | Equipamento de batimetria multifeixe | 2096789.3141 | 95.9873 | 35.6332 | 0 | 106.6526 | 0 | 72.3522 | 310.6253 | 203.9727
E9674 | Equipamento de medição de descarga líquida com ADCP | 430806.3141 | 19.7216 | 7.3212 | 0 | 21.9128 | 0 | 72.3522 | 121.3078 | 99.395
E9675 | Martelete perfurador/rompedor elétrico - 1,50 kW | 7835.9934 | 1.0448 | 0.1612 | 0 | 1.0448 | 0 | 0 | 2.2508 | 1.206
E9676 | Embarcação de transporte de pessoal e apoio logístico - 90 kW | 654526.1765 | 7.4923 | 3.7624 | 0 | 8.3248 | 189.1908 | 41.7512 | 250.5215 | 53.0059
E9677 | Martelete perfurador/rompedor a ar comprimido de 10 kg com capacidade de 1.800 gpm | 15269.1833 | 2.0359 | 0.314 | 0 | 2.0359 | 0 | 26.4345 | 30.8203 | 28.7844
E9678 | Fresadora a frio - 455 kW | 8602452.4451 | 1003.6195 | 176.9238 | 0 | 1433.7421 | 439.5573 | 45.1486 | 3098.9913 | 1225.6919
E9681 | Rolo compactador liso tandem vibratório autopropelido de 10,4 t - 82 kW | 862872.9665 | 86.2873 | 16.6373 | 0 | 86.2873 | 118.8254 | 34.2625 | 342.2998 | 137.1871
E9682 | Rolo compactador liso tandem vibratório autopropelido de 1,6 t - 18 kW | 295927.5511 | 29.5928 | 5.7059 | 0 | 29.5928 | 26.0836 | 34.2625 | 125.2376 | 69.5612
E9683 | Martelete perfurador/rompedor elétrico - 0,90 kW | 5343.2563 | 0.7124 | 0.1099 | 0 | 0.7124 | 0 | 0 | 1.5347 | 0.8223
E9684 | Veículo leve picape média 4 x 4 com cabine dupla com capacidade de 1,10 t - 152,25 kW | 277820.97 | 16.6693 | 5.1425 | 2.0837 | 16.6693 | 40.8563 | 29.5883 | 111.0094 | 53.4838
E9685 | Rolo compactador pé de carneiro vibratório autopropelido por pneus de 11,6 t - 82 kW | 734560.6169 | 58.7648 | 13.5967 | 0 | 58.7648 | 70.415 | 34.2625 | 235.8038 | 106.624
E9689 | Usina de asfalto a quente gravimétrica com capacidade de 100/140 t/h - 260 kW | 8191360.58 | 716.7441 | 157.9397 | 0 | 921.5281 | 0 | 45.1486 | 1841.3605 | 919.8324
E9691 | Guincho tracionador de cordoalhas - 7,50 kW | 398179.2109 | 35.3937 | 7.5068 | 0 | 22.1211 | 0 | 26.4345 | 91.4561 | 69.335
E9692 | Caldeira para aquecimento e injeção de cera - 1 kW | 121688.1038 | 18.2532 | 2.5027 | 0 | 6.0844 | 0 | 26.4345 | 53.2748 | 47.1904
E9694 | Misturador de argamassa de alta turbulência com capacidade de 220 l - 13 kW | 35766.6255 | 5.7227 | 0.7724 | 0 | 5.0073 | 0 | 26.4345 | 37.9369 | 32.9296
E9697 | Minicarregadeira de pneus com vassoura de 1,68 m - 45,50 kW | 424235.334 | 37.1206 | 8.1798 | 0 | 37.1206 | 61.0496 | 34.2625 | 177.7331 | 79.5629
E9699 | Trituradora de galhos e troncos rebocável com capacidade de até 350 mm de diâmetro com guincho - 96,94 kW | 409267.7301 | 46.0426 | 7.8912 | 0 | 51.1585 | 78.0415 | 26.4345 | 209.5683 | 80.3683
E9700 | Fresadora a frio - 155 kW | 4088052.475 | 476.9395 | 84.0776 | 0 | 681.3421 | 149.7393 | 45.1486 | 1437.2471 | 606.1657
E9701 | Jateador pressurizado multiabrasivo com capacidade de 280 l | 28467.5472 | 2.5621 | 0.5269 | 0 | 2.5621 | 0 | 26.4345 | 32.0856 | 29.5235
E9703 | Fábrica de pré-moldado de concreto para mourão - 2,20 kW | 14565.3712 | 1.942 | 0.2996 | 0 | 1.4565 | 0 | 0 | 3.6981 | 2.2416
E9704 | Batelão sem propulsão montado na obra com capacidade de 66 m³ | 230837.3357 | 9.893 | 3.8998 | 0 | 16.4884 | 0 | 30.0416 | 60.3228 | 43.8344
E9705 | Misturador de lama bentonítica - 4 kW | 18510.0105 | 2.9616 | 0.3997 | 0 | 2.5914 | 0 | 26.4345 | 32.3872 | 29.7958
E9706 | Martelete perfurador/rompedor a ar comprimido de 28 kg para concreto com capacidade de 1.230 gpm | 16998.3917 | 2.2665 | 0.3496 | 0 | 2.2665 | 0 | 26.4345 | 31.3171 | 29.0506
E9707 | Desarenador - 15 kW | 14379.9602 | 1.1504 | 0.2662 | 0 | 1.1504 | 0 | 26.4345 | 29.0015 | 27.8511
E9708 | Microtrator com roçadeira - 10 kW | 54502.6113 | 5.4503 | 1.0509 | 0 | 4.769 | 8.0505 | 26.4345 | 45.7552 | 32.9357
E9710 | Socadora automática de linha - 253 kW | 38173889.9208 | 1526.9556 | 647.7155 | 0 | 1526.9556 | 162.9421 | 90.2972 | 3954.866 | 2264.9683
E9712 | Reguladora e distribuidora de lastro - 300 kW | 16734680.9595 | 669.3872 | 283.9457 | 0 | 669.3872 | 193.212 | 90.2972 | 1906.2293 | 1043.6301
E9714 | Bate-estaca com martelo hidráulico - 450 kW | 3373995.4584 | 449.8661 | 69.3918 | 0 | 337.3995 | 313.9695 | 34.2625 | 1204.8894 | 553.5204
E9716 | Conjunto bomba e macaco hidráulico para protensão com capacidade de 590 kN - 3,70 kW | 16237.3253 | 0.9278 | 0.2862 | 0 | 0.9278 | 0 | 45.1486 | 47.2904 | 46.3626
E9717 | Máquina policorte - 2,20 kW | 1234.8932 | 0.1111 | 0.0229 | 0 | 0.0617 | 0 | 0 | 0.1957 | 0.134
E9718 | Pórtico duplo de descarga e posicionamento de dormente - 89 kW | 16588073.4091 | 663.5229 | 281.4581 | 0 | 497.6422 | 57.3196 | 90.2972 | 1590.24 | 1035.2782
E9719 | Talha manual com capacidade de 3 t | 8466.7529 | 0.7526 | 0.1596 | 0 | 0.4704 | 0 | 0 | 1.3826 | 0.9122
E9720 | Conjunto bomba e macaco hidráulico para protensão com capacidade de 250 kN - 3,70 kW | 12832.7313 | 0.7333 | 0.2262 | 0 | 0.7333 | 0 | 45.1486 | 46.8414 | 46.1081
E9721 | Conjunto bomba e macaco hidráulico para protensão com capacidade de 1.150 kN - 5 kW | 26712.965 | 1.5265 | 0.4709 | 0 | 1.5265 | 0 | 45.1486 | 48.6725 | 47.146
E9722 | Conjunto bomba e macaco hidráulico para protensão com capacidade de 2.000 kN - 5 kW | 42601.1624 | 2.4344 | 0.751 | 0 | 2.4344 | 0 | 45.1486 | 50.7684 | 48.334
E9723 | Conjunto bomba e macaco hidráulico para protensão com capacidade de 2.500 kN - 7 kW | 50283.3409 | 2.8733 | 0.8864 | 0 | 2.8733 | 0 | 45.1486 | 51.7816 | 48.9083
E9724 | Conjunto bomba e macaco hidráulico para protensão com capacidade de 4.000 kN - 10 kW | 53775.2278 | 3.0729 | 0.948 | 0 | 3.0729 | 0 | 45.1486 | 52.2424 | 49.1695
E9725 | Conjunto bomba e macaco hidráulico para protensão com capacidade de 5.400 kN - 10 kW | 57441.732 | 3.2824 | 1.0126 | 0 | 3.2824 | 0 | 45.1486 | 52.726 | 49.4436
E9726 | Bate-estaca Strauss - 15 kW | 125474.1249 | 16.7299 | 2.5806 | 0 | 12.5474 | 10.4657 | 34.2625 | 76.5861 | 53.573
E9727 | Posicionadora de trilhos - 7,40 kW | 847921.6522 | 48.4527 | 14.9476 | 0 | 42.3961 | 4.7659 | 0 | 110.5623 | 63.4003
E9728 | Tirefonadora/parafusadora portátil - 3,10 kW | 48231.0805 | 3.8585 | 0.8928 | 0 | 3.8585 | 4.5616 | 0 | 13.1714 | 4.7513
E9729 | Equipamento para pintura eletrostática com cabine simples de 5,50 kW e estufa de 2x120.000 kCal | 123712.206 | 9.4257 | 2.2717 | 0 | 9.4257 | 0 | 0 | 21.1231 | 11.6974
E9730 | Grupo vibrador com gerador - 2,80 kW | 88790.2005 | 12.4306 | 1.9174 | 0 | 8.879 | 4.1202 | 0 | 27.3472 | 14.348
E9731 | Máquina de furar dormente portátil - 1,50 kW | 92046.8322 | 7.3637 | 1.7038 | 0 | 7.3637 | 2.2072 | 0 | 18.6384 | 9.0675
E9732 | Máquina para furar dormente - 6,70 kW | 75125.6044 | 6.01 | 1.3906 | 0 | 6.01 | 9.8589 | 0 | 23.2695 | 7.4006
E9733 | Máquina tirefonadora e parafusadora - 6,70 kW | 88150.6008 | 7.052 | 1.6317 | 0 | 7.052 | 9.8589 | 0 | 25.5946 | 8.6837
E9734 | Bomba projetora de argamassa com capacidade de 2 m³/h - 5,50 kW | 116882.31 | 13.358 | 2.318 | 0 | 11.6882 | 0 | 26.4345 | 53.7987 | 42.1105
E9735 | Máquina para serrar trilho - 5,00 kW | 36200.949 | 2.8961 | 0.6701 | 0 | 2.8961 | 7.3574 | 0 | 13.8197 | 3.5662
E9736 | Máquina para furar trilho - 1,20 kW | 44996.9153 | 3.5998 | 0.8329 | 0 | 3.5998 | 1.7658 | 0 | 9.7983 | 4.4327
E9737 | Conjunto para pré-aquecimento de trilho em solda aluminotérmica | 4193.7367 | 0.5592 | 0.0863 | 0 | 0.5592 | 0 | 0 | 1.2047 | 0.6455
E9738 | Máquina de esmerilhar topo e lateral de boleto - 5,20 kW | 79105.4832 | 6.3284 | 1.4642 | 0 | 6.3284 | 7.6517 | 0 | 21.7727 | 7.7926
E9742 | Trator agrícola sobre pneus com roçadeira articulada e capacidade de 1,12 m - 77 kW | 722345.6267 | 72.2346 | 13.9277 | 0 | 63.2052 | 74.3866 | 26.4345 | 250.1886 | 112.5968
E9745 | Trator agrícola sobre pneus com roçadeira de arraste e capacidade de 1,50 m - 77 kW | 379496.9996 | 37.9497 | 7.3172 | 0 | 33.206 | 74.3866 | 26.4345 | 179.294 | 71.7014
E9746 | Conjunto bomba e prensa para luva de emenda de 25 mm | 26096.0891 | 2.0877 | 0.483 | 0 | 1.3048 | 0 | 26.4345 | 30.31 | 29.0052
E9747 | Conjunto bomba e prensa para luva de emenda de 32 mm | 27400.8842 | 2.1921 | 0.5072 | 0 | 1.37 | 0 | 26.4345 | 30.5038 | 29.1338
E9748 | Rosqueadeira para rosca cônica - 0,75 kW | 6036.1497 | 0.3449 | 0.1064 | 0 | 0.3449 | 0 | 26.4345 | 27.2307 | 26.8858
E9749 | Jateador portátil multiabrasivo com capacidade de 300 kg | 9227.6 | 0.8305 | 0.1708 | 0 | 0.8305 | 0 | 26.4345 | 28.2663 | 27.4358
E9750 | Bomba de injeção de argamassa com capacidade de 50 l/min | 48909.1702 | 4.8909 | 0.943 | 0 | 4.2796 | 0 | 0 | 10.1135 | 5.8339
E9753 | Grupo gerador - 23 kVA | 88219.5475 | 6.1754 | 1.6329 | 0 | 4.411 | 18.3551 | 0 | 30.5744 | 7.8083
E9754 | Grupo gerador - 68 kVA | 108435.3466 | 7.5905 | 2.0071 | 0 | 5.4218 | 55.0654 | 0 | 70.0848 | 9.5976
E9755 | Bomba de alta pressão para jet grouting de até 45 MPa - 150 kW | 1859057.5168 | 148.7246 | 34.4112 | 0 | 148.7246 | 152.9595 | 26.4345 | 511.2544 | 209.5703
E9756 | Calandra para chapas de aço até 25 mm - 22 kW | 1121196.9772 | 44.8479 | 19.0239 | 0 | 39.2419 | 0 | 26.4345 | 129.5482 | 90.3063
E9758 | Vibroacabadora de asfalto sobre pneus - 97 kW | 1168779.9961 | 116.878 | 22.5355 | 0 | 131.4877 | 98.9138 | 45.1486 | 414.9636 | 184.5621
E9759 | Guincho de alavanca com capacidade de 5,4 t | 6938.262 | 0.6938 | 0.1308 | 0 | 0.3855 | 0 | 0 | 1.2101 | 0.8246
E9760 | Perfuratriz manual para coroa diamantada - 1,60 kW | 21318.0311 | 2.8424 | 0.4384 | 0 | 2.8424 | 0 | 0 | 6.1232 | 3.2808
E9761 | Guincho de coluna com capacidade de 200 kg - 0,92 kW | 5656.0819 | 0.5028 | 0.1066 | 0 | 0.3771 | 0 | 0 | 0.9865 | 0.6094
E9762 | Rolo compactador de pneus autopropelido de 27 t - 85 kW | 954398.5475 | 95.4399 | 18.402 | 0 | 95.4399 | 59.3054 | 34.2625 | 302.8497 | 148.1044
E9763 | Grupo gerador - 40 kVA | 90096.2927 | 6.3067 | 1.6677 | 0 | 4.5048 | 32.6314 | 0 | 45.1106 | 7.9744
E9764 | Grupo gerador - 7,2 kVA | 6680.0665 | 0.5845 | 0.1288 | 0 | 0.4175 | 9.8379 | 0 | 10.9687 | 0.7133
E9765 | Grupo gerador - 569 kVA | 429469.8143 | 30.0629 | 7.9495 | 0 | 21.4735 | 463.9772 | 0 | 523.4631 | 38.0124
E9766 | Prensa hidráulica para fabricação de blocos pré-moldados - 20 kW | 691294.8583 | 46.9093 | 12.1865 | 0 | 39.5026 | 0 | 26.4345 | 125.0329 | 85.5303
E9767 | Compressor de ar portátil de 9,44 l/s (20 PCM) a gasolina - 5,22 kW | 13108.1005 | 1.0486 | 0.2426 | 0 | 1.0486 | 9.6014 | 0 | 11.9412 | 1.2912
E9768 | Compressor de ar portátil de 373,78 l/s (792 PCM) - 213,30 kW | 606446.1189 | 48.5157 | 11.2253 | 0 | 48.5157 | 194.6128 | 0 | 302.8695 | 59.741
E9769 | Cunha hidráulica com três cilindros e acessórios com capacidade de 3.000 kN - 5,60 kW | 283547.097 | 37.8063 | 5.8316 | 0 | 37.8063 | 5.7105 | 26.4345 | 113.5892 | 70.0724
E9770 | Retroescavadeira de pneus com caçamba de escavação trapezoidal ou triangular com seção de corte inferior a 0,10 m² - 58 kW | 476706.295 | 35.1257 | 8.9012 | 0 | 35.1257 | 40.4672 | 34.2625 | 153.8823 | 78.2894
E9771 | Retroescavadeira de pneus com caçamba de escavação trapezoidal ou triangular com seção de corte de 0,10 a 0,15 m² - 58 kW | 476706.295 | 35.1257 | 8.9012 | 0 | 35.1257 | 40.4672 | 34.2625 | 153.8823 | 78.2894
E9772 | Retroescavadeira de pneus com caçamba de escavação trapezoidal ou triangular com seção de corte de 0,15 a 0,20 m² - 58 kW | 476706.295 | 35.1257 | 8.9012 | 0 | 35.1257 | 40.4672 | 34.2625 | 153.8823 | 78.2894
E9773 | Retroescavadeira de pneus com caçamba de escavação trapezoidal ou triangular com seção de corte de 0,20 a 0,30 m² - 58 kW | 476706.295 | 35.1257 | 8.9012 | 0 | 35.1257 | 40.4672 | 34.2625 | 153.8823 | 78.2894
E9774 | Retroescavadeira de pneus com caçamba de escavação trapezoidal ou triangular com seção de corte de 0,30 a 0,50 m² - 58 kW | 476706.295 | 35.1257 | 8.9012 | 0 | 35.1257 | 40.4672 | 34.2625 | 153.8823 | 78.2894
E9775 | Escavadeira hidráulica com martelo hidráulico de 1.700 kg - 103 kW | 1932992.6183 | 220.9134 | 38.3354 | 0 | 276.1418 | 71.8641 | 34.2625 | 641.5172 | 293.5113
E9776 | Grupo gerador - 174 kVA | 192347.9627 | 13.4644 | 3.5604 | 0 | 9.6174 | 141.7425 | 0 | 168.3847 | 17.0248
E9777 | Extrusora de barreira de concreto - 74 kW | 5764958.357 | 403.5471 | 106.7094 | 0 | 518.8463 | 59.5737 | 34.2625 | 1122.939 | 544.519
E9778 | Grupo gerador - 338 kVA | 256512.5254 | 17.9559 | 4.748 | 0 | 12.8256 | 275.3271 | 0 | 310.8566 | 22.7039
E9779 | Grupo gerador - 113 kVA | 122311.1254 | 8.5618 | 2.264 | 0 | 6.1156 | 91.7757 | 0 | 108.7171 | 10.8258
E9780 | Misturador automático para grauteamento com capacidade de 20 m³/h - 7 kW | 272150.5889 | 43.5441 | 5.8771 | 0 | 43.5441 | 7.1381 | 26.4345 | 126.5379 | 75.8557
E9781 | Misturador com bomba para grauteamento tipo Flex E ou similar - 25 kW | 679423.5473 | 108.7078 | 14.6722 | 0 | 108.7078 | 0 | 26.4345 | 258.5223 | 149.8145
E9782 | Perfuratriz pneumática com avanço de coluna de 33,5 kg com capacidade de 2.280 gpm | 54066.3903 | 7.2089 | 1.112 | 0 | 7.2089 | 0 | 26.4345 | 41.9643 | 34.7554
E9784 | Plataforma autopropelida com alcance de 12 m com capacidade de 700 kg - 24 kW | 662735.7315 | 66.2736 | 12.7784 | 0 | 66.2736 | 19.3212 | 26.4345 | 191.0813 | 105.4865
E9785 | Guindaste móvel sobre pneus com 2 eixos com capacidade máxima de 55 t - 186 kW | 2990651.2768 | 149.5326 | 52.7209 | 21.3618 | 192.2562 | 49.9131 | 35.8598 | 501.6444 | 259.4751
E9786 | Guincho elétrico para lançamento de embarcações com capacidade de 30 t - 66 kW | 55916.9063 | 5.5917 | 1.0542 | 0 | 3.1065 | 0 | 34.2625 | 44.0149 | 40.9084
E9788 | Misturador de argamassa com capacidade de 0,250 m³ - 3,70 kW | 25211.7313 | 4.0339 | 0.5444 | 0 | 4.0339 | 3.773 | 26.4345 | 38.8197 | 31.0128
E9789 | Carro manual modelo plataforma de 150 x 80 cm com capacidade de 800 kg | 1467.91 | 0.2642 | 0.0317 | 0 | 0.1468 | 0 | 0 | 0.4427 | 0.2959
E9790 | Bomba para concreto projetado via úmida com capacidade de 10 m³/h - 14,70 kW | 407304.2709 | 46.5491 | 8.0777 | 0 | 46.5491 | 14.99 | 45.1486 | 161.3145 | 99.7754
E9791 | Bomba pneumática para injeção de resina com capacidade de 0,18 m³/h | 52599.5361 | 5.26 | 1.0142 | 0 | 4.6025 | 0 | 0 | 10.8767 | 6.2742
E9793 | Robot para concreto projetado com capacidade de 30 m³/h - 70 kW - com compressor diesel | 5530723.7018 | 632.0827 | 109.6861 | 0 | 632.0827 | 71.3811 | 45.1486 | 1490.3812 | 786.9174
E9795 | Perfuratriz de superfície sobre pneus com martelo de topo e controle remoto via rádio - 60 kW | 2254250.6207 | 180.34 | 41.7262 | 0 | 180.34 | 48.303 | 34.2625 | 484.9717 | 256.3287
E9797 | Jumbo eletro-hidráulico com 3 braços - 155 kW/237 kW | 14383257.9212 | 821.9005 | 253.5563 | 0 | 1027.3756 | 174.6959 | 45.1486 | 2322.6769 | 1120.6054
E9798 | Perfuratriz hidráulica rotopercussiva - 123 kW | 2431963.8795 | 194.5571 | 45.0157 | 0 | 194.5571 | 99.0212 | 34.2625 | 567.4136 | 273.8353
E9013 | Caminhão tanque de asfalto com capacidade de 31.000 l - 368 kW | [7 empty] | 683.9869 | 173.0699
A9335 | Cavalo mecânico estradeiro 8 x 2, PBT 29.000 kg - 368 kW - condição de trabalho severa - motorista de veículo especial | 1083862.9805 | 65.0318 | 20.0623 | 8.129 | 97.5477 | 375.2606 | 35.8598 | 601.8912 | 129.0829
A9364 | Tanque isotérmico de asfalto com capacidade de 31.000 l | 285814.88 | 38.1087 | 5.8783 | 0 | 38.1087 | 0 | 0 | 82.0957 | 43.987
E9018 | Cavalo mecânico com dolly intermediário e semirreboque de 4 eixos com capacidade de 52 t - 364 kW | [7 empty] | 556.4326 | 161.9282
A9324 | Cavalo mecânico estradeiro 6 x 4, PBT 23.000 kg - 364 kW - motorista de veículo especial | 936938.3538 | 46.8469 | 16.861 | 6.8318 | 70.2704 | 273.5023 | 35.8598 | 450.1722 | 106.3995
A9355 | Semirreboque com 4 eixos | 473416 | 37.8733 | 8.7629 | 0 | 42.6074 | 0 | 0 | 89.2436 | 46.6362
A9382 | Dolly intermediário com 2 eixos para semirreboque | 90270 | 7.2216 | 1.6709 | 0 | 8.1243 | 0 | 0 | 17.0168 | 8.8925
E9027 | Caminhão distribuidor de cimento e cal com capacidade de 15 m³ - 210 kW | [7 empty] | 430.9197 | 156.4398
A9333 | Caminhão plataforma 8 x 4, PBT 29.000 kg e distância entre eixos 4,6 m - 210 kW - motorista de veículo especial | 742672.0251 | 37.1336 | 13.365 | 5.4153 | 55.7004 | 157.7898 | 35.8598 | 305.2639 | 91.7737
A9365 | Distribuidor de cimento e cal montado sobre chassi com capacidade de 15 m³ | 542130.527 | 54.2131 | 10.453 | 0 | 60.9897 | 0 | 0 | 125.6558 | 64.6661
E9037 | Plataforma de inspeção sob pontes montada em caminhão com capacidade de 500 kg e alcance de 15 m - 236 kW | [7 empty] | 1210.9917 | 513.3101
A9334 | Caminhão plataforma 8 x 2, PBT 29.000 kg e distância entre eixos 4,8 m - 236 kW - condição de trabalho severa - motorista de veículo especial | 756596.1743 | 45.3958 | 14.0046 | 5.6745 | 68.0937 | 240.6563 | 35.8598 | 409.6847 | 100.9347
A9378 | Plataforma telescópica para inspeção de pontes montada sobre chassi com capacidade de 500 kg | 3457169.3523 | 345.7169 | 66.6585 | 0 | 388.9316 | 0 | 0 | 801.307 | 412.3754
E9041 | Caminhão guindauto com capacidade de elevação de 11,9 t e carroceria de 11,5 t - 188 kW | [7 empty] | 395.4854 | 122.9904
A9313 | Caminhão plataforma 6 x 2, PBT 23.000 kg e distância entre eixos 5,2 m - 188 kW - motorista de veículo especial | 651337.6789 | 32.5669 | 11.7214 | 4.7493 | 48.8503 | 191.7092 | 35.8598 | 325.4569 | 84.8974
A9351 | Carroceria de madeira com capacidade de 11,5 t | 34102 | 3.4102 | 0.6575 | 0 | 3.4102 | 0 | 0 | 7.4779 | 4.0677
A9373 | Guindaste articulado montado sobre chassi com capacidade máxima de elevação de 11,9 t | 285253.2 | 28.5253 | 5.5 | 0 | 28.5253 | 0 | 0 | 62.5506 | 34.0253
E9082 | Bate-estaca hidráulico para defensas montado em caminhão guindauto com capacidade de 6,2 t e carroceria de 5 t - 152 kW | [7 empty] | 393.969 | 156.1514
A9305 | Caminhão plataforma 4 x 2, PBT 15.000 kg e distância entre eixos 4,8 m - 152 kW - motorista de veículo especial | 438496.1401 | 21.9248 | 7.8911 | 3.1974 | 32.8872 | 154.999 | 35.8598 | 256.7593 | 68.8731
A9348 | Carroceria de madeira com capacidade de 5 t | 25897.5043 | 2.5898 | 0.4993 | 0 | 2.5898 | 0 | 0 | 5.6789 | 3.0891
A9372 | Guindaste articulado montado sobre chassi com capacidade máxima de elevação de 6,2 t | 267801 | 26.7801 | 5.1635 | 0 | 26.7801 | 0 | 0 | 58.7237 | 31.9436
A9379 | Bate-estaca hidráulico para defensas metálicas montada sobre chassi | 205615 | 21.8466 | 3.9645 | 0 | 20.5615 | 0 | 26.4345 | 72.8071 | 52.2456
E9097 | Caminhão de resgate de veículos leves com plataforma com capacidade de 5 t - 129 kW | [7 empty] | 268.8656 | 85.9588
A9326 | Caminhão plataforma 4 x 2, PBT 10.800 kg e distância entre eixos 4,6 m - 129 kW - motorista de veículo especial | 489542.6411 | 29.3726 | 9.0614 | 3.6716 | 44.0588 | 131.5452 | 35.8598 | 253.5694 | 77.9654
A9374 | Plataforma hidráulica para resgate de veículos montada sobre chassi com capacidade de 5 t | 81142.7 | 6.4914 | 1.502 | 0 | 7.3028 | 0 | 0 | 15.2962 | 7.9934
E9098 | Caminhão de resgate de veículos de porte médio com capacidade do guincho de 20 t - 236 kW | [7 empty] | 417.9497 | 108.5533
A9306 | Caminhão plataforma 4 x 2, PBT 16.000 kg e distância entre eixos 3,6 m - 236 kW - motorista de veículo especial | 662349.979 | 33.1175 | 11.9195 | 4.8296 | 49.6762 | 240.6563 | 35.8598 | 376.0589 | 85.7264
A9375 | Guincho rebocador para resgate de veículos montada sobre chassi com capacidade de 20 t | 338913.5033 | 16.9457 | 5.8812 | 0 | 19.0639 | 0 | 0 | 41.8908 | 22.8269
E9099 | Caminhão de resgate de veículos pesados com dois guinchos com capacidade de 35 t - 265 kW | [7 empty] | 565.1561 | 167.5719
A9320 | Caminhão plataforma 6 x 4, PBT 23.000 kg e distância entre eixos 4,8 m - 265 kW - motorista de veículo especial | 784323.4599 | 39.2162 | 14.1146 | 5.719 | 58.8243 | 270.2285 | 35.8598 | 423.9624 | 94.9096
A9376 | Guincho rebocador para resgate de veículos montada sobre chassi com capacidade de 35 t | 609168.2223 | 60.9168 | 11.7455 | 0 | 68.5314 | 0 | 0 | 141.1937 | 72.6623
E9100 | Cavalo mecânico sem reboque - 272 kW | [7 empty] | 332.0777 | 81.8689
A9310 | Cavalo mecânico 4 x 2, PBT 16.000 kg - 272 kW - motorista de veículo especial | 611112.4079 | 30.5556 | 10.9975 | 4.456 | 45.8334 | 204.3754 | 35.8598 | 332.0777 | 81.8689
E9114 | Painel com seta luminosa para montagem em caminhão | [7 empty] | 6.6369 | 4.5018
A9380 | Painel com seta luminosa montado sobre chassi | 34161.235 | 3.8431 | 0.6587 | 0 | 2.1351 | 0 | 0 | 6.6369 | 4.5018
E9115 | Amortecedor retrátil (AMC) para montagem em caminhão | [7 empty] | 104.352 | 56.2943
A9381 | Amortecedor retrátil montado em caminhão | 427179.7965 | 48.0577 | 8.2366 | 0 | 48.0577 | 0 | 0 | 104.352 | 56.2943
E9145 | Caminhão basculante para concreto com capacidade de 10 m³ - 210 kW | [7 empty] | 319.3076 | 96.1698
A9316 | Caminhão plataforma 8 x 4, PBT 29.000 kg e distância entre eixos 4,6 m - 210 kW - motorista de caminhão | 742672.0251 | 37.1336 | 13.365 | 5.4153 | 55.7004 | 157.7898 | 30.0267 | 299.4308 | 85.9406
A9340 | Caçamba basculante para concreto com capacidade de 10 m³ | 85756.5 | 8.5757 | 1.6535 | 0 | 9.6476 | 0 | 0 | 19.8768 | 10.2292
E9146 | Caminhão silo com capacidade de 30 m³ - 368 kW | [7 empty] | 663.1443 | 162.4024
A9335 | Cavalo mecânico estradeiro 8 x 2, PBT 29.000 kg - 368 kW - condição de trabalho severa - motorista de veículo especial | 1083862.9805 | 65.0318 | 20.0623 | 8.129 | 97.5477 | 375.2606 | 35.8598 | 601.8912 | 129.0829
A9357 | Semirreboque silo para cimento com capacidade de 30 m³ | 279335.5 | 27.9336 | 5.3859 | 0 | 27.9336 | 0 | 0 | 61.2531 | 33.3195
E9169 | Cavalo mecânico com dolly pneumático de 4 eixos e mesas de giro com capacidade de 56 t - 364 kW | [7 empty] | 685.9492 | 229.6099
A9324 | Cavalo mecânico estradeiro 6 x 4, PBT 23.000 kg - 364 kW - motorista de veículo especial | 936938.3538 | 46.8469 | 16.861 | 6.8318 | 70.2704 | 273.5023 | 35.8598 | 450.1722 | 106.3995
A9385 | Conjunto de duas mesas de giro para quinta roda ou reboque com capacidade de 100 t cada | 749824.5454 | 59.986 | 13.8793 | 0 | 67.4842 | 0 | 0 | 141.3495 | 73.8653
A9389 | Dolly pneumático com capacidade de 48 t e 4 eixos | 500915.527 | 40.0732 | 9.2719 | 0 | 45.0824 | 0 | 0 | 94.4275 | 49.3451
E9170 | Cavalo mecânico com dois dollys pneumáticos de 3 e 4 eixos e mesas de giro com capacidade de 77 t - 364 kW | [7 empty] | 769.9763 | 273.2708
A9385 | Conjunto de duas mesas de giro para quinta roda ou reboque com capacidade de 100 t cada | 749824.5454 | 59.986 | 13.8793 | 0 | 67.4842 | 0 | 0 | 141.3495 | 73.8653
A9386 | Cavalo mecânico estradeiro 6 x 4, CMT 150.000 kg - 364 kW - motorista de veículo especial | 1013705.82 | 50.6853 | 18.2425 | 7.3916 | 76.0279 | 273.5023 | 35.8598 | 461.7094 | 112.1792
A9387 | Dolly pneumático com capacidade de 28,5 t e 3 eixos | 384540.9971 | 30.7633 | 7.1179 | 0 | 34.6087 | 0 | 0 | 72.4899 | 37.8812
A9389 | Dolly pneumático com capacidade de 48 t e 4 eixos | 500915.527 | 40.0732 | 9.2719 | 0 | 45.0824 | 0 | 0 | 94.4275 | 49.3451
E9171 | Cavalo mecânico com dois dollys pneumáticos de 4 e 5 eixos e mesas de giro com capacidade de 111 t - 440 kW | [7 empty] | 1490.5685 | 606.5974
A9325 | Cavalo mecânico 8 x 8, PBT 26.000 kg - 440 kW - motorista de veículo especial | 5136549.3085 | 256.8275 | 92.4365 | 37.454 | 385.2412 | 330.6072 | 35.8598 | 1138.4262 | 422.5778
A9385 | Conjunto de duas mesas de giro para quinta roda ou reboque com capacidade de 100 t cada | 749824.5454 | 59.986 | 13.8793 | 0 | 67.4842 | 0 | 0 | 141.3495 | 73.8653
A9388 | Dolly pneumático com capacidade de 60 t e 5 eixos | 617290.0568 | 49.3832 | 11.426 | 0 | 55.5561 | 0 | 0 | 116.3653 | 60.8092
A9389 | Dolly pneumático com capacidade de 48 t e 4 eixos | 500915.527 | 40.0732 | 9.2719 | 0 | 45.0824 | 0 | 0 | 94.4275 | 49.3451
E9199 | Caminhão com sistema de hidrojateamento de alta pressão e vácuo para limpeza e desobstrução de bueiros com capacidade total de 15.600 l - 188 kW | [7 empty] | 412.3622 | 132.1708
A9299 | Equipamento com sistema de hidrojateamento de alta pressão e vácuo para limpeza e desobstrução de bueiros com diâmetro de até 1.500 mm com capacidade total de 15.600 l | 396318.634 | 39.6319 | 7.6415 | 0 | 39.6319 | 0 | 0 | 86.9053 | 47.2734
A9313 | Caminhão plataforma 6 x 2, PBT 23.000 kg e distância entre eixos 5,2 m - 188 kW - motorista de veículo especial | 651337.6789 | 32.5669 | 11.7214 | 4.7493 | 48.8503 | 191.7092 | 35.8598 | 325.4569 | 84.8974
E9201 | Caminhão basculante para rocha com capacidade de 12 m³ - 210 kW com periculosidade | [7 empty] | 350.3602 | 115.3423
A9327 | Caminhão plataforma 8 x 4, PBT 29.000 kg e distância entre eixos 4,6 m - 210 kW - motorista de caminhão com periculosidade | 742672.0251 | 37.1336 | 13.365 | 5.4153 | 55.7004 | 157.7898 | 37.1565 | 306.5606 | 93.0704
A9343 | Caçamba basculante para rocha com capacidade de 12 m³ | 155477.7308 | 19.1357 | 3.1362 | 0 | 21.5277 | 0 | 0 | 43.7996 | 22.2719
E9202 | Plataforma pantográfica montada em caminhão com capacidade de carga de 600 kg - 120 kW com periculosidade | [7 empty] | 341.3377 | 135.718
A9300 | Caminhão plataforma 4 x 2, PBT 8.300 kg e distância entre eixos 3,9 m - 120 kW - motorista de veículo especial com periculosidade | 390089.795 | 23.4054 | 7.2206 | 2.9257 | 35.1081 | 122.3676 | 44.7395 | 235.7669 | 78.2912
A9383 | Plataforma pantográfica hidráulica montada sobre chassi com capacidade de 600 kg - com periculosidade | 481440 | 48.144 | 9.2828 | 0 | 48.144 | 0 | 0 | 105.5708 | 57.4268
E9506 | Caminhão basculante com capacidade de 6 m³ - 136 kW | [7 empty] | 196.3417 | 76.9685
A9307 | Caminhão plataforma 4 x 2, PBT 16.000 kg e distância entre eixos 3,6 m - 136 kW - motorista de caminhão | 528155.7127 | 26.4078 | 9.5046 | 3.8511 | 39.6117 | 72.9912 | 30.0267 | 182.3931 | 69.7902
A9338 | Caçamba basculante com capacidade de 6 m³ | 60180 | 6.018 | 1.1603 | 0 | 6.7703 | 0 | 0 | 13.9486 | 7.1783
E9508 | Caminhão carroceria com capacidade de 9 t - 136 kW | [7 empty] | 193.3337 | 75.5766
A9309 | Caminhão plataforma 4 x 2, PBT 16.000 kg e distância entre eixos 4,8 m - 136 kW - motorista de caminhão | 553675.5322 | 27.6838 | 9.9639 | 4.0372 | 41.5257 | 72.9912 | 30.0267 | 186.2285 | 71.7116
A9350 | Carroceria de madeira com capacidade de 9 t | 32402.1172 | 3.2402 | 0.6248 | 0 | 3.2402 | 0 | 0 | 7.1052 | 3.865
E9509 | Caminhão tanque distribuidor de asfalto com capacidade de 6.000 l - 7 kW/136 kW | [7 empty] | 330.1393 | 108.142
A9323 | Caminhão plataforma 4 x 2, PBT 14.300 kg e distância entre eixos 4,8 m - 136 kW - condição de trabalho severa - motorista de caminhão | 524662.827 | 31.4798 | 9.7115 | 3.935 | 47.2197 | 138.6833 | 30.0267 | 261.056 | 75.153
A9363 | Tanque espargidor de asfalto com capacidade de 6.000 l - 7 kW | 214353.4148 | 28.5805 | 4.4085 | 0 | 28.5805 | 7.5138 | 0 | 69.0833 | 32.989
E9520 | Caminhão com caçamba térmica com capacidade de 6 m³ - 136 kW | [7 empty] | 199.8288 | 78.7631
A9307 | Caminhão plataforma 4 x 2, PBT 16.000 kg e distância entre eixos 3,6 m - 136 kW - motorista de caminhão | 528155.7127 | 26.4078 | 9.5046 | 3.8511 | 39.6117 | 72.9912 | 30.0267 | 182.3931 | 69.7902
A9339 | Caçamba térmica com capacidade de 6 m³ | 75225 | 7.5225 | 1.4504 | 0 | 8.4628 | 0 | 0 | 17.4357 | 8.9729
E9557 | Caminhão comboio com capacidade de 5.000 l - 136 kW (sem motorista) | [7 empty] | 270.3041 | 66.4773
A9294 | Caminhão plataforma 4 x 2, PBT 16.000 kg e distância entre eixos 4,8 m - 136 kW - condição de trabalho severa (sem motorista) | 553675.5322 | 33.2205 | 10.2485 | 4.1526 | 49.8308 | 138.6833 | 0 | 236.1357 | 47.6216
A9298 | Tanque para distribuição de combustíveis e lubrificantes com capacidade de 5.000 l | 191408.508 | 15.3127 | 3.543 | 0 | 15.3127 | 0 | 0 | 34.1684 | 18.8557
E9571 | Caminhão tanque com capacidade de 10.000 l - 188 kW | [7 empty] | 355.8119 | 96.7554
A9332 | Caminhão plataforma 6 x 2, PBT 23.000 kg e distância entre eixos 4,8 m - 188 kW - condição de trabalho severa - motorista de caminhão | 652906.837 | 39.1744 | 12.0853 | 4.8968 | 58.7616 | 191.7092 | 30.0267 | 336.654 | 86.1832
A9360 | Tanque para transporte de água com capacidade de 10.000 l | 107321 | 8.5857 | 1.9865 | 0 | 8.5857 | 0 | 0 | 19.1579 | 10.5722
E9575 | Caminhão basculante com caçamba estanque com capacidade de 14 m³ - 210 kW | [7 empty] | 321.1743 | 97.1304
A9316 | Caminhão plataforma 8 x 4, PBT 29.000 kg e distância entre eixos 4,6 m - 210 kW - motorista de caminhão | 742672.0251 | 37.1336 | 13.365 | 5.4153 | 55.7004 | 157.7898 | 30.0267 | 299.4308 | 85.9406
A9345 | Caçamba basculante estanque com capacidade de 14 m³ | 93810.3719 | 9.381 | 1.8088 | 0 | 10.5537 | 0 | 0 | 21.7435 | 11.1898
E9579 | Caminhão basculante com capacidade de 10 m³ - 210 kW | [7 empty] | 307.3234 | 90.1663
A9293 | Caminhão plataforma 6 x 2, PBT 23.000 kg e distância entre eixos 3,6 m - 210 kW - motorista de caminhão | 662929.5728 | 33.1465 | 11.93 | 4.8339 | 49.7197 | 157.7898 | 30.0267 | 287.4466 | 79.9371
A9342 | Caçamba basculante com capacidade de 10 m³ | 85756.5 | 8.5757 | 1.6535 | 0 | 9.6476 | 0 | 0 | 19.8768 | 10.2292
E9592 | Caminhão carroceria com capacidade de 15 t - 188 kW | [7 empty] | 278.9875 | 84.4025
A9314 | Caminhão plataforma 6 x 2, PBT 23.000 kg e distância entre eixos 5,2 m - 188 kW - motorista de caminhão | 651337.6789 | 32.5669 | 11.7214 | 4.7493 | 48.8503 | 141.2594 | 30.0267 | 269.174 | 79.0643
A9352 | Carroceria de madeira com capacidade de 15 t | 44753.4337 | 4.4753 | 0.8629 | 0 | 4.4753 | 0 | 0 | 9.8135 | 5.3382
E9600 | Caminhão betoneira com capacidade de 8 m³ - 236 kW | [7 empty] | 385.6453 | 122.328
A9317 | Caminhão plataforma 8 x 2, PBT 29.000 kg e distância entre eixos 4,8 m - 236 kW - motorista de veículo especial | 756596.1743 | 37.8298 | 13.6156 | 5.5168 | 56.7447 | 177.3257 | 35.8598 | 326.8924 | 92.822
A9346 | Misturador de concreto para montagem em chassi de caminhão com capacidade de 8 m³ | 162482.6618 | 25.9972 | 3.5088 | 0 | 29.2469 | 0 | 0 | 58.7529 | 29.506
E9604 | Caminhão basculante para rocha com capacidade de 8 m³ - 210 kW | [7 empty] | 325.5697 | 99.18
A9315 | Caminhão basculante 6 x 4, PBT 23.000 kg e distância entre eixos 3,6 m - 210 kW - motorista de caminhão | 788701.9778 | 39.4351 | 14.1933 | 5.751 | 59.1526 | 157.7898 | 30.0267 | 306.3485 | 89.4061
A9341 | Caçamba basculante para rocha com capacidade de 8 m³ | 68230.1539 | 8.3976 | 1.3763 | 0 | 9.4473 | 0 | 0 | 19.2212 | 9.7739
E9605 | Caminhão tanque com capacidade de 6.000 l - 136 kW | [7 empty] | 277.1701 | 84.0455
A9323 | Caminhão plataforma 4 x 2, PBT 14.300 kg e distância entre eixos 4,8 m - 136 kW - condição de trabalho severa - motorista de caminhão | 524662.827 | 31.4798 | 9.7115 | 3.935 | 47.2197 | 138.6833 | 30.0267 | 261.056 | 75.153
A9358 | Tanque para transporte de água com capacidade de 6.000 l | 90270 | 7.2216 | 1.6709 | 0 | 7.2216 | 0 | 0 | 16.1141 | 8.8925
E9644 | Caminhão demarcador de faixas com sistema de pintura a frio - 28 kW/129 kW | [7 empty] | 453.6648 | 185.0101
A9302 | Caminhão plataforma 4 x 2, PBT 9.200 kg e distância entre eixos 4,6 m - 129 kW - motorista de caminhão | 426318.6017 | 25.5791 | 7.8912 | 3.1974 | 38.3687 | 131.5452 | 30.0267 | 236.6083 | 66.6944
A9368 | Equipamento demarcador de faixas a frio montado sobre chassi com capacidade de 800 l - 28 kW | 731939.25 | 77.7685 | 14.1127 | 0 | 73.1939 | 25.5469 | 26.4345 | 217.0565 | 118.3157
E9645 | Caminhão demarcador de faixas com sistema de pintura a quente - 5 kW/30,10 kW/136 kW | [7 empty] | 694.9707 | 309.795
A9328 | Compressor de ar portátil de 70,79 l/s (150 PCM) sem reboque - 30,10 kW | 148572.0496 | 11.8858 | 2.7501 | 0 | 11.8858 | 27.4629 | 0 | 53.9846 | 14.6359
A9331 | Caminhão plataforma 4 x 2, PBT 16.000 kg e distância entre eixos 4,8 m - 136 kW - condição de trabalho severa - motorista de caminhão | 553675.5322 | 33.2205 | 10.2485 | 4.1526 | 49.8308 | 138.6833 | 30.0267 | 266.1624 | 77.6483
A9369 | Equipamento demarcador de faixas a quente montado sobre chassi com capacidade de 500 l - 5,0 kW | 1522141.5062 | 161.7275 | 29.3488 | 0 | 152.2142 | 5.0987 | 26.4345 | 374.8237 | 217.5108
E9665 | Cavalo mecânico com semirreboque com capacidade de 20 t - 276 kW | [7 empty] | 421.895 | 126.7882
A9318 | Cavalo mecânico 4 x 2, PBT 16.000 kg - 276 kW - motorista de veículo especial | 748418.7153 | 37.4209 | 13.4684 | 5.4572 | 56.1314 | 207.3809 | 35.8598 | 355.7186 | 92.2063
A9353 | Semirreboque com 2 eixos | 351050 | 28.084 | 6.4979 | 0 | 31.5945 | 0 | 0 | 66.1764 | 34.5819
E9666 | Cavalo mecânico com semirreboque com capacidade de 32 t - 302 kW | [7 empty] | 468.6489 | 140.6194
A9321 | Cavalo mecânico estradeiro 6 x 2, PBT 23.000 kg - 302 kW - motorista de veículo especial | 869135.7454 | 43.4568 | 15.6408 | 6.3374 | 65.1852 | 226.9168 | 35.8598 | 393.3968 | 101.2948
A9354 | Semirreboque com 3 eixos | 399194 | 31.9355 | 7.3891 | 0 | 35.9275 | 0 | 0 | 75.2521 | 39.3246
E9667 | Caminhão basculante com capacidade de 14 m³ - 210 kW | [7 empty] | 320.3676 | 96.7153
A9316 | Caminhão plataforma 8 x 4, PBT 29.000 kg e distância entre eixos 4,6 m - 210 kW - motorista de caminhão | 742672.0251 | 37.1336 | 13.365 | 5.4153 | 55.7004 | 157.7898 | 30.0267 | 299.4308 | 85.9406
A9344 | Caçamba basculante com capacidade de 14 m³ | 90330.18 | 9.033 | 1.7417 | 0 | 10.1621 | 0 | 0 | 20.9368 | 10.7747
E9669 | Caminhão tanque com capacidade de 8.000 l - 136 kW | [7 empty] | 282.9928 | 86.9361
A9331 | Caminhão plataforma 4 x 2, PBT 16.000 kg e distância entre eixos 4,8 m - 136 kW - condição de trabalho severa - motorista de caminhão | 553675.5322 | 33.2205 | 10.2485 | 4.1526 | 49.8308 | 138.6833 | 30.0267 | 266.1624 | 77.6483
A9359 | Tanque para transporte de água com capacidade de 8.000 l | 94282 | 7.5426 | 1.7452 | 0 | 7.5426 | 0 | 0 | 16.8304 | 9.2878
E9670 | Usina móvel de lama asfáltica ou microrrevestimento com cavalo mecânico com capacidade de 12 m³ - 95,6 kW/276 kW | [7 empty] | 889.3129 | 305.5109
A9319 | Cavalo mecânico 6 x 2, PBT 23.000 kg - 276 kW - condição de trabalho severa - motorista de veículo especial | 821046.1473 | 49.2628 | 15.1976 | 6.1578 | 73.8942 | 281.4455 | 35.8598 | 461.8177 | 106.478
A9367 | Usina de lama asfáltica ou microrrevestimento asfáltico rebocável com capacidade de 12 m³ - 95,6 kW | 1538109.527 | 125.8453 | 28.039 | 0 | 125.8453 | 102.617 | 45.1486 | 427.4952 | 199.0329
E9672 | Caminhão basculante para rocha com capacidade de 12 m³ - 210 kW | [7 empty] | 343.2304 | 108.2125
A9316 | Caminhão plataforma 8 x 4, PBT 29.000 kg e distância entre eixos 4,6 m - 210 kW - motorista de caminhão | 742672.0251 | 37.1336 | 13.365 | 5.4153 | 55.7004 | 157.7898 | 30.0267 | 299.4308 | 85.9406
A9343 | Caçamba basculante para rocha com capacidade de 12 m³ | 155477.7308 | 19.1357 | 3.1362 | 0 | 21.5277 | 0 | 0 | 43.7996 | 22.2719
E9679 | Cavalo mecânico com dois reboques hidropneumáticos de 5 e 4 eixos e mesas de giro com capacidade de 130 t - 440 kW | [7 empty] | 1977.0203 | 860.8034
A9325 | Cavalo mecânico 8 x 8, PBT 26.000 kg - 440 kW - motorista de veículo especial | 5136549.3085 | 256.8275 | 92.4365 | 37.454 | 385.2412 | 330.6072 | 35.8598 | 1138.4262 | 422.5778
A9384 | Reboque hidropneumático com capacidade de 166 t e 4 eixos | 1808400.3742 | 144.672 | 33.4735 | 0 | 162.756 | 0 | 0 | 340.9015 | 178.1455
A9385 | Conjunto de duas mesas de giro para quinta roda ou reboque com capacidade de 100 t cada | 749824.5454 | 59.986 | 13.8793 | 0 | 67.4842 | 0 | 0 | 141.3495 | 73.8653
A9390 | Reboque hidropneumático com capacidade de 117 t e 5 eixos | 1890313.98 | 151.2251 | 34.9897 | 0 | 170.1283 | 0 | 0 | 356.3431 | 186.2148
E9680 | Caminhão tanque com capacidade de 13.000 l - 188 kW | [7 empty] | 357.2442 | 97.5458
A9332 | Caminhão plataforma 6 x 2, PBT 23.000 kg e distância entre eixos 4,8 m - 188 kW - condição de trabalho severa - motorista de caminhão | 652906.837 | 39.1744 | 12.0853 | 4.8968 | 58.7616 | 191.7092 | 30.0267 | 336.654 | 86.1832
A9361 | Tanque para transporte de água com capacidade de 13.000 l | 115345 | 9.2276 | 2.135 | 0 | 9.2276 | 0 | 0 | 20.5902 | 11.3626
E9686 | Caminhão guindauto com capacidade de elevação de 6,2 t e carroceria de 7 t - 136 kW | [7 empty] | 322.9019 | 112.983
A9308 | Caminhão plataforma 4 x 2, PBT 16.000 kg e distância entre eixos 4,8 m - 136 kW - motorista de veículo especial | 553675.5322 | 27.6838 | 9.9639 | 4.0372 | 41.5257 | 138.6833 | 35.8598 | 257.7537 | 77.5447
A9349 | Carroceria de madeira com capacidade de 7 t | 29298.2986 | 2.9298 | 0.5649 | 0 | 2.9298 | 0 | 0 | 6.4245 | 3.4947
A9372 | Guindaste articulado montado sobre chassi com capacidade máxima de elevação de 6,2 t | 267801 | 26.7801 | 5.1635 | 0 | 26.7801 | 0 | 0 | 58.7237 | 31.9436
E9687 | Caminhão carroceria com capacidade de 5 t - 120 kW | [7 empty] | 170.5705 | 67.5476
A9303 | Caminhão plataforma 4 x 2, PBT 9.600 kg e distância entre eixos 3,9 m - 120 kW - motorista de caminhão | 400323.1707 | 24.0194 | 7.41 | 3.0024 | 36.0291 | 64.404 | 30.0267 | 164.8916 | 64.4585
A9348 | Carroceria de madeira com capacidade de 5 t | 25897.5043 | 2.5898 | 0.4993 | 0 | 2.5898 | 0 | 0 | 5.6789 | 3.0891
E9690 | Caminhão guindauto com cesto aéreo simples e capacidade de elevação de 5,7 t e carroceria de 8,5 t - 136 kW | [7 empty] | 300.4783 | 100.7854
A9296 | Carroceria de madeira com capacidade de 8,5 t | 31594.5 | 3.1595 | 0.6092 | 0 | 3.1595 | 0 | 0 | 6.9282 | 3.7687
A9308 | Caminhão plataforma 4 x 2, PBT 16.000 kg e distância entre eixos 4,8 m - 136 kW - motorista de veículo especial | 553675.5322 | 27.6838 | 9.9639 | 4.0372 | 41.5257 | 138.6833 | 35.8598 | 257.7537 | 77.5447
A9329 | Cesto aéreo simples isolado com capacidade para 135 kg | 24327.765 | 2.4328 | 0.4691 | 0 | 2.4328 | 0 | 0 | 5.3347 | 2.9019
A9330 | Guindaste articulado montado sobre chassi com capacidade máxima de elevação de 5,7 t | 138915.5 | 13.8916 | 2.6785 | 0 | 13.8916 | 0 | 0 | 30.4617 | 16.5701
E9693 | Caminhão demarcador de faixas com sistema de pintura Spray - 129 kW | [7 empty] | 1045.2478 | 525.8404
A9322 | Caminhão plataforma 4 x 2, PBT 10.800 kg e distância entre eixos 4,0 m - 129 kW - condição de trabalho severa - motorista de caminhão | 447467.2869 | 33.56 | 8.6277 | 3.4958 | 50.3401 | 131.5452 | 30.0267 | 257.5955 | 75.7102
A9370 | Equipamento demarcador de faixas sistema spray montado sobre chassi com capacidade 1.080 l | 3375220.8057 | 358.6172 | 65.0785 | 0 | 337.5221 | 0 | 26.4345 | 787.6523 | 450.1302
E9783 | Plataforma pantográfica montada em caminhão com capacidade de carga de 600 kg - 120 kW | [7 empty] | 332.458 | 126.8383
A9301 | Caminhão plataforma 4 x 2, PBT 8.300 kg e distância entre eixos 3,9 m - 120 kW - motorista de veículo especial | 390089.795 | 23.4054 | 7.2206 | 2.9257 | 35.1081 | 122.3676 | 35.8598 | 226.8872 | 69.4115
A9377 | Plataforma pantográfica hidráulica montada sobre chassi com capacidade de 600 kg | 481440 | 48.144 | 9.2828 | 0 | 48.144 | 0 | 0 | 105.5708 | 57.4268
E9787 | Bomba para concreto com lança montada sobre chassi com capacidade de 50 m³/h - 136 kW | [7 empty] | 561.9735 | 243.0295
A9308 | Caminhão plataforma 4 x 2, PBT 16.000 kg e distância entre eixos 4,8 m - 136 kW - motorista de veículo especial | 553675.5322 | 27.6838 | 9.9639 | 4.0372 | 41.5257 | 138.6833 | 35.8598 | 257.7537 | 77.5447
A9371 | Bomba para concreto com lança montada sobre chassi com capacidade de 50 m³/h | 1387349.6 | 138.735 | 26.7498 | 0 | 138.735 | 0 | 0 | 304.2198 | 165.4848
E9792 | Caminhão para hidrossemeadura com capacidade de 7.500 l - 77,2 kW/235 kW | [7 empty] | 601.9147 | 164.667
A9297 | Caminhão plataforma 6 x 4, PBT 23.000 kg e distância entre eixos 4,2 m - 235 kW - condição de trabalho severa - motorista de caminhão | 665458.8413 | 39.9275 | 12.3176 | 4.9909 | 59.8913 | 239.6366 | 30.0267 | 386.7906 | 87.2627
A9362 | Tanque para hidrossemeadura com capacidade de 7.500 l - 77,2 kW | 517407.4997 | 41.3926 | 9.5772 | 0 | 46.5667 | 91.1531 | 26.4345 | 215.1241 | 77.4043